## rekapitulace
ASPE 9
Soupis objektů s DPH
Stavba:16-113 - ZVÝŠENÍ BEZPEČNOSTI DOPRAVY V LIBERCI
|  | Varianta:ZŘ/Základní řešení |  |  |  | Sazba 1 | 0
|  | Odbytová cena: | 0 |  |  | Sazba 2 | 15
|  | OC+DPH: | 0 |  |  | Sazba 3 | 21
Objekt | cenová soustava | Popis | OC | DPH | OC+DPH
001 | c.ú. 2015_OTSKP | NESTAVEBNÍ ČÁST ROZPOČTU - lokalita Husova - NEZPŮSOBILÉ VÝDAJE | 0 | 0 | 0
002 | c.ú. 2015_OTSKP | NESTAVEBNÍ ČÁST ROZPOČTU - lokalita Svobody - NEZPŮSOBILÉ VÝDAJE | 0 | 0 | 0
003 | c.ú. 2015_OTSKP | NESTAVEBNÍ ČÁST ROZPOČTU - lokalita Hrubínova - NEZPŮSOBILÉ VÝDAJE | 0 | 0 | 0
101.1 | c.ú. 2015_OTSKP | LOKALITA HUSOVA - ZPŮSOBILÉ VÝDAJE HLAVNÍ | 0 | 0 | 0
101.2 | c.ú. 2015_OTSKP | LOKALITA HUSOVA - ZPŮSOBILÉ VÝDAJE VEDLEJŠÍ | 0 | 0 | 0
102.1 | c.ú. 2015_OTSKP | LOKALITA SVOBODY - ZPŮSOBILÉ VÝDAJE HLAVNÍ | 0 | 0 | 0
103.1 | c.ú. 2015_OTSKP | LOKALITA HRUBÍNOVA - ZPŮSOBILÉ VÝDAJE HLAVNÍ | 0 | 0 | 0
103.2 | c.ú. 2015_OTSKP | LOKALITA HRUBÍNOVA - ZPŮSOBILÉ VÝDAJE VEDLEJŠÍ | 0 | 0 | 0
401.2 | c.ú. 2015 | Modernizace veřejného osvětlení ul. Husova - Zvolenská - ZPŮSOBILÉ VÝDAJE HLAVNÍ | 0 | 0 | 0
401.3 | c.ú. 2015 | Modernizace veřejného osvětlení Zvolenská - Hrubínova - ZPŮSOBILÉ VÝDAJE HLAVNÍ | 0 | 0 | 0
402 | c.ú. 2015 | Clonové nasvícení přechodu - ZPŮSOBILÉ VÝDAJE HLAVNÍ | 0 | 0 | 0
403.2 | c.ú. 2015 | Modernizace VO - ZPŮSOBILÉ VÝDAJE HLAVNÍ | 0 | 0 | 0
403.3 | c.ú. 2015 | Clonové nasvícení přechodu - ZPŮSOBILÉ VÝDAJE HLAVNÍ | 0 | 0 | 0

## 001
ASPE 9
Příloha k formuláři pro ocenění nabídky
Stavba : |  | 16-113 |  | ZVÝŠENÍ BEZPEČNOSTI DOPRAVY V LIBERCI
číslo a název SO: |  | 000 |  | NESTAVEBNÍ ČÁST ROZPOČTU
číslo a název rozpočtu: |  | 001 |  | NESTAVEBNÍ ČÁST ROZPOČTU - lokalita Husova - NEZPŮSOBILÉ VÝDAJE
Poř. č.pol. | cenová soustava | Kód položky | Varianta položky | Název položky | jednotka | Počet jednotek | CENA |  | Sazba | DPH
[7 empty] | jednotková | celkem | DPH
1 | 2 | 3 | 4 | 5 | 6 | 7 | 8 | 9
|  | 0 |  | Všeobecné konstrukce a práce
1 | 2013_OTSKP | 02720 |  | POMOC PRÁCE ZŘÍZ NEBO ZAJIŠŤ REGULACI A OCHRANU DOPRAVY DIO - přechodné dopravní značení pro regulaci a ochranu dopravy - dodávka, montáž, demontáž (i nájem) včetně čištění stávající dopravní infrastruktury v průběhu stavby | KČ | 1 |  | 0 | 21 | 0
zahrnuje veškeré náklady spojené s objednatelem požadovanými zařízeními
2 | 2013_OTSKP | 02910 | A | OSTATNÍ POŽADAVKY - ZEMĚMĚŘIČSKÁ MĚŘENÍ GEODETICKÉ PRÁCE PRO VÝSTAVBU | KČ | 1 |  | 0 | 21 | 0
zahrnuje veškeré náklady spojené s objednatelem požadovanými pracemi
3 | 2013_OTSKP | 02910 | B | OSTATNÍ POŽADAVKY - ZEMĚMĚŘIČSKÁ MĚŘENÍ ZAMĚŘENÍ SKUTEČNÉHO PROVEDENÍ STAVBY | KČ | 1 |  | 0 | 21 | 0
zahrnuje veškeré náklady spojené s objednatelem požadovanými pracemi
4 | 2013_OTSKP | 02943 |  | OSTATNÍ POŽADAVKY - VYPRACOVÁNÍ RDS | KČ | 1 |  | 0 | 21 | 0
1=1.000 [A]
zahrnuje veškeré náklady spojené s objednatelem požadovanými pracemi
5 | 2013_OTSKP | 02944 |  | OSTAT POŽADAVKY - DOKUMENTACE SKUTEČ PROVEDENÍ V DIGIT FORMĚ DSPS | KČ | 1 |  | 0 | 21 | 0
1=1.000 [A]
zahrnuje veškeré náklady spojené s objednatelem požadovanými pracemi
6 | 2013_OTSKP | 02991 |  | OSTATNÍ POŽADAVKY - INFORMAČNÍ TABULE dle požadavku dotačního titulu - dodávka a montáž, vč. sloupku | KUS | 1 |  | 0 | 21 | 0
položka zahrnuje: - dodání a osazení informačních tabulí v předepsaném provedení a množství s obsahem předepsaným zadavatelem - veškeré nosné a upevňovací konstrukce - základové konstrukce včetně nutných zemních prací - demontáž a odvoz po skončení platnosti - případně nutné opravy poškozených čátí během platnosti
|  | 0 |  | Všeobecné konstrukce a práce |  |  |  | 0 |  | 0
|  |  |  | C e l k e m |  |  |  | 0 |  | 0

## 002
ASPE 9
Příloha k formuláři pro ocenění nabídky
Stavba : |  | 16-113 |  | ZVÝŠENÍ BEZPEČNOSTI DOPRAVY V LIBERCI
číslo a název SO: |  | 000 |  | NESTAVEBNÍ ČÁST ROZPOČTU
číslo a název rozpočtu: |  | 002 |  | NESTAVEBNÍ ČÁST ROZPOČTU - lokalita Svobody - NEZPŮSOBILÉ VÝDAJE
Poř. č.pol. | cenová soustava | Kód položky | Varianta položky | Název položky | jednotka | Počet jednotek | CENA |  | Sazba | DPH
[7 empty] | jednotková | celkem | DPH
1 | 2 | 3 | 4 | 5 | 6 | 7 | 8 | 9
|  | 0 |  | Všeobecné konstrukce a práce
1 | 2013_OTSKP | 02720 |  | POMOC PRÁCE ZŘÍZ NEBO ZAJIŠŤ REGULACI A OCHRANU DOPRAVY DIO - přechodné dopravní značení pro regulaci a ochranu dopravy - dodávka, montáž, demontáž (i nájem) včetně čištění stávající dopravní infrastruktury v průběhu stavby | KČ | 1 |  | 0 | 21 | 0
zahrnuje veškeré náklady spojené s objednatelem požadovanými zařízeními
2 | 2013_OTSKP | 02910 | A | OSTATNÍ POŽADAVKY - ZEMĚMĚŘIČSKÁ MĚŘENÍ GEODETICKÉ PRÁCE PRO VÝSTAVBU | KČ | 1 |  | 0 | 21 | 0
zahrnuje veškeré náklady spojené s objednatelem požadovanými pracemi
3 | 2013_OTSKP | 02910 | B | OSTATNÍ POŽADAVKY - ZEMĚMĚŘIČSKÁ MĚŘENÍ ZAMĚŘENÍ SKUTEČNÉHO PROVEDENÍ STAVBY | KČ | 1 |  | 0 | 21 | 0
zahrnuje veškeré náklady spojené s objednatelem požadovanými pracemi
4 | 2013_OTSKP | 02943 |  | OSTATNÍ POŽADAVKY - VYPRACOVÁNÍ RDS | KČ | 1 |  | 0 | 21 | 0
1=1.000 [A]
zahrnuje veškeré náklady spojené s objednatelem požadovanými pracemi
5 | 2013_OTSKP | 02944 |  | OSTAT POŽADAVKY - DOKUMENTACE SKUTEČ PROVEDENÍ V DIGIT FORMĚ DSPS | KČ | 1 |  | 0 | 21 | 0
1=1.000 [A]
zahrnuje veškeré náklady spojené s objednatelem požadovanými pracemi
6 | 2013_OTSKP | 02991 |  | OSTATNÍ POŽADAVKY - INFORMAČNÍ TABULE dle požadavku dotačního titulu - dodávka a montáž, vč. sloupku | KUS | 1 |  | 0 | 21 | 0
položka zahrnuje: - dodání a osazení informačních tabulí v předepsaném provedení a množství s obsahem předepsaným zadavatelem - veškeré nosné a upevňovací konstrukce - základové konstrukce včetně nutných zemních prací - demontáž a odvoz po skončení platnosti - případně nutné opravy poškozených čátí během platnosti
|  | 0 |  | Všeobecné konstrukce a práce |  |  |  | 0 |  | 0
|  |  |  | C e l k e m |  |  |  | 0 |  | 0

## 003
ASPE 9
Příloha k formuláři pro ocenění nabídky
Stavba : |  | 16-113 |  | ZVÝŠENÍ BEZPEČNOSTI DOPRAVY V LIBERCI
číslo a název SO: |  | 000 |  | NESTAVEBNÍ ČÁST ROZPOČTU
číslo a název rozpočtu: |  | 003 |  | NESTAVEBNÍ ČÁST ROZPOČTU - lokalita Hrubínova - NEZPŮSOBILÉ VÝDAJE
Poř. č.pol. | cenová soustava | Kód položky | Varianta položky | Název položky | jednotka | Počet jednotek | CENA |  | Sazba | DPH
[7 empty] | jednotková | celkem | DPH
1 | 2 | 3 | 4 | 5 | 6 | 7 | 8 | 9
|  | 0 |  | Všeobecné konstrukce a práce
1 | 2013_OTSKP | 02720 |  | POMOC PRÁCE ZŘÍZ NEBO ZAJIŠŤ REGULACI A OCHRANU DOPRAVY DIO - přechodné dopravní značení pro regulaci a ochranu dopravy - dodávka, montáž, demontáž (i nájem) včetně čištění stávající dopravní infrastruktury v průběhu stavby | KČ | 1 |  | 0 | 21 | 0
zahrnuje veškeré náklady spojené s objednatelem požadovanými zařízeními
2 | 2013_OTSKP | 02910 | A | OSTATNÍ POŽADAVKY - ZEMĚMĚŘIČSKÁ MĚŘENÍ GEODETICKÉ PRÁCE PRO VÝSTAVBU | KČ | 1 |  | 0 | 21 | 0
zahrnuje veškeré náklady spojené s objednatelem požadovanými pracemi
3 | 2013_OTSKP | 02910 | B | OSTATNÍ POŽADAVKY - ZEMĚMĚŘIČSKÁ MĚŘENÍ ZAMĚŘENÍ SKUTEČNÉHO PROVEDENÍ STAVBY | KČ | 1 |  | 0 | 21 | 0
zahrnuje veškeré náklady spojené s objednatelem požadovanými pracemi
4 | 2013_OTSKP | 02943 |  | OSTATNÍ POŽADAVKY - VYPRACOVÁNÍ RDS | KČ | 1 |  | 0 | 21 | 0
1=1.000 [A]
zahrnuje veškeré náklady spojené s objednatelem požadovanými pracemi
5 | 2013_OTSKP | 02944 |  | OSTAT POŽADAVKY - DOKUMENTACE SKUTEČ PROVEDENÍ V DIGIT FORMĚ DSPS | KČ | 1 |  | 0 | 21 | 0
1=1.000 [A]
zahrnuje veškeré náklady spojené s objednatelem požadovanými pracemi
6 | 2013_OTSKP | 02991 |  | OSTATNÍ POŽADAVKY - INFORMAČNÍ TABULE dle požadavku dotačního titulu - dodávka a montáž, vč. sloupku | KUS | 1 |  | 0 | 21 | 0
položka zahrnuje: - dodání a osazení informačních tabulí v předepsaném provedení a množství s obsahem předepsaným zadavatelem - veškeré nosné a upevňovací konstrukce - základové konstrukce včetně nutných zemních prací - demontáž a odvoz po skončení platnosti - případně nutné opravy poškozených čátí během platnosti
|  | 0 |  | Všeobecné konstrukce a práce |  |  |  | 0 |  | 0
|  |  |  | C e l k e m |  |  |  | 0 |  | 0

## 101.1
ASPE 9
Příloha k formuláři pro ocenění nabídky
Stavba : |  | 16-113 |  | ZVÝŠENÍ BEZPEČNOSTI DOPRAVY V LIBERCI
číslo a název SO: |  | 101 |  | LOKALITA HUSOVA
číslo a název rozpočtu: |  | 101.1 |  | LOKALITA HUSOVA - ZPŮSOBILÉ VÝDAJE HLAVNÍ
Poř. č.pol. | cenová soustava | Kód položky | Varianta položky | Název položky | jednotka | Počet jednotek | CENA |  | Sazba | DPH
[7 empty] | jednotková | celkem | DPH
1 | 2 | 3 | 4 | 5 | 6 | 7 | 8 | 9
|  | 0 |  | Všeobecné konstrukce a práce
1 | 2015_OTSKP | 014101 |  | POPLATKY ZA SKLÁDKU ZEMINA | M3 | 24.4 |  | 0 | 21 | 0
dle pol.č.17120: 24,4m3=24.400 [A]
zahrnuje veškeré poplatky provozovateli skládky související s uložením odpadu na skládce.
2 | 2015_OTSKP | 014102 |  | POPLATKY ZA SKLÁDKU VYBOURANÉ HMOTY | T | 1061.376 |  | 0 | 21 | 0
z pol.č.113438: 319,83m3*2,2t/m3=703.626 [A] z pol.č.113488. (150,77+6,73)m3*2,0t/m3=315.000 [B] z pol.č.113518: 130,0m*0,04t/m=5.200 [C] z pol.č.113528: 85,0m*0,1t/m=8.500 [D] z pol.č.96687:2ks*0,4t/ks=0.800 [E] z pol.č. 113534: 11m3*2.5=27.500 [F] z pol.č 113554: 0.3m3*2.5=0.750 [G] Celkem: A+B+C+D+E+F+G=1 061.376 [H]
zahrnuje veškeré poplatky provozovateli skládky související s uložením odpadu na skládce.
|  | 0 |  | Všeobecné konstrukce a práce |  |  |  | 0 |  | 0
|  | 1 |  | Zemní práce
3 | 2015_OTSKP | 11201 |  | KÁCENÍ STROMŮ D KMENE DO 0,5M S ODSTRANĚNÍM PAŘEZŮ s odvozem a likvidací dřevní hmoty | KUS | 1 |  | 0 | 21 | 0
Kácení stromů se měří v [ks] poražených stromů (průměr stromů se měří v místě řezu) a zahrnuje zejména: - poražení stromu a osekání větví - spálení větví na hromadách nebo štěpkování - dopravu a uložení kmenů, případné další práce s nimi dle pokynů zadávací dokumentace Odstranění pařezů se měří v [ks] vytrhaných nebo vykopaných pařezů a zahrnuje zejména: - vytrhání nebo vykopání pařezů - veškeré zemní práce spojené s odstraněním pařezů - dopravu a uložení pařezů, případně další práce s nimi dle pokynů zadávací dokumentace - zásyp jam po pařezech
4 | 2015_OTSKP | 113438 |  | ODSTRAN KRYTU VOZ A CHOD S ASFALT POJIVEM VČET PODKLADU, ODVOZ DO 20KM | M3 | 319.83 |  | 0 | 21 | 0
chodníková kce: 735.0*0.25=183.750 [A] 62.0*0.39=24.180 [B] vozovka: 272,0*0,20=54.400 [C] 104,0*0,31=32.240 [D] 21,0*0,41=8.610 [E] 35,0*0,42=14.700 [F] 5,0*0,39=1.950 [G] Celkem: A+B+C+D+E+F+G=319.830 [H]
Položka zahrnuje veškerou manipulaci s vybouranou sutí a s vybouranými hmotami vč. uložení na skládku. Nezahrnuje poplatek za skládku, který se vykazuje v položce 0141** (s výjimkou malého množství bouraného materiálu, kde je možné poplatek zahrnout do jednotkové ceny bourání – tento fakt musí být uveden v doplňujícím textu k položce).
5 | 2015_OTSKP | 113488 | A | ODSTRANĚNÍ KRYTU CHODNÍKŮ Z DLAŽDIC VČETNĚ PODKLADU, ODVOZ DO 20KM ZÁMKOVÁ DLAŽBA | M3 | 150.77 |  | 0 | 21 | 0
tl.60mm: 575,0*0,25=143.750 [A] tů.80mm: 18,0*0,39=7.020 [B] Celkem: A+B=150.770 [C]
Položka zahrnuje veškerou manipulaci s vybouranou sutí a s vybouranými hmotami vč. uložení na skládku. Nezahrnuje poplatek za skládku, který se vykazuje v položce 0141** (s výjimkou malého množství bouraného materiálu, kde je možné poplatek zahrnout do jednotkové ceny bourání – tento fakt musí být uveden v doplňujícím textu k položce).
6 | 2015_OTSKP | 113488 | B | ODSTRANĚNÍ KRYTU CHODNÍKŮ Z DLAŽDIC VČETNĚ PODKLADU, ODVOZ DO 20KM BETONOVÉ DLAŽDICE | M3 | 6.73 |  | 0 | 21 | 0
16,0*0,25=4.000 [A] 7,0*0,39=2.730 [B] Celkem: A+B=6.730 [C]
Položka zahrnuje veškerou manipulaci s vybouranou sutí a s vybouranými hmotami vč. uložení na skládku. Nezahrnuje poplatek za skládku, který se vykazuje v položce 0141** (s výjimkou malého množství bouraného materiálu, kde je možné poplatek zahrnout do jednotkové ceny bourání – tento fakt musí být uveden v doplňujícím textu k položce).
7 | 2015_OTSKP | 113518 |  | ODSTRANĚNÍ ZÁHONOVÝCH OBRUBNÍKŮ, ODVOZ DO 20KM ŠÍŘ. 50MM | M | 130 |  | 0 | 21 | 0
130,0m=130.000 [A]
Položka zahrnuje veškerou manipulaci s vybouranou sutí a s vybouranými hmotami vč. uložení na skládku. Nezahrnuje poplatek za skládku, který se vykazuje v položce 0141** (s výjimkou malého množství bouraného materiálu, kde je možné poplatek zahrnout do jednotkové ceny bourání – tento fakt musí být uveden v doplňujícím textu k položce).
8 | 2015_OTSKP | 113528 |  | ODSTRANĚNÍ CHODNÍKOVÝCH OBRUBNÍKŮ BETONOVÝCH, ODVOZ DO 20KM ŠÍŘ. 150MM | M | 85 |  | 0 | 21 | 0
85,0=85.000 [A]
Položka zahrnuje veškerou manipulaci s vybouranou sutí a s vybouranými hmotami vč. uložení na skládku. Nezahrnuje poplatek za skládku, který se vykazuje v položce 0141** (s výjimkou malého množství bouraného materiálu, kde je možné poplatek zahrnout do jednotkové ceny bourání – tento fakt musí být uveden v doplňujícím textu k položce).
9 | 2015_OTSKP | 113534 |  | ODSTRANĚNÍ CHODNÍKOVÝCH KAMENNÝCH OBRUBNÍKŮ, ODVOZ DO 5KM 250/200 VČ OČIŠTĚNÍ A ODVOZU KAMENNÝCH PRVKŮ NA DEPONII INVESTORA ODVOZ SUTI NA SKLÁDKU | M | 247 |  | 0 | 21 | 0
ceková délka:385,0+92,00=477.000 [A] odpočet dle pol.č.91782:-230,0m=- 230.000 [B] Celkem: A+B=247.000 [C]
Položka zahrnuje veškerou manipulaci s vybouranou sutí a s vybouranými hmotami vč. uložení na skládku. Nezahrnuje poplatek za skládku, který se vykazuje v položce 0141** (s výjimkou malého množství bouraného materiálu, kde je možné poplatek zahrnout do jednotkové ceny bourání – tento fakt musí být uveden v doplňujícím textu k položce).
10 | 2015_OTSKP | 113554 |  | ODSTRANĚNÍ OBRUB Z DLAŽEBNÍCH KOSTEK JEDNODUCHÝCH, ODVOZ DO 5KM VČ ODVOZU KAMENNÝCH PRVKŮ NA DEPONII INVESTORA ODVOZ SUTI NA SKLÁDKU | M | 16 |  | 0 | 21 | 0
linka z kostek drobných - zpevnění kolem stromů: 16,0m=16.000 [A]
Položka zahrnuje veškerou manipulaci s vybouranou sutí a s vybouranými hmotami vč. uložení na skládku. Nezahrnuje poplatek za skládku, který se vykazuje v položce 0141** (s výjimkou malého množství bouraného materiálu, kde je možné poplatek zahrnout do jednotkové ceny bourání – tento fakt musí být uveden v doplňujícím textu k položce).
11 | 2015_OTSKP | 113728 |  | FRÉZOVÁNÍ VOZOVEK ASFALTOVÝCH, ODVOZ DO 20KM v malém rozsahu, odvoz k recyklaci | M3 | 21.7 |  | 0 | 21 | 0
obnova živičné vozovky podél obruby: 310.0*1,0*0,04+310,0*0,50*0,06=21.700 [A]
Položka zahrnuje veškerou manipulaci s vybouranou sutí a s vybouranými hmotami vč. uložení na skládku. Nezahrnuje poplatek za skládku, který se vykazuje v položce 0141** (s výjimkou malého množství bouraného materiálu, kde je možné poplatek zahrnout do jednotkové ceny bourání – tento fakt musí být uveden v doplňujícím textu k položce).
12 | 2015_OTSKP | 12373 |  | ODKOP PRO SPOD STAVBU SILNIC A ŽELEZNIC TŘ. I | M3 | 20 |  | 0 | 21 | 0
pro zpevněné plochy 20,0m3=20.000 [A]
položka zahrnuje: - vodorovná a svislá doprava, přemístění, přeložení, manipulace s výkopkem - kompletní provedení vykopávky nezapažené i zapažené - ošetření výkopiště po celou dobu práce v něm vč. klimatických opatření - ztížení vykopávek v blízkosti podzemního vedení, konstrukcí a objektů vč. jejich dočasného zajištění - ztížení pod vodou, v okolí výbušnin, ve stísněných prostorech a pod. - příplatek za lepivost - těžení po vrstvách, pásech a po jiných nutných částech (figurách) - čerpání vody vč. čerpacích jímek, potrubí a pohotovostní čerpací soupravy (viz ustanovení k pol. 1151,2) - potřebné snížení hladiny podzemní vody - těžení a rozpojování jednotlivých balvanů - vytahování a nošení výkopku - svahování a přesvah. svahů do konečného tvaru, výměna hornin v podloží a v pláni znehodnocené klimatickými vlivy - ruční vykopávky, odstranění kořenů a napadávek - pažení, vzepření a rozepření vč. přepažování (vyjma štětových stěn) - úpravu, ochranu a očištění dna, základové spáry, stěn a svahů - zhutnění podloží, případně i svahů vč. svahování - zřízení stupňů v podloží a lavic na svazích, není-li pro tyto práce zřízena samostatná položka - udržování výkopiště a jeho ochrana proti vodě - odvedení nebo obvedení vody v okolí výkopiště a ve výkopišti - třídění výkopku - veškeré pomocné konstrukce umožňující provedení vykopávky (příjezdy, sjezdy, nájezdy, lešení, podpěr. konstr., přemostění, zpevněné plochy, zakrytí a pod.) - nezahrnuje uložení zeminy (na skládku, do násypu) ani poplatky za skládku, vykazují se v položce č.0141**
13 | 2015_OTSKP | 125734 | a | VYKOPÁVKY ZE ZEMNÍKŮ A SKLÁDEK TŘ. I, ODVOZ DO 5KM | M3 | 15 |  | 0 | 21 | 0
pro pol.18231: 150,0*0,10=15.000 [A]
položka zahrnuje: - vodorovná a svislá doprava, přemístění, přeložení, manipulace s výkopkem - kompletní provedení vykopávky nezapažené i zapažené - ošetření výkopiště po celou dobu práce v něm vč. klimatických opatření - ztížení vykopávek v blízkosti podzemního vedení, konstrukcí a objektů vč. jejich dočasného zajištění - ztížení pod vodou, v okolí výbušnin, ve stísněných prostorech a pod. - příplatek za lepivost - těžení po vrstvách, pásech a po jiných nutných částech (figurách) - čerpání vody vč. čerpacích jímek, potrubí a pohotovostní čerpací soupravy (viz ustanovení k pol. 1151,2) - potřebné snížení hladiny podzemní vody - těžení a rozpojování jednotlivých balvanů - vytahování a nošení výkopku - ruční vykopávky, odstranění kořenů a napadávek - pažení, vzepření a rozepření vč. přepažování (vyjma štětových stěn) - úpravu, ochranu a očištění dna, základové spáry, stěn a svahů - udržování výkopiště a jeho ochrana proti vodě - odvedení nebo obvedení vody v okolí výkopiště a ve výkopišti - třídění výkopku - veškeré pomocné konstrukce umožňující provedení vykopávky (příjezdy, sjezdy, nájezdy, lešení, podpěr. konstr., přemostění, zpevněné plochy, zakrytí a pod.) položka nezahrnuje: - práce spojené s otvírkou zemníku - poplatek za materiál ze zemníku (zemina, ornice)
14 | 2015_OTSKP | 125734 | b | VYKOPÁVKY ZE ZEMNÍKŮ A SKLÁDEK TŘ. I, ODVOZ DO 5KM | M3 | 30 |  | 0 | 21 | 0
pro pol.č. 17310: 30,0=30.000 [A]
položka zahrnuje: - vodorovná a svislá doprava, přemístění, přeložení, manipulace s výkopkem - kompletní provedení vykopávky nezapažené i zapažené - ošetření výkopiště po celou dobu práce v něm vč. klimatických opatření - ztížení vykopávek v blízkosti podzemního vedení, konstrukcí a objektů vč. jejich dočasného zajištění - ztížení pod vodou, v okolí výbušnin, ve stísněných prostorech a pod. - příplatek za lepivost - těžení po vrstvách, pásech a po jiných nutných částech (figurách) - čerpání vody vč. čerpacích jímek, potrubí a pohotovostní čerpací soupravy (viz ustanovení k pol. 1151,2) - potřebné snížení hladiny podzemní vody - těžení a rozpojování jednotlivých balvanů - vytahování a nošení výkopku - ruční vykopávky, odstranění kořenů a napadávek - pažení, vzepření a rozepření vč. přepažování (vyjma štětových stěn) - úpravu, ochranu a očištění dna, základové spáry, stěn a svahů - udržování výkopiště a jeho ochrana proti vodě - odvedení nebo obvedení vody v okolí výkopiště a ve výkopišti - třídění výkopku - veškeré pomocné konstrukce umožňující provedení vykopávky (příjezdy, sjezdy, nájezdy, lešení, podpěr. konstr., přemostění, zpevněné plochy, zakrytí a pod.) položka nezahrnuje: - práce spojené s otvírkou zemníku - poplatek za materiál ze zemníku (zemina, ornice)
15 | 2015_OTSKP | 12980 |  | ČIŠTĚNÍ ULIČNÍCH VPUSTÍ | KUS | 12 |  | 0 | 21 | 0
- vodorovná a svislá doprava, přemístění, přeložení, manipulace s výkopkem a uložení na skládku (bez poplatku)
16 | 2015_OTSKP | 13273 |  | HLOUBENÍ RÝH ŠÍŘ DO 2M PAŽ I NEPAŽ TŘ. I | M3 | 8 |  | 0 | 21 | 0
PVC DN150:8,00*1,00*1,00=8.000 [A]
položka zahrnuje: - vodorovná a svislá doprava, přemístění, přeložení, manipulace s výkopkem - kompletní provedení vykopávky nezapažené i zapažené - ošetření výkopiště po celou dobu práce v něm vč. klimatických opatření - ztížení vykopávek v blízkosti podzemního vedení, konstrukcí a objektů vč. jejich dočasného zajištění - ztížení pod vodou, v okolí výbušnin, ve stísněných prostorech a pod. - příplatek za lepivost - těžení po vrstvách, pásech a po jiných nutných částech (figurách) - čerpání vody vč. čerpacích jímek, potrubí a pohotovostní čerpací soupravy (viz ustanovení k pol. 1151,2) - potřebné snížení hladiny podzemní vody - těžení a rozpojování jednotlivých balvanů - vytahování a nošení výkopku - svahování a přesvah. svahů do konečného tvaru, výměna hornin v podloží a v pláni znehodnocené klimatickými vlivy - ruční vykopávky, odstranění kořenů a napadávek - pažení, vzepření a rozepření vč. přepažování (vyjma štětových stěn) - úpravu, ochranu a očištění dna, základové spáry, stěn a svahů - odvedení nebo obvedení vody v okolí výkopiště a ve výkopišti - třídění výkopku - veškeré pomocné konstrukce umožňující provedení vykopávky (příjezdy, sjezdy, nájezdy, lešení, podpěr. konstr., přemostění, zpevněné plochy, zakrytí a pod.) - nezahrnuje uložení zeminy (na skládku, do násypu) ani poplatky za skládku, vykazují se v položce č.0141**
17 | 2015_OTSKP | 17120 |  | ULOŽENÍ SYPANINY DO NÁSYPŮ A NA SKLÁDKY BEZ ZHUTNĚNÍ včetně dopravy (20km) | M3 | 24.4 |  | 0 | 21 | 0
uložení přebytečné zeminy na skládku z pol.č.12373,13273,17411 20+8,00-3,60=24.400 [A]
položka zahrnuje: - kompletní provedení zemní konstrukce do předepsaného tvaru - ošetření úložiště po celou dobu práce v něm vč. klimatických opatření - ztížení v okolí vedení, konstrukcí a objektů a jejich dočasné zajištění - ztížení provádění ve ztížených podmínkách a stísněných prostorech - ztížené ukládání sypaniny pod vodu - ukládání po vrstvách a po jiných nutných částech (figurách) vč. dosypávek - spouštění a nošení materiálu - úprava, očištění a ochrana podloží a svahů - svahování, uzavírání povrchů svahů - udržování úložiště a jeho ochrana proti vodě - odvedení nebo obvedení vody v okolí úložiště a v úložišti - veškeré pomocné konstrukce umožňující provedení zemní konstrukce (příjezdy, sjezdy, nájezdy, lešení, podpěrné konstrukce, přemostění, zpevněné plochy, zakrytí a pod.)
18 | 2015_OTSKP | 17310 |  | ZEMNÍ KRAJNICE A DOSYPÁVKY SE ZHUTNĚNÍM | M3 | 30 |  | 0 | 21 | 0
30,0m3=30.000 [A]
položka zahrnuje: - kompletní provedení zemní konstrukce vč. výběru vhodného materiálu - úprava ukládaného materiálu vlhčením, tříděním, promícháním nebo vysoušením, příp. jiné úpravy za účelem zlepšení jeho mech. vlastností - hutnění i různé míry hutnění - ošetření úložiště po celou dobu práce v něm vč. klimatických opatření - ztížení v okolí vedení, konstrukcí a objektů a jejich dočasné zajištění - ztížení provádění vč. hutnění ve ztížených podmínkách a stísněných prostorech - ztížené ukládání sypaniny pod vodu - ukládání po vrstvách a po jiných nutných částech (figurách) vč. dosypávek - spouštění a nošení materiálu - výměna částí zemní konstrukce znehodnocené klimatickými vlivy - ruční hutnění - svahování, hutnění a uzavírání povrchů svahů - udržování úložiště a jeho ochrana proti vodě - odvedení nebo obvedení vody v okolí úložiště a v úložišti - veškeré pomocné konstrukce umožňující provedení zemní konstrukce (příjezdy, sjezdy, nájezdy, lešení, podpěrné konstrukce, přemostění, zpevněné plochy, zakrytí a pod.)
19 | 2015_OTSKP | 17411 |  | ZÁSYP JAM A RÝH ZEMINOU SE ZHUTNĚNÍM | M3 | 3.6 |  | 0 | 21 | 0
PVC DN150:8,00*0,45*1,00=3.600 [A]
položka zahrnuje: - kompletní provedení zemní konstrukce vč. výběru vhodného materiálu - úprava ukládaného materiálu vlhčením, tříděním, promícháním nebo vysoušením, příp. jiné úpravy za účelem zlepšení jeho mech. vlastností - hutnění i různé míry hutnění - ošetření úložiště po celou dobu práce v něm vč. klimatických opatření - ztížení v okolí vedení, konstrukcí a objektů a jejich dočasné zajištění - ztížení provádění vč. hutnění ve ztížených podmínkách a stísněných prostorech - ztížené ukládání sypaniny pod vodu - ukládání po vrstvách a po jiných nutných částech (figurách) vč. dosypávek - spouštění a nošení materiálu - výměna částí zemní konstrukce znehodnocené klimatickými vlivy - ruční hutnění - udržování úložiště a jeho ochrana proti vodě - odvedení nebo obvedení vody v okolí úložiště a v úložišti - veškeré pomocné konstrukce umožňující provedení zemní konstrukce (příjezdy, sjezdy, nájezdy, lešení, podpěrné konstrukce, přemostění, zpevněné plochy, zakrytí a pod.)
20 | 2015_OTSKP | 17581 |  | OBSYP POTRUBÍ A OBJEKTŮ Z NAKUPOVANÝCH MATERIÁLŮ | M3 | 3.439 |  | 0 | 21 | 0
PVC DN150:8,00*(0,45*1,00-3,14*0,08*0,08)=3.439 [A]
položka zahrnuje: - kompletní provedení zemní konstrukce včetně nákupu a dopravy materiálu dle zadávací dokumentace - úprava ukládaného materiálu vlhčením, tříděním, promícháním nebo vysoušením, příp. jiné úpravy za účelem zlepšení jeho mech. vlastností - hutnění i různé míry hutnění - ošetření úložiště po celou dobu práce v něm vč. klimatických opatření - ztížení v okolí vedení, konstrukcí a objektů a jejich dočasné zajištění - ztížení provádění vč. hutnění ve ztížených podmínkách a stísněných prostorech - ztížené ukládání sypaniny pod vodu - ukládání po vrstvách a po jiných nutných částech (figurách) vč. dosypávek - spouštění a nošení materiálu - výměna částí zemní konstrukce znehodnocené klimatickými vlivy - ruční hutnění a výplň jam a prohlubní v podloží - úprava, očištění, ochrana a zhutnění podloží - svahování, hutnění a uzavírání povrchů svahů - zřízení lavic na svazích - udržování úložiště a jeho ochrana proti vodě - odvedení nebo obvedení vody v okolí úložiště a v úložišti - veškeré pomocné konstrukce umožňující provedení zemní konstrukce (příjezdy, sjezdy, nájezdy, lešení, podpěrné konstrukce, přemostění, zpevněné plochy, zakrytí a pod.)
21 | 2015_OTSKP | 18110 |  | ÚPRAVA PLÁNĚ SE ZHUTNĚNÍM V HORNINĚ TŘ. I | M2 | 1546 |  | 0 | 21 | 0
chodník tl.60mm:1321,0m2=1 321.000 [A] tl.80mm:82,0m2=82.000 [B] dělící ostrůvek: 107,0=107.000 [C] vozovka 36,0=36.000 [D] Celkem: A+B+C+D=1 546.000 [E]
položka zahrnuje úpravu pláně včetně vyrovnání výškových rozdílů. Míru zhutnění určuje projekt.
22 | 2015_OTSKP | 18231 |  | ROZPROSTŘENÍ ORNICE V ROVINĚ V TL DO 0,10M | M2 | 260 |  | 0 | 21 | 0
podél chodníku: 150,0m2=150.000 [A] úprava křižovatky: 110,0m2=110.000 [B] Celkem: A+B=260.000 [C]
položka zahrnuje: nutné přemístění ornice z dočasných skládek vzdálených do 50m rozprostření ornice v předepsané tloušťce v rovině a ve svahu do 1:5
23 | 2015_OTSKP | 18241 |  | ZALOŽENÍ TRÁVNÍKU RUČNÍM VÝSEVEM | M2 | 260 |  | 0 | 21 | 0
150,0+110,0=260.000 [A]
Zahrnuje dodání předepsané travní směsi, její výsev na ornici, zalévání, první pokosení, to vše bez ohledu na sklon terénu
24 | 2015_OTSKP | 18461 |  | MULČOVÁNÍ + mulč.fólie | M2 | 50 |  | 0 | 21 | 0
50,0m2=50.000 [A]
položka zahrnuje dodání a rozprostření mulčovací kůry nebo štěpky v předepsané tloušťce nebo mulčovací textilie bez ohledu na sklon terénu, stabilizaci mulče proti erozi, přísady proti vznícení mulče, naložení a odvoz odpadu
|  | 1 |  | Zemní práce |  |  |  | 0 |  | 0
|  | 3 |  | Svislé konstrukce
25 | 2015_OTSKP | 32711.a |  | ZDI OPĚR, ZÁRUB, NÁBŘEŽ Z DÍLCŮ BETON PALISÁDA 120/150/1200 VČ BETONOVÉHO LOŽE | M3 | 1.512 |  | 0 | 21 | 0
(3,50+7,0)*1,20*0,12=1.512 [A]
- dodání dílce požadovaného tvaru a vlastností, jeho skladování, doprava a osazení do definitivní polohy, včetně komplexní technologie výroby a montáže dílců, ošetření a ochrana dílců, - u dílců železobetonových a předpjatých veškerá výztuž, případně i tuhé kovové prvky a závěsná oka, - úpravy a zařízení pro uložení a transport dílce, - veškeré požadované úpravy dílců, včetně doplňkových konstrukcí a vybavení, - sestavení dílce na stavbě včetně montážních zařízení, plošin a prahů a pod., - výplň, těsnění a tmelení spár a spojů, - očištění a ošetření úložných ploch, - zednické výpomoce pro montáž dílců, - označení dílce výrobním štítkem nebo jiným způsobem, - úpravy dílce pro dodržení požadované přesnosti jeho osazení, včetně případných měření, - veškerá zařízení pro zajištění stability v každém okamžiku, - další práce dané případně specifikací k příslušnému prefabrik. dílci (úprava pohledových ploch, příp. rubových ploch, osazení měřících zařízení, zkoušení a měření dílců a pod.).
|  | 3 |  | Svislé konstrukce |  |  |  | 0 |  | 0
|  | 4 |  | Vodorovné konstrukce
26 | 2015_OTSKP | 45157 |  | PODKLADNÍ A VÝPLŇOVÉ VRSTVY Z KAMENIVA TĚŽENÉHO | M3 | 0.8 |  | 0 | 21 | 0
PVC DN150:8,00*1,00*0,10=0.800 [A]
Položka zahrnuje veškerý materiál, výrobky a polotovary, včetně mimostaveništní a vnitrostaveništní dopravy (rovněž přesuny), včetně naložení a složení, případně s uložením.
|  | 4 |  | Vodorovné konstrukce |  |  |  | 0 |  | 0
|  | 5 |  | Komunikace
27 | 2015_OTSKP | 561401 |  | KAMENIVO ZPEVNĚNÉ CEMENTEM TŘ. I SC C8/10 | M3 | 17.16 |  | 0 | 21 | 0
živičná konstrukce typ 2: 36,0m2*0,12=4.320 [A] dělící ostrůvek K10: 107,0m2*0,12=12.840 [B] Celkem: A+B=17.160 [C]
- dodání směsi v požadované kvalitě - očištění podkladu - uložení směsi dle předepsaného technologického předpisu a zhutnění vrstvy v předepsané tloušťce - zřízení vrstvy bez rozlišení šířky, pokládání vrstvy po etapách, včetně pracovních spar a spojů - úpravu napojení, ukončení - úpravu dilatačních spar včetně předepsané výztuže - nezahrnuje postřiky, nátěry - nezahrnuje úpravu povrchu krytu
28 | 2015_OTSKP | 56330 |  | VOZOVKOVÉ VRSTVY ZE ŠTĚRKODRTI | M3 | 245.18 |  | 0 | 21 | 0
pod zámkovou dlažbu tl.60mm:(1321,0m2)*0,15=198.150 [A] tl.80mm:(82,0m2)*(0,12+0,17)=23.780 [B] živičná konstrukce typ 2: 36,0m2*0,20=7.200 [C] dělící ostrůvek K10: 107,0m2*0,15=16.050 [D] Celkem: A+B+C+D=245.180 [E]
- dodání kameniva předepsané kvality a zrnitosti - rozprostření a zhutnění vrstvy v předepsané tloušťce - zřízení vrstvy bez rozlišení šířky, pokládání vrstvy po etapách - nezahrnuje postřiky, nátěry
29 | 2015_OTSKP | 572213 |  | SPOJOVACÍ POSTŘIK Z EMULZE DO 0,5KG/M2 0,3KG/M2 | M2 | 623 |  | 0 | 21 | 0
živičná konstrukce typ 2:36,0m2*2=72.000 [A] živičné napojení na stávající vozovku 59,0+27,0=86.000 [B] obnova živičné vozovky podél obruby: 310.0*1,0+310,0*0,50=465.000 [C] Celkem: A+B+C=623.000 [D]
- dodání všech předepsaných materiálů pro postřiky v předepsaném množství - provedení dle předepsaného technologického předpisu - zřízení vrstvy bez rozlišení šířky, pokládání vrstvy po etapách - úpravu napojení, ukončení
30 | 2015_OTSKP | 574A04 |  | ASFALTOVÝ BETON PRO OBRUSNÉ VRSTVY ACO 11+, 11S ACO 11S | M3 | 16.2 |  | 0 | 21 | 0
živičná konstrukce typ 2:36,0m2*0,04=1.440 [A] živičné napojení na stávající vozovku 59,0m2*0,04=2.360 [B] obnova živičné vozovky podél obruby: 310.0*1,0*0,04=12.400 [C] Celkem: A+B+C=16.200 [D]
- dodání směsi v požadované kvalitě - očištění podkladu - uložení směsi dle předepsaného technologického předpisu, zhutnění vrstvy v předepsané tloušťce - zřízení vrstvy bez rozlišení šířky, pokládání vrstvy po etapách, včetně pracovních spar a spojů - úpravu napojení, ukončení podél obrubníků, dilatačních zařízení, odvodňovacích proužků, odvodňovačů, vpustí, šachet a pod. - nezahrnuje postřiky, nátěry - nezahrnuje těsnění podél obrubníků, dilatačních zařízení, odvodňovacích proužků, odvodňovačů, vpustí, šachet a pod.
31 | 2015_OTSKP | 574E06 |  | ASFALTOVÝ BETON PRO PODKLADNÍ VRSTVY ACP 16+, 16S ACP 16+ | M3 | 13.08 |  | 0 | 21 | 0
živičná konstrukce typ 2:36,0m2*0,06=2.160 [A] živičné napojení na stávající vozovku 27,0m2*0,06=1.620 [B] obnova živičné vozovky podél obruby: 310,0*0,50*0,06=9.300 [C] Celkem: A+B+C=13.080 [D]
- dodání směsi v požadované kvalitě - očištění podkladu - uložení směsi dle předepsaného technologického předpisu, zhutnění vrstvy v předepsané tloušťce - zřízení vrstvy bez rozlišení šířky, pokládání vrstvy po etapách, včetně pracovních spar a spojů - úpravu napojení, ukončení podél obrubníků, dilatačních zařízení, odvodňovacích proužků, odvodňovačů, vpustí, šachet a pod. - nezahrnuje postřiky, nátěry - nezahrnuje těsnění podél obrubníků, dilatačních zařízení, odvodňovacích proužků, odvodňovačů, vpustí, šachet a pod.
32 | 2015_OTSKP | 58222 |  | DLÁŽDĚNÉ KRYTY Z DROBNÝCH KOSTEK DO LOŽE Z MC | M2 | 107 |  | 0 | 21 | 0
dělící ostrůvek: (15,0+92,0)m2=107.000 [A]
- dodání dlažebního materiálu v požadované kvalitě, dodání materiálu pro předepsané lože v tloušťce předepsané dokumentací a pro předepsanou výplň spar - očištění podkladu - uložení dlažby dle předepsaného technologického předpisu včetně předepsané podkladní vrstvy a předepsané výplně spar - zřízení vrstvy bez rozlišení šířky, pokládání vrstvy po etapách - úpravu napojení, ukončení podél obrubníků, dilatačních zařízení, odvodňovacích proužků, odvodňovačů, vpustí, šachet a pod., nestanoví-li zadávací dokumentace jinak - nezahrnuje postřiky, nátěry - nezahrnuje těsnění podél obrubníků, dilatačních zařízení, odvodňovacích proužků, odvodňovačů, vpustí, šachet a pod.
33 | 2015_OTSKP | 582611 |  | KRYTY Z BETON DLAŽDIC SE ZÁMKEM ŠEDÝCH TL 60MM DO LOŽE Z KAM | M2 | 1210.5 |  | 0 | 21 | 0
chodník: 1321,0m2-102,0m2 reliéfní dl.-8,5m2 podélná drážka=1 210.500 [A]
- dodání dlažebního materiálu v požadované kvalitě, dodání materiálu pro předepsané lože v tloušťce předepsané dokumentací a pro předepsanou výplň spar - očištění podkladu - uložení dlažby dle předepsaného technologického předpisu včetně předepsané podkladní vrstvy a předepsané výplně spar - zřízení vrstvy bez rozlišení šířky, pokládání vrstvy po etapách - úpravu napojení, ukončení podél obrubníků, dilatačních zařízení, odvodňovacích proužků, odvodňovačů, vpustí, šachet a pod., nestanoví-li zadávací dokumentace jinak - nezahrnuje postřiky, nátěry - nezahrnuje těsnění podél obrubníků, dilatačních zařízení, odvodňovacích proužků, odvodňovačů, vpustí, šachet a pod.
34 | 2015_OTSKP | 582612 |  | KRYTY Z BETON DLAŽDIC SE ZÁMKEM ŠEDÝCH TL 80MM DO LOŽE Z KAM | M2 | 69 |  | 0 | 21 | 0
chodník v místě vjezdů: 82m2-13,0m2 reliéfní dl. =69.000 [A]
- dodání dlažebního materiálu v požadované kvalitě, dodání materiálu pro předepsané lože v tloušťce předepsané dokumentací a pro předepsanou výplň spar - očištění podkladu - uložení dlažby dle předepsaného technologického předpisu včetně předepsané podkladní vrstvy a předepsané výplně spar - zřízení vrstvy bez rozlišení šířky, pokládání vrstvy po etapách - úpravu napojení, ukončení podél obrubníků, dilatačních zařízení, odvodňovacích proužků, odvodňovačů, vpustí, šachet a pod., nestanoví-li zadávací dokumentace jinak - nezahrnuje postřiky, nátěry - nezahrnuje těsnění podél obrubníků, dilatačních zařízení, odvodňovacích proužků, odvodňovačů, vpustí, šachet a pod.
35 | 2015_OTSKP | 582617 |  | KRYTY Z BETON DLAŽDIC SE ZÁMKEM ŠEDÝCH RELIÉF TL 60MM DO LOŽE Z KAM dlažba s vodící podélnou drážkou | M2 | 8.5 |  | 0 | 21 | 0
8,5m2=8.500 [A]
- dodání dlažebního materiálu v požadované kvalitě, dodání materiálu pro předepsané lože v tloušťce předepsané dokumentací a pro předepsanou výplň spar - očištění podkladu - uložení dlažby dle předepsaného technologického předpisu včetně předepsané podkladní vrstvy a předepsané výplně spar - zřízení vrstvy bez rozlišení šířky, pokládání vrstvy po etapách - úpravu napojení, ukončení podél obrubníků, dilatačních zařízení, odvodňovacích proužků, odvodňovačů, vpustí, šachet a pod., nestanoví-li zadávací dokumentace jinak - nezahrnuje postřiky, nátěry - nezahrnuje těsnění podél obrubníků, dilatačních zařízení, odvodňovacích proužků, odvodňovačů, vpustí, šachet a pod.
36 | 2015_OTSKP | 58261A |  | KRYTY Z BETON DLAŽDIC SE ZÁMKEM BAREV RELIÉF TL 60MM DO LOŽE Z KAM | M2 | 102 |  | 0 | 21 | 0
102,0m2=102.000 [A]
- dodání dlažebního materiálu v požadované kvalitě, dodání materiálu pro předepsané lože v tloušťce předepsané dokumentací a pro předepsanou výplň spar - očištění podkladu - uložení dlažby dle předepsaného technologického předpisu včetně předepsané podkladní vrstvy a předepsané výplně spar - zřízení vrstvy bez rozlišení šířky, pokládání vrstvy po etapách - úpravu napojení, ukončení podél obrubníků, dilatačních zařízení, odvodňovacích proužků, odvodňovačů, vpustí, šachet a pod., nestanoví-li zadávací dokumentace jinak - nezahrnuje postřiky, nátěry - nezahrnuje těsnění podél obrubníků, dilatačních zařízení, odvodňovacích proužků, odvodňovačů, vpustí, šachet a pod.
37 | 2015_OTSKP | 58261B |  | KRYTY Z BETON DLAŽDIC SE ZÁMKEM BAREV RELIÉF TL 80MM DO LOŽE Z KAM | M2 | 13 |  | 0 | 21 | 0
13,0m2=13.000 [A]
- dodání dlažebního materiálu v požadované kvalitě, dodání materiálu pro předepsané lože v tloušťce předepsané dokumentací a pro předepsanou výplň spar - očištění podkladu - uložení dlažby dle předepsaného technologického předpisu včetně předepsané podkladní vrstvy a předepsané výplně spar - zřízení vrstvy bez rozlišení šířky, pokládání vrstvy po etapách - úpravu napojení, ukončení podél obrubníků, dilatačních zařízení, odvodňovacích proužků, odvodňovačů, vpustí, šachet a pod., nestanoví-li zadávací dokumentace jinak - nezahrnuje postřiky, nátěry - nezahrnuje těsnění podél obrubníků, dilatačních zařízení, odvodňovacích proužků, odvodňovačů, vpustí, šachet a pod.
38 | 2015_OTSKP | 58920 |  | VÝPLŇ SPAR MODIFIKOVANÝM ASFALTEM ŠÍŘ. 30MM | M | 580 |  | 0 | 21 | 0
580,0m=580.000 [A]
položka zahrnuje: - dodávku předepsaného materiálu - vyčištění a výplň spar tímto materiálem
|  | 5 |  | Komunikace |  |  |  | 0 |  | 0
|  | 7 |  | Přidružená stavební výroba
39 | 2015_OTSKP | 711117 |  | IZOLACE BĚŽNÝCH KONSTRUKCÍ PROTI ZEMNÍ VLHKOSTI Z PE FÓLIÍ NOPOVÁ FÓLIE VČ UKONČENÍ SYSTÉMOVOU LIŠTOU | M2 | 47 |  | 0 | 21 | 0
47,00*1,00=47.000 [A]
položka zahrnuje: - dodání předepsaného izolačního materiálu - očištění a ošetření podkladu, zadávací dokumentace může zahrnout i případné vyspravení - zřízení izolace jako kompletního povlaku, případně komplet. soustavy nebo systému podle příslušného technolog. předpisu - zřízení izolace i jednotlivých vrstev po etapách, včetně pracovních spár a spojů - úprava u okrajů, rohů, hran, dilatačních i pracovních spojů, kotev, obrubníků, dilatačních zařízení, odvodnění, otvorů, neizolovaných míst a pod. - zajištění odvodnění povrchu izolace, včetně odvodnění nejnižších míst, pokud dokumentace pro zadání stavby nestanoví jinak - ochrana izolace do doby zřízení definitivní ochranné vrstvy nebo konstrukce - úprava, očištění a ošetření prostoru kolem izolace - provedení požadovaných zkoušek - nezahrnuje ochranné vrstvy, např. geotextilii
|  | 7 |  | Přidružená stavební výroba |  |  |  | 0 |  | 0
|  | 8 |  | Potrubí
40 | 2015_OTSKP | 87434 |  | POTRUBÍ Z TRUB PLASTOVÝCH ODPADNÍCH DN DO 200MM PVC | M | 8 |  | 0 | 21 | 0
přípojka UV:8,0m=8.000 [A]
položky pro zhotovení potrubí platí bez ohledu na sklon zahrnuje: - výrobní dokumentaci (včetně technologického předpisu) - dodání veškerého trubního a pomocného materiálu (trouby, trubky, tvarovky, spojovací a těsnící materiál a pod.), podpěrných, závěsných a upevňovacích prvků, včetně potřebných úprav - úprava a příprava podkladu a podpěr, očištění a ošetření podkladu a podpěr - zřízení plně funkčního potrubí, kompletní soustavy, podle příslušného technologického předpisu - zřízení potrubí i jednotlivých částí po etapách, včetně pracovních spar a spojů, pracovního zaslepení konců a pod. - úprava prostupů, průchodů šachtami a komorami, okolí podpěr a vyústění, zaústění, napojení, vyvedení a upevnění odpad. výustí - ochrana potrubí nátěrem (vč. úpravy povrchu), případně izolací, nejsou-li tyto práce předmětem jiné položky - úprava, očištění a ošetření prostoru kolem potrubí - položky platí pro práce prováděné v prostoru zapaženém i nezapaženém a i v kolektorech, chráničkách - položky zahrnují i práce spojené s nutnými obtoky, převáděním a čerpáním vody nezahrnuje zkoušky vodotěsnosti a televizní prohlídku
41 | 2015_OTSKP | 89712 | a | VPUSŤ KANALIZAČNÍ ULIČNÍ KOMPLETNÍ Z BETONOVÝCH DÍLCŮ výměna a oprava stáv. vpustí - položka bude realizována dle skutečné potřeby na příkaz TDI | KUS | 12 |  | 0 | 21 | 0
položka zahrnuje: - dodávku a osazení předepsaných dílů včetně mříže - výplň, těsnění a tmelení spar a spojů, - opatření povrchů betonu izolací proti zemní vlhkosti v částech, kde přijdou do styku se zeminou nebo kamenivem, - předepsané podkladní konstrukce
42 | 2015_OTSKP | 89712 | b | VPUSŤ KANALIZAČNÍ ULIČNÍ KOMPLETNÍ Z BETONOVÝCH DÍLCŮ | KUS | 2 |  | 0 | 21 | 0
položka zahrnuje: - dodávku a osazení předepsaných dílů včetně mříže - výplň, těsnění a tmelení spar a spojů, - opatření povrchů betonu izolací proti zemní vlhkosti v částech, kde přijdou do styku se zeminou nebo kamenivem, - předepsané podkladní konstrukce
43 | 2015_OTSKP | 89924 |  | VÝŠKOVÁ ÚPRAVA A OCHRÁNĚNÍ HYDRANTU | KUS | 2 |  | 0 | 21 | 0
2ks=2.000 [A]
- položka výškové úpravy zahrnuje všechny nutné práce a materiály pro zvýšení nebo snížení zařízení (včetně nutné úpravy stávajícího povrchu vozovky nebo chodníku).
44 | 2015_OTSKP | 899632 |  | ZKOUŠKA VODOTĚSNOSTI POTRUBÍ DN DO 150MM | M | 8 |  | 0 | 21 | 0
8,0m=8.000 [A]
- přísun, montáž, demontáž, odsun zkoušecího čerpadla, napuštění tlakovou vodou, dodání vody pro tlakovou zkoušku, montáž a demontáž dílců pro zabezpečení konce zkoušeného úseku potrubí, montáž a demontáž koncových tvarovek, montáž zaslepovací příruby, zaslepení odboček pro armatury a pro odbočující řady.
|  | 8 |  | Potrubí |  |  |  | 0 |  | 0
|  | 9 |  | Ostatní konstrukce a práce
46 | 2015_OTSKP | 9111A1 | B | ZÁBRADLÍ SILNIČNÍ S VODOR MADLY - DODÁVKA A MONTÁŽ TŘÍMADLOVÉ OCELOVÉ ZÁBRADLÍ VČ KOTVENÍ | M | 288.5 |  | 0 | 21 | 0
5,0+8,0+6,5+10,0+223,0+36,0=288.500 [A]
položka zahrnuje: - dodání zábradlí včetně předepsané povrchové úpravy - osazení sloupků zaberaněním nebo osazením do betonových bloků (včetně betonových bloků a nutných zemních prací)
45 | 2015_OTSKP | 9111A1 | A | ZÁBRADLÍ SILNIČNÍ S VODOR MADLY - DODÁVKA A MONTÁŽ DVOUMADLOVÉ OCELOVÉ ZÁBRADLÍ VČ KOTVENÍ | M | 35 |  | 0 | 21 | 0
7,00+28,00=35.000 [A]
položka zahrnuje: - dodání zábradlí včetně předepsané povrchové úpravy - osazení sloupků zaberaněním nebo osazením do betonových bloků (včetně betonových bloků a nutných zemních prací)
47 | 2015_OTSKP | 9111A1 | C | ZÁBRADLÍ SILNIČNÍ S VODOR MADLY - DODÁVKA A MONTÁŽ OCELOVÉ ZÁBRADLÍ OKRASNÉ, ZÁHONOVÉ, výšky 0,50m, VČ KOTVENÍ | M | 70 |  | 0 | 21 | 0
položka zahrnuje: - dodání zábradlí včetně předepsané povrchové úpravy - osazení sloupků zaberaněním nebo osazením do betonových bloků (včetně betonových bloků a nutných zemních prací)
48 | 2015_OTSKP | 9111A3 | A | ZÁBRADLÍ SILNIČNÍ S VODOR MADLY - DEMONTÁŽ S PŘESUNEM DVOUMADLOVÉ ZÁBRADLÍ VČ BETON PATEK | M | 55 |  | 0 | 21 | 0
30,0+20,0+5,0=55.000 [A]
položka zahrnuje: - demontáž a odstranění zařízení - jeho odvoz na předepsané místo
49 | 2015_OTSKP | 9111A3 | B | ZÁBRADLÍ SILNIČNÍ S VODOR MADLY - DEMONTÁŽ S PŘESUNEM nízké okrasné zábradlí | M | 70 |  | 0 | 21 | 0
položka zahrnuje: - demontáž a odstranění zařízení - jeho odvoz na předepsané místo
50 | 2015_OTSKP | 9111B1 |  | ZÁBRADLÍ SILNIČNÍ SE SVISLOU VÝPLNÍ - DODÁVKA A MONTÁŽ OCELOVÉ ZÁBRADLÍ SE SVISLOU VÝPLNÍ, VČ KOTVENÍ | M | 60 |  | 0 | 21 | 0
položka zahrnuje: dodání zábradlí včetně předepsané povrchové úpravy osazení sloupků zaberaněním nebo osazením do betonových bloků (včetně betonových bloků a nutných zemních prací)
51 | 2015_OTSKP | 9111B3 |  | ZÁBRADLÍ SILNIČNÍ SE SVISLOU VÝPLNÍ - DEMONTÁŽ S PŘESUNEM VČ BETON PATEK | M | 61 |  | 0 | 21 | 0
položka zahrnuje: - demontáž a odstranění zařízení - jeho odvoz na předepsané místo
52 | 2015_OTSKP | 914131 |  | DOPRAVNÍ ZNAČKY ZÁKLADNÍ VELIKOSTI OCELOVÉ FÓLIE TŘ 2 - DODÁVKA A MONTÁŽ | KUS | 9 |  | 0 | 21 | 0
IJ4c:2ks=2.000 [A] IP6:6ks=6.000 [B] A11: 1ks=1.000 [C] Celkem: A+B+C=9.000 [D]
položka zahrnuje: - dodávku a montáž značek v požadovaném provedení - u dočasných (provizorních) značek a zařízení údržbu po celou dobu trvání funkce, náhradu zničených nebo ztracených kusů, nutnou opravu poškozených částí
53 | 2015_OTSKP | 914911 |  | SLOUPKY A STOJKY DOPRAVNÍCH ZNAČEK Z OCEL TRUBEK SE ZABETONOVÁNÍM - DODÁVKA A MO | KUS | 9 |  | 0 | 21 | 0
9ks=9.000 [A]
položka zahrnuje: - sloupky a upevňovací zařízení včetně jejich osazení (betonová patka, zemní práce) - u dočasných sloupků a upevňovacích zařízení údržbu po celou dobu trvání funkce, náhradu zničených nebo ztracených kusů, nutnou opravu poškozených částí
54 | 2015_OTSKP | 915211 |  | VODOROVNÉ DOPRAVNÍ ZNAČENÍ PLASTEM HLADKÉ - DODÁVKA A POKLÁDKA | M2 | 135.875 |  | 0 | 21 | 0
V7a: 63,1m2=63.100 [A] V7b: 15,05m2=15.050 [B] vodící pás přechodu, místa pro přecházení 52,0*0,55=28.600 [C] V5:15,00*0,50=7.500 [D] V6a:12,50*0,50=6.250 [E] V2b:7,50*0,25=1.875 [F] V1a:18,00*0,25=4.500 [G] V13a: 9,0=9.000 [H] Celkem: A+B+C+D+E+F+G+H=135.875 [I]
položka zahrnuje: - dodání a pokládku nátěrového materiálu (měří se pouze natíraná plocha) - předznačení a reflexní úpravu
55 | 2015_OTSKP | 91551 |  | VODOROVNÉ DOPRAVNÍ ZNAČENÍ - PŘEDEM PŘIPRAVENÉ SYMBOLY | KUS | 4 |  | 0 | 21 | 0
V6a:2ks=2.000 [A] V9a: 2ks=2.000 [B] Celkem: A+B=4.000 [C]
položka zahrnuje: - dodání a pokládku předepsaného symbolu - zahrnuje předznačení a reflexní úpravu
57 | 2015_OTSKP | 916A1 | B | PARKOVACÍ SLOUPKY A ZÁBRANY KOVOVÉ DEMONTÁŽ STÁVAJÍCÍCH, VČETNĚ ODVOZU NA SKLÁDKU DLE URČENÍ INVESTORA | KUS | 6 |  | 0 | 21 | 0
3+3ks=6.000 [A]
položka zahrnuje dodání zařízení v předepsaném provedení včetně jeho osazení
56 | 2015_OTSKP | 916A1 | A | PARKOVACÍ SLOUPKY A ZÁBRANY KOVOVÉ NOVÉ - DODÁVKA A MONTÁŽ | KUS | 14 |  | 0 | 21 | 0
2*7ks=14.000 [A]
položka zahrnuje dodání zařízení v předepsaném provedení včetně jeho osazení
58 | 2015_OTSKP | 916C3 |  | DOPRAVNÍ MAJÁČKY NEPROSVĚTLOVANÉ Deformovatelný neprosvětlený dopravní majáček (TP174) | KUS | 4 |  | 0 | 21 | 0
položka zahrnuje: - dodání zařízení v předepsaném provedení včetně jeho osazení - základy
59 | 2015_OTSKP | 917211 |  | ZÁHONOVÉ OBRUBY Z BETONOVÝCH OBRUBNÍKŮ ŠÍŘ 50MM 50/200 vč. beton.lože | M | 255 |  | 0 | 21 | 0
255,0m=255.000 [A]
Položka zahrnuje: dodání a pokládku betonových obrubníků o rozměrech předepsaných zadávací dokumentací betonové lože i boční betonovou opěrku.
60 | 2015_OTSKP | 917224 |  | SILNIČNÍ A CHODNÍKOVÉ OBRUBY Z BETONOVÝCH OBRUBNÍKŮ ŠÍŘ 150MM 150/250 vč. beton.lože | M | 140 |  | 0 | 21 | 0
140,0m=140.000 [A]
Položka zahrnuje: dodání a pokládku betonových obrubníků o rozměrech předepsaných zadávací dokumentací betonové lože i boční betonovou opěrku.
61 | 2015_OTSKP | 917224.a |  | SILNIČNÍ A CHODNÍKOVÉ OBRUBY Z BETONOVÝCH OBRUBNÍKŮ ŠÍŘ 150MM Z VIBROLISOVANÉHO BETONU S ÚKOSEM 1:2,5, 300/300/500 vč. beton.lože | M | 30 |  | 0 | 21 | 0
30,0m=30.000 [A]
Položka zahrnuje: dodání a pokládku betonových obrubníků o rozměrech předepsaných zadávací dokumentací betonové lože i boční betonovou opěrku.
62 | 2015_OTSKP | 91723 |  | OBRUBY Z BETON KRAJNÍKŮ 100/250 vč. beton.lože | M | 45 |  | 0 | 21 | 0
45,0m=45.000 [A]
Položka zahrnuje: dodání a pokládku betonových krajníků o rozměrech předepsaných zadávací dokumentací betonové lože i boční betonovou opěrku.
63 | 2015_OTSKP | 917426 | A | CHODNÍKOVÉ OBRUBY Z KAMENNÝCH OBRUBNÍKŮ ŠÍŘ 250MM 250/200MM - NOVÉ, vč. beton.lože | M | 57 |  | 0 | 21 | 0
Položka zahrnuje: dodání a pokládku kamenných obrubníků o rozměrech předepsaných zadávací dokumentací betonové lože i boční betonovou opěrku.
64 | 2015_OTSKP | 91743 | A | CHODNÍKOVÉ OBRUBY Z KAMENNÝCH KRAJNÍKŮ NOVÉ - 130/200, KAMENNÝCH, vč. beton.lože | M | 80 |  | 0 | 21 | 0
Položka zahrnuje: dodání a pokládku kamenných krajníků o rozměrech předepsaných zadávací dokumentací betonové lože i boční betonovou opěrku.
65 | 2015_OTSKP | 91782 |  | VÝŠKOVÁ ÚPRAVA OBRUBNÍKŮ KAMENNÝCH vč. beton.lože | M | 230 |  | 0 | 21 | 0
Položka výšková úprava obrub zahrnuje jejich vytrhání, očištění, manipulaci, nové betonové lože a osazení. Případné nutné doplnění novými obrubami se uvede v položkách 9172 až 9177.
66 | 2015_OTSKP | 919111 |  | ŘEZÁNÍ ASFALTOVÉHO KRYTU VOZOVEK TL DO 50MM | M | 610 |  | 0 | 21 | 0
610,0m=610.000 [A]
položka zahrnuje řezání vozovkové vrstvy v předepsané tloušťce, včetně spotřeby vody
67 | 2015_OTSKP | 93756 | a | MOBILIÁŘ - KOVOVÉ MŘÍŽE PRO STROMY DEMONTÁŽ S ODVOZEM | KUS | 2 |  | 0 | 21 | 0
Položka zahrnuje: - montáž, osazení a dodávku kompletního zařízení, předepsaného zadávací dokumentací - mimostavništní a vnitrostaveništní dopravu - nezbytné zemní práce a základové konstrukce - předepsanou povrchovou úpravu (nátěry a pod.) Pozn.: materiál uvedený v textu představuje rozhodující podíl ve výrobku
69 | 2015_OTSKP | 93756 | c | MOBILIÁŘ - KOVOVÉ MŘÍŽE PRO STROMY 1000/1000 včetně mulčovací kůry OCHRÁNĚNÍ KOŘENOVÉHO BALU | KUS | 5 |  | 0 | 21 | 0
5ks=5.000 [A]
Položka zahrnuje: - montáž, osazení a dodávku kompletního zařízení, předepsaného zadávací dokumentací - mimostavništní a vnitrostaveništní dopravu - nezbytné zemní práce a základové konstrukce - předepsanou povrchovou úpravu (nátěry a pod.) Pozn.: materiál uvedený v textu představuje rozhodující podíl ve výrobku
68 | 2015_OTSKP | 93756 | b | MOBILIÁŘ - KOVOVÉ MŘÍŽE PRO STROMY 1500/1500 včetně mulčovací kůry OCHRÁNĚNÍ KOŘENOVÉHO BALU | KUS | 1 |  | 0 | 21 | 0
1ks=1.000 [A]
Položka zahrnuje: - montáž, osazení a dodávku kompletního zařízení, předepsaného zadávací dokumentací - mimostavništní a vnitrostaveništní dopravu - nezbytné zemní práce a základové konstrukce - předepsanou povrchovou úpravu (nátěry a pod.) Pozn.: materiál uvedený v textu představuje rozhodující podíl ve výrobku
70 | 2015_OTSKP | 96687 | a | VYBOURÁNÍ ULIČNÍCH VPUSTÍ KOMPLETNÍCH výměna a oprava stáv. vpustí - položka bude realizována dle skutečné potřeby na příkaz TDI | KUS | 12 |  | 0 | 21 | 0
12ks=12.000 [A]
- položka zahrnuje veškerou manipulaci s vybouranou sutí a hmotami včetně uložení na skládku. Nezahrnuje poplatek za skládku, který se vykazuje v položce 0141** (s výjimkou malého množství bouraného materiálu, kde je možné poplatek zahrnout do jednotkové ceny bourání – tento fakt musí být uveden v doplňujícím textu k položce) - položka zahrnuje veškeré další práce plynoucí z technologického předpisu a z platných předpisů
71 | 2015_OTSKP | 96687 | b | VYBOURÁNÍ ULIČNÍCH VPUSTÍ KOMPLETNÍCH | KUS | 2 |  | 0 | 21 | 0
- položka zahrnuje veškerou manipulaci s vybouranou sutí a hmotami včetně uložení na skládku. Nezahrnuje poplatek za skládku, který se vykazuje v položce 0141** (s výjimkou malého množství bouraného materiálu, kde je možné poplatek zahrnout do jednotkové ceny bourání – tento fakt musí být uveden v doplňujícím textu k položce) - položka zahrnuje veškeré další práce plynoucí z technologického předpisu a z platných předpisů
|  | 9 |  | Ostatní konstrukce a práce |  |  |  | 0 |  | 0
|  |  |  | C e l k e m |  |  |  | 0 |  | 0

## 101.2
ASPE 9
Příloha k formuláři pro ocenění nabídky
Stavba : |  | 16-113 |  | ZVÝŠENÍ BEZPEČNOSTI DOPRAVY V LIBERCI
číslo a název SO: |  | 101 |  | LOKALITA HUSOVA
číslo a název rozpočtu: |  | 101.2 |  | LOKALITA HUSOVA - ZPŮSOBILÉ VÝDAJE VEDLEJŠÍ
Poř. č.pol. | cenová soustava | Kód položky | Varianta položky | Název položky | jednotka | Počet jednotek | CENA |  | Sazba | DPH
[7 empty] | jednotková | celkem | DPH
1 | 2 | 3 | 4 | 5 | 6 | 7 | 8 | 9
|  | 0 |  | Všeobecné konstrukce a práce
1 | 2015_OTSKP | 014101 |  | POPLATKY ZA SKLÁDKU ZEMINA | M3 | 15 |  | 0 | 21 | 0
dle pol.č.17120: 15m3=15.000 [A]
zahrnuje veškeré poplatky provozovateli skládky související s uložením odpadu na skládce.
2 | 2015_OTSKP | 014102 |  | POPLATKY ZA SKLÁDKU VYBOURANÉ HMOTY | T | 97.26 |  | 0 | 21 | 0
z pol.č.113438: 21,0m3*2,2t/m3=46.200 [A] z pol.č.113488. 23,98m3*2,0t/m3=47.960 [B] z pol.č.113528: 6,0m*0,1t/m=0.600 [C] z pol.č. 113544: 1m3*2.5=2.500 [D] Celkem: A+B+C+D=97.260 [E]
zahrnuje veškeré poplatky provozovateli skládky související s uložením odpadu na skládce.
|  | 0 |  | Všeobecné konstrukce a práce |  |  |  | 0 |  | 0
|  | 1 |  | Zemní práce
3 | 2015_OTSKP | 113438 |  | ODSTRAN KRYTU VOZ A CHOD S ASFALT POJIVEM VČET PODKLADU, ODVOZ DO 20KM | M3 | 21 |  | 0 | 21 | 0
vozovka-úprava křižovatky: 42,0*0,50=21.000 [A]
Položka zahrnuje veškerou manipulaci s vybouranou sutí a s vybouranými hmotami vč. uložení na skládku. Nezahrnuje poplatek za skládku, který se vykazuje v položce 0141** (s výjimkou malého množství bouraného materiálu, kde je možné poplatek zahrnout do jednotkové ceny bourání – tento fakt musí být uveden v doplňujícím textu k položce).
4 | 2015_OTSKP | 113488 | A | ODSTRANĚNÍ KRYTU CHODNÍKŮ Z DLAŽDIC VČETNĚ PODKLADU, ODVOZ DO 20KM ZÁMKOVÁ DLAŽBA | M3 | 23.98 |  | 0 | 21 | 0
vozovka vjezdu dl.tl..80mm: 19,0*0,42=7.980 [A] chodník dl.tl. 60mm: 80,0*0,20=16.000 [B] Celkem: A+B=23.980 [C]
Položka zahrnuje veškerou manipulaci s vybouranou sutí a s vybouranými hmotami vč. uložení na skládku. Nezahrnuje poplatek za skládku, který se vykazuje v položce 0141** (s výjimkou malého množství bouraného materiálu, kde je možné poplatek zahrnout do jednotkové ceny bourání – tento fakt musí být uveden v doplňujícím textu k položce).
5 | 2015_OTSKP | 113528 |  | ODSTRANĚNÍ CHODNÍKOVÝCH OBRUBNÍKŮ BETONOVÝCH, ODVOZ DO 20KM ŠÍŘ. 150MM | M | 6 |  | 0 | 21 | 0
úprava vjezdu: 6,0=6.000 [A]
Položka zahrnuje veškerou manipulaci s vybouranou sutí a s vybouranými hmotami vč. uložení na skládku. Nezahrnuje poplatek za skládku, který se vykazuje v položce 0141** (s výjimkou malého množství bouraného materiálu, kde je možné poplatek zahrnout do jednotkové ceny bourání – tento fakt musí být uveden v doplňujícím textu k položce).
6 | 2015_OTSKP | 113544 |  | ODSTRANĚNÍ OBRUB Z KRAJNÍKŮ, ODVOZ DO 5KM KAMENNÝCH VČ OČIŠTĚNÍ A ODVOZU KAMENNÝCH PRVKŮ NA DEPONII INVESTORA ODVOZ SUTI NA SKLÁDKU | M | 28 |  | 0 | 21 | 0
úprava křižovatky: 28,0=28.000 [A]
Položka zahrnuje veškerou manipulaci s vybouranou sutí a s vybouranými hmotami vč. uložení na skládku. Nezahrnuje poplatek za skládku, který se vykazuje v položce 0141** (s výjimkou malého množství bouraného materiálu, kde je možné poplatek zahrnout do jednotkové ceny bourání – tento fakt musí být uveden v doplňujícím textu k položce).
7 | 2015_OTSKP | 113728 |  | FRÉZOVÁNÍ VOZOVEK ASFALTOVÝCH, ODVOZ DO 20KM odvoz k recyklaci | M3 | 21.15 |  | 0 | 21 | 0
povrchová úprava: 235.0*0.09=21.150 [A]
Položka zahrnuje veškerou manipulaci s vybouranou sutí a s vybouranými hmotami vč. uložení na skládku. Nezahrnuje poplatek za skládku, který se vykazuje v položce 0141** (s výjimkou malého množství bouraného materiálu, kde je možné poplatek zahrnout do jednotkové ceny bourání – tento fakt musí být uveden v doplňujícím textu k položce).
8 | 2015_OTSKP | 12373 |  | ODKOP PRO SPOD STAVBU SILNIC A ŽELEZNIC TŘ. I | M3 | 15 |  | 0 | 21 | 0
úprava křižovatky a vjezdu: 15,0m3=15.000 [A]
položka zahrnuje: - vodorovná a svislá doprava, přemístění, přeložení, manipulace s výkopkem - kompletní provedení vykopávky nezapažené i zapažené - ošetření výkopiště po celou dobu práce v něm vč. klimatických opatření - ztížení vykopávek v blízkosti podzemního vedení, konstrukcí a objektů vč. jejich dočasného zajištění - ztížení pod vodou, v okolí výbušnin, ve stísněných prostorech a pod. - příplatek za lepivost - těžení po vrstvách, pásech a po jiných nutných částech (figurách) - čerpání vody vč. čerpacích jímek, potrubí a pohotovostní čerpací soupravy (viz ustanovení k pol. 1151,2) - potřebné snížení hladiny podzemní vody - těžení a rozpojování jednotlivých balvanů - vytahování a nošení výkopku - svahování a přesvah. svahů do konečného tvaru, výměna hornin v podloží a v pláni znehodnocené klimatickými vlivy - ruční vykopávky, odstranění kořenů a napadávek - pažení, vzepření a rozepření vč. přepažování (vyjma štětových stěn) - úpravu, ochranu a očištění dna, základové spáry, stěn a svahů - zhutnění podloží, případně i svahů vč. svahování - zřízení stupňů v podloží a lavic na svazích, není-li pro tyto práce zřízena samostatná položka - udržování výkopiště a jeho ochrana proti vodě - odvedení nebo obvedení vody v okolí výkopiště a ve výkopišti - třídění výkopku - veškeré pomocné konstrukce umožňující provedení vykopávky (příjezdy, sjezdy, nájezdy, lešení, podpěr. konstr., přemostění, zpevněné plochy, zakrytí a pod.) - nezahrnuje uložení zeminy (na skládku, do násypu) ani poplatky za skládku, vykazují se v položce č.0141**
9 | 2015_OTSKP | 125734 | a | VYKOPÁVKY ZE ZEMNÍKŮ A SKLÁDEK TŘ. I, ODVOZ DO 5KM | M3 | 11 |  | 0 | 21 | 0
pro pol.18231: 110,0*0,10=11.000 [A]
položka zahrnuje: - vodorovná a svislá doprava, přemístění, přeložení, manipulace s výkopkem - kompletní provedení vykopávky nezapažené i zapažené - ošetření výkopiště po celou dobu práce v něm vč. klimatických opatření - ztížení vykopávek v blízkosti podzemního vedení, konstrukcí a objektů vč. jejich dočasného zajištění - ztížení pod vodou, v okolí výbušnin, ve stísněných prostorech a pod. - příplatek za lepivost - těžení po vrstvách, pásech a po jiných nutných částech (figurách) - čerpání vody vč. čerpacích jímek, potrubí a pohotovostní čerpací soupravy (viz ustanovení k pol. 1151,2) - potřebné snížení hladiny podzemní vody - těžení a rozpojování jednotlivých balvanů - vytahování a nošení výkopku - ruční vykopávky, odstranění kořenů a napadávek - pažení, vzepření a rozepření vč. přepažování (vyjma štětových stěn) - úpravu, ochranu a očištění dna, základové spáry, stěn a svahů - udržování výkopiště a jeho ochrana proti vodě - odvedení nebo obvedení vody v okolí výkopiště a ve výkopišti - třídění výkopku - veškeré pomocné konstrukce umožňující provedení vykopávky (příjezdy, sjezdy, nájezdy, lešení, podpěr. konstr., přemostění, zpevněné plochy, zakrytí a pod.) položka nezahrnuje: - práce spojené s otvírkou zemníku - poplatek za materiál ze zemníku (zemina, ornice)
10 | 2015_OTSKP | 17120 |  | ULOŽENÍ SYPANINY DO NÁSYPŮ A NA SKLÁDKY BEZ ZHUTNĚNÍ včetně dopravy (20km) | M3 | 15 |  | 0 | 21 | 0
uložení přebytečné zeminy na skládku z pol.č.12373 15,0=15.000 [A]
položka zahrnuje: - kompletní provedení zemní konstrukce do předepsaného tvaru - ošetření úložiště po celou dobu práce v něm vč. klimatických opatření - ztížení v okolí vedení, konstrukcí a objektů a jejich dočasné zajištění - ztížení provádění ve ztížených podmínkách a stísněných prostorech - ztížené ukládání sypaniny pod vodu - ukládání po vrstvách a po jiných nutných částech (figurách) vč. dosypávek - spouštění a nošení materiálu - úprava, očištění a ochrana podloží a svahů - svahování, uzavírání povrchů svahů - udržování úložiště a jeho ochrana proti vodě - odvedení nebo obvedení vody v okolí úložiště a v úložišti - veškeré pomocné konstrukce umožňující provedení zemní konstrukce (příjezdy, sjezdy, nájezdy, lešení, podpěrné konstrukce, přemostění, zpevněné plochy, zakrytí a pod.)
11 | 2015_OTSKP | 17310 |  | ZEMNÍ KRAJNICE A DOSYPÁVKY SE ZHUTNĚNÍM | M3 | 10 |  | 0 | 21 | 0
10,0m3=10.000 [A]
položka zahrnuje: - kompletní provedení zemní konstrukce vč. výběru vhodného materiálu - úprava ukládaného materiálu vlhčením, tříděním, promícháním nebo vysoušením, příp. jiné úpravy za účelem zlepšení jeho mech. vlastností - hutnění i různé míry hutnění - ošetření úložiště po celou dobu práce v něm vč. klimatických opatření - ztížení v okolí vedení, konstrukcí a objektů a jejich dočasné zajištění - ztížení provádění vč. hutnění ve ztížených podmínkách a stísněných prostorech - ztížené ukládání sypaniny pod vodu - ukládání po vrstvách a po jiných nutných částech (figurách) vč. dosypávek - spouštění a nošení materiálu - výměna částí zemní konstrukce znehodnocené klimatickými vlivy - ruční hutnění - svahování, hutnění a uzavírání povrchů svahů - udržování úložiště a jeho ochrana proti vodě - odvedení nebo obvedení vody v okolí úložiště a v úložišti - veškeré pomocné konstrukce umožňující provedení zemní konstrukce (příjezdy, sjezdy, nájezdy, lešení, podpěrné konstrukce, přemostění, zpevněné plochy, zakrytí a pod.)
12 | 2015_OTSKP | 18110 |  | ÚPRAVA PLÁNĚ SE ZHUTNĚNÍM V HORNINĚ TŘ. I | M2 | 74 |  | 0 | 21 | 0
úprava křižovatky a vjezdu: 55,0+19,0=74.000 [A]
položka zahrnuje úpravu pláně včetně vyrovnání výškových rozdílů. Míru zhutnění určuje projekt.
|  | 1 |  | Zemní práce |  |  |  | 0 |  | 0
|  | 5 |  | Komunikace
13 | 2015_OTSKP | 561401 |  | KAMENIVO ZPEVNĚNÉ CEMENTEM TŘ. I SC C8/10 | M3 | 9.43 |  | 0 | 21 | 0
úprava křižovatky a vjezdu: typ1: 55,0*0,13=7.150 [A] typ2: 19,0*0.12=2.280 [B] Celkem: A+B=9.430 [C]
- dodání směsi v požadované kvalitě - očištění podkladu - uložení směsi dle předepsaného technologického předpisu a zhutnění vrstvy v předepsané tloušťce - zřízení vrstvy bez rozlišení šířky, pokládání vrstvy po etapách, včetně pracovních spar a spojů - úpravu napojení, ukončení - úpravu dilatačních spar včetně předepsané výztuže - nezahrnuje postřiky, nátěry - nezahrnuje úpravu povrchu krytu
14 | 2015_OTSKP | 56330 |  | VOZOVKOVÉ VRSTVY ZE ŠTĚRKODRTI | M3 | 15.9 |  | 0 | 21 | 0
úprava křižovatky a vjezdu: typ1: 55,0*0,22=12.100 [A] typ2: 19,0*0.20=3.800 [B] Celkem: A+B=15.900 [C]
- dodání kameniva předepsané kvality a zrnitosti - rozprostření a zhutnění vrstvy v předepsané tloušťce - zřízení vrstvy bez rozlišení šířky, pokládání vrstvy po etapách - nezahrnuje postřiky, nátěry
15 | 2015_OTSKP | 572213 |  | SPOJOVACÍ POSTŘIK Z EMULZE DO 0,5KG/M2 0,3KG/M2 | M2 | 710.8 |  | 0 | 21 | 0
úprava křižovatky a vjezdu: typ1: 55,0*3+napojení na stáv.vozovku 5.0+3.0=173.000 [A] typ2: 19,0*2+napojení na stáv.vozovku 6,5+3,3=47.800 [B] povrchová úprava: 235.0*2+napojení na stáv.vozovku 20,0=490.000 [C] Celkem: A+B+C=710.800 [D]
- dodání všech předepsaných materiálů pro postřiky v předepsaném množství - provedení dle předepsaného technologického předpisu - zřízení vrstvy bez rozlišení šířky, pokládání vrstvy po etapách - úpravu napojení, ukončení
16 | 2015_OTSKP | 574A04 |  | ASFALTOVÝ BETON PRO OBRUSNÉ VRSTVY ACO 11+, 11S ACO 11S | M3 | 13.62 |  | 0 | 21 | 0
úprava křižovatky a vjezdu: typ1: 55,0*0,04+napojení na stáv.vozovku 5.0*0.04=2.400 [A] typ2: 19,0*0.04+napojení na stáv.vozovku 6,5*0.04=1.020 [B] povrchová úprava: 235.0*0.04+napojení na stáv.vozovku 20.0*0.04=10.200 [C] Celkem: A+B+C=13.620 [D]
- dodání směsi v požadované kvalitě - očištění podkladu - uložení směsi dle předepsaného technologického předpisu, zhutnění vrstvy v předepsané tloušťce - zřízení vrstvy bez rozlišení šířky, pokládání vrstvy po etapách, včetně pracovních spar a spojů - úpravu napojení, ukončení podél obrubníků, dilatačních zařízení, odvodňovacích proužků, odvodňovačů, vpustí, šachet a pod. - nezahrnuje postřiky, nátěry - nezahrnuje těsnění podél obrubníků, dilatačních zařízení, odvodňovacích proužků, odvodňovačů, vpustí, šachet a pod.
17 | 2015_OTSKP | 574C06 |  | ASFALTOVÝ BETON PRO LOŽNÍ VRSTVY ACL 16+, 16S ACL 16+ | M3 | 16.85 |  | 0 | 21 | 0
úprava křižovatky a vjezdu: typ1: 55,0*0,06+napojení na stáv.vozovku 30*0.06=5.100 [A] povrchová úprava: 235.0*0.05=11.750 [B] Celkem: A+B=16.850 [C]
- dodání směsi v požadované kvalitě - očištění podkladu - uložení směsi dle předepsaného technologického předpisu, zhutnění vrstvy v předepsané tloušťce - zřízení vrstvy bez rozlišení šířky, pokládání vrstvy po etapách, včetně pracovních spar a spojů - úpravu napojení, ukončení podél obrubníků, dilatačních zařízení, odvodňovacích proužků, odvodňovačů, vpustí, šachet a pod. - nezahrnuje postřiky, nátěry - nezahrnuje těsnění podél obrubníků, dilatačních zařízení, odvodňovacích proužků, odvodňovačů, vpustí, šachet a pod.
18 | 2015_OTSKP | 574E06 |  | ASFALTOVÝ BETON PRO PODKLADNÍ VRSTVY ACP 16+, 16S ACP 16+ | M3 | 4.563 |  | 0 | 21 | 0
úprava křižovatky a vjezdu: typ1: 55,0*0,05+napojení na povrch.úpravu (8,0+1,5)*0,05=3.225 [A] typ2: 19,0*0.06+napojení na stáv.vozovku 3,3*0.06=1.338 [B] Celkem: A+B=4.563 [C]
- dodání směsi v požadované kvalitě - očištění podkladu - uložení směsi dle předepsaného technologického předpisu, zhutnění vrstvy v předepsané tloušťce - zřízení vrstvy bez rozlišení šířky, pokládání vrstvy po etapách, včetně pracovních spar a spojů - úpravu napojení, ukončení podél obrubníků, dilatačních zařízení, odvodňovacích proužků, odvodňovačů, vpustí, šachet a pod. - nezahrnuje postřiky, nátěry - nezahrnuje těsnění podél obrubníků, dilatačních zařízení, odvodňovacích proužků, odvodňovačů, vpustí, šachet a pod.
|  | 5 |  | Komunikace |  |  |  | 0 |  | 0
|  | 8 |  | Potrubí
19 | 2015_OTSKP | 89921 |  | VÝŠKOVÁ ÚPRAVA POKLOPŮ | KUS | 8 |  | 0 | 21 | 0
8ks=8.000 [A]
- položka výškové úpravy zahrnuje všechny nutné práce a materiály pro zvýšení nebo snížení zařízení (včetně nutné úpravy stávajícího povrchu vozovky nebo chodníku).
20 | 2015_OTSKP | 89923 |  | VÝŠKOVÁ ÚPRAVA KRYCÍCH HRNCŮ | KUS | 3 |  | 0 | 21 | 0
3ks=3.000 [A]
- položka výškové úpravy zahrnuje všechny nutné práce a materiály pro zvýšení nebo snížení zařízení (včetně nutné úpravy stávajícího povrchu vozovky nebo chodníku).
|  | 8 |  | Potrubí |  |  |  | 0 |  | 0
|  | 9 |  | Ostatní konstrukce a práce
21 | 2015_OTSKP | 917223 |  | SILNIČNÍ A CHODNÍKOVÉ OBRUBY Z BETONOVÝCH OBRUBNÍKŮ ŠÍŘ 100MM 100/250 vč. beton.lože | M | 6 |  | 0 | 21 | 0
úprava vjezdu 6,0=6.000 [A]
Položka zahrnuje: dodání a pokládku betonových obrubníků o rozměrech předepsaných zadávací dokumentací betonové lože i boční betonovou opěrku.
22 | 2015_OTSKP | 917224 |  | SILNIČNÍ A CHODNÍKOVÉ OBRUBY Z BETONOVÝCH OBRUBNÍKŮ ŠÍŘ 150MM 150/250 vč. beton.lože | M | 7 |  | 0 | 21 | 0
úprava vjezdu 7,0=7.000 [A]
Položka zahrnuje: dodání a pokládku betonových obrubníků o rozměrech předepsaných zadávací dokumentací betonové lože i boční betonovou opěrku.
23 | 2015_OTSKP | 917424 |  | CHODNÍKOVÉ OBRUBY Z KAMENNÝCH OBRUBNÍKŮ ŠÍŘ 150MM 150/250MM - NOVÉ, vč. beton.lože | M | 25 |  | 0 | 21 | 0
úprava křižovatky
Položka zahrnuje: dodání a pokládku kamenných obrubníků o rozměrech předepsaných zadávací dokumentací betonové lože i boční betonovou opěrku.
24 | 2015_OTSKP | 919111 |  | ŘEZÁNÍ ASFALTOVÉHO KRYTU VOZOVEK TL DO 50MM | M | 110 |  | 0 | 21 | 0
110,0m=110.000 [A]
položka zahrnuje řezání vozovkové vrstvy v předepsané tloušťce, včetně spotřeby vody
25 | 2015_OTSKP | 93811 |  | OČIŠTĚNÍ ASFALTOVÝCH VOZOVEK UMYTÍM VODOU | M2 | 235 |  | 0 | 21 | 0
povrchová úprava:235,0m2=235.000 [A]
položka zahrnuje očištění předepsaným způsobem včetně odklizení vzniklého odpadu
|  | 9 |  | Ostatní konstrukce a práce |  |  |  | 0 |  | 0
|  |  |  | C e l k e m |  |  |  | 0 |  | 0

## 102.1
ASPE 9
Příloha k formuláři pro ocenění nabídky
Stavba : |  | 16-113 |  | ZVÝŠENÍ BEZPEČNOSTI DOPRAVY V LIBERCI
číslo a název SO: |  | 102 |  | LOKALITA SVOBODY
číslo a název rozpočtu: |  | 102.1 |  | LOKALITA SVOBODY - ZPŮSOBILÉ VÝDAJE HLAVNÍ
Poř. č.pol. | cenová soustava | Kód položky | Varianta položky | Název položky | jednotka | Počet jednotek | CENA |  | Sazba | DPH
[7 empty] | jednotková | celkem | DPH
1 | 2 | 3 | 4 | 5 | 6 | 7 | 8 | 9
|  | 0 |  | Všeobecné konstrukce a práce
1 | 2015_OTSKP | 014101 |  | POPLATKY ZA SKLÁDKU ZEMINA | M3 | 10 |  | 0 | 21 | 0
dle pol.č.17120: 10,0m3=10.000 [A]
zahrnuje veškeré poplatky provozovateli skládky související s uložením odpadu na skládce.
2 | 2015_OTSKP | 014102 |  | POPLATKY ZA SKLÁDKU VYBOURANÉ HMOTY | T | 94.672 |  | 0 | 21 | 0
z pol.č.113438: 9,36m3*2,2t/m3=20.592 [A] z pol.č.113488. 30,84m3*2,0t/m3=61.680 [B] z pol.č.113518: 70,0m*0,04t/m=2.800 [C] z pol.č.113528: 80,0m*0,1t/m=8.000 [D] z pol.č.96687:4ks*0,4t/ks=1.600 [E] Celkem: A+B+C+D+E=94.672 [F]
zahrnuje veškeré poplatky provozovateli skládky související s uložením odpadu na skládce.
|  | 0 |  | Všeobecné konstrukce a práce |  |  |  | 0 |  | 0
|  | 1 |  | Zemní práce
3 | 2015_OTSKP | 113438 |  | ODSTRAN KRYTU VOZ A CHOD S ASFALT POJIVEM VČET PODKLADU, ODVOZ DO 20KM | M3 | 9.36 |  | 0 | 21 | 0
chodníková kce: 24.0*0.25=6.000 [A] vozovka: 8.0*0.42=3.360 [B] Celkem: A+B=9.360 [C]
Položka zahrnuje veškerou manipulaci s vybouranou sutí a s vybouranými hmotami vč. uložení na skládku. Nezahrnuje poplatek za skládku, který se vykazuje v položce 0141** (s výjimkou malého množství bouraného materiálu, kde je možné poplatek zahrnout do jednotkové ceny bourání – tento fakt musí být uveden v doplňujícím textu k položce).
4 | 2015_OTSKP | 113488 | A | ODSTRANĚNÍ KRYTU CHODNÍKŮ Z DLAŽDIC VČETNĚ PODKLADU, ODVOZ DO 20KM ZÁMKOVÁ DLAŽBA | M3 | 30.84 |  | 0 | 21 | 0
tl.60mm: 120,0*0,25=30.000 [A] tů.80mm: 2,0*0,42=0.840 [B] Celkem: A+B=30.840 [C]
Položka zahrnuje veškerou manipulaci s vybouranou sutí a s vybouranými hmotami vč. uložení na skládku. Nezahrnuje poplatek za skládku, který se vykazuje v položce 0141** (s výjimkou malého množství bouraného materiálu, kde je možné poplatek zahrnout do jednotkové ceny bourání – tento fakt musí být uveden v doplňujícím textu k položce).
5 | 2015_OTSKP | 113518 |  | ODSTRANĚNÍ ZÁHONOVÝCH OBRUBNÍKŮ, ODVOZ DO 20KM ŠÍŘ. 50MM | M | 70 |  | 0 | 21 | 0
70,0m=70.000 [A]
Položka zahrnuje veškerou manipulaci s vybouranou sutí a s vybouranými hmotami vč. uložení na skládku. Nezahrnuje poplatek za skládku, který se vykazuje v položce 0141** (s výjimkou malého množství bouraného materiálu, kde je možné poplatek zahrnout do jednotkové ceny bourání – tento fakt musí být uveden v doplňujícím textu k položce).
6 | 2015_OTSKP | 113528 |  | ODSTRANĚNÍ CHODNÍKOVÝCH OBRUBNÍKŮ BETONOVÝCH, ODVOZ DO 20KM ŠÍŘ. 150MM | M | 80 |  | 0 | 21 | 0
80,0=80.000 [A]
Položka zahrnuje veškerou manipulaci s vybouranou sutí a s vybouranými hmotami vč. uložení na skládku. Nezahrnuje poplatek za skládku, který se vykazuje v položce 0141** (s výjimkou malého množství bouraného materiálu, kde je možné poplatek zahrnout do jednotkové ceny bourání – tento fakt musí být uveden v doplňujícím textu k položce).
7 | 2015_OTSKP | 12373 |  | ODKOP PRO SPOD STAVBU SILNIC A ŽELEZNIC TŘ. I | M3 | 10 |  | 0 | 21 | 0
pro zpevněné plochy 10,0m3=10.000 [A]
položka zahrnuje: - vodorovná a svislá doprava, přemístění, přeložení, manipulace s výkopkem - kompletní provedení vykopávky nezapažené i zapažené - ošetření výkopiště po celou dobu práce v něm vč. klimatických opatření - ztížení vykopávek v blízkosti podzemního vedení, konstrukcí a objektů vč. jejich dočasného zajištění - ztížení pod vodou, v okolí výbušnin, ve stísněných prostorech a pod. - příplatek za lepivost - těžení po vrstvách, pásech a po jiných nutných částech (figurách) - čerpání vody vč. čerpacích jímek, potrubí a pohotovostní čerpací soupravy (viz ustanovení k pol. 1151,2) - potřebné snížení hladiny podzemní vody - těžení a rozpojování jednotlivých balvanů - vytahování a nošení výkopku - svahování a přesvah. svahů do konečného tvaru, výměna hornin v podloží a v pláni znehodnocené klimatickými vlivy - ruční vykopávky, odstranění kořenů a napadávek - pažení, vzepření a rozepření vč. přepažování (vyjma štětových stěn) - úpravu, ochranu a očištění dna, základové spáry, stěn a svahů - zhutnění podloží, případně i svahů vč. svahování - zřízení stupňů v podloží a lavic na svazích, není-li pro tyto práce zřízena samostatná položka - udržování výkopiště a jeho ochrana proti vodě - odvedení nebo obvedení vody v okolí výkopiště a ve výkopišti - třídění výkopku - veškeré pomocné konstrukce umožňující provedení vykopávky (příjezdy, sjezdy, nájezdy, lešení, podpěr. konstr., přemostění, zpevněné plochy, zakrytí a pod.) - nezahrnuje uložení zeminy (na skládku, do násypu) ani poplatky za skládku, vykazují se v položce č.0141**
8 | 2015_OTSKP | 125734 | a | VYKOPÁVKY ZE ZEMNÍKŮ A SKLÁDEK TŘ. I, ODVOZ DO 5KM | M3 | 10 |  | 0 | 21 | 0
pro pol.18231: 100,0*0,10=10.000 [A]
položka zahrnuje: - vodorovná a svislá doprava, přemístění, přeložení, manipulace s výkopkem - kompletní provedení vykopávky nezapažené i zapažené - ošetření výkopiště po celou dobu práce v něm vč. klimatických opatření - ztížení vykopávek v blízkosti podzemního vedení, konstrukcí a objektů vč. jejich dočasného zajištění - ztížení pod vodou, v okolí výbušnin, ve stísněných prostorech a pod. - příplatek za lepivost - těžení po vrstvách, pásech a po jiných nutných částech (figurách) - čerpání vody vč. čerpacích jímek, potrubí a pohotovostní čerpací soupravy (viz ustanovení k pol. 1151,2) - potřebné snížení hladiny podzemní vody - těžení a rozpojování jednotlivých balvanů - vytahování a nošení výkopku - ruční vykopávky, odstranění kořenů a napadávek - pažení, vzepření a rozepření vč. přepažování (vyjma štětových stěn) - úpravu, ochranu a očištění dna, základové spáry, stěn a svahů - udržování výkopiště a jeho ochrana proti vodě - odvedení nebo obvedení vody v okolí výkopiště a ve výkopišti - třídění výkopku - veškeré pomocné konstrukce umožňující provedení vykopávky (příjezdy, sjezdy, nájezdy, lešení, podpěr. konstr., přemostění, zpevněné plochy, zakrytí a pod.) položka nezahrnuje: - práce spojené s otvírkou zemníku - poplatek za materiál ze zemníku (zemina, ornice)
9 | 2015_OTSKP | 125734 | b | VYKOPÁVKY ZE ZEMNÍKŮ A SKLÁDEK TŘ. I, ODVOZ DO 5KM | M3 | 5 |  | 0 | 21 | 0
pro pol.č. 17310: 5,0=5.000 [A]
položka zahrnuje: - vodorovná a svislá doprava, přemístění, přeložení, manipulace s výkopkem - kompletní provedení vykopávky nezapažené i zapažené - ošetření výkopiště po celou dobu práce v něm vč. klimatických opatření - ztížení vykopávek v blízkosti podzemního vedení, konstrukcí a objektů vč. jejich dočasného zajištění - ztížení pod vodou, v okolí výbušnin, ve stísněných prostorech a pod. - příplatek za lepivost - těžení po vrstvách, pásech a po jiných nutných částech (figurách) - čerpání vody vč. čerpacích jímek, potrubí a pohotovostní čerpací soupravy (viz ustanovení k pol. 1151,2) - potřebné snížení hladiny podzemní vody - těžení a rozpojování jednotlivých balvanů - vytahování a nošení výkopku - ruční vykopávky, odstranění kořenů a napadávek - pažení, vzepření a rozepření vč. přepažování (vyjma štětových stěn) - úpravu, ochranu a očištění dna, základové spáry, stěn a svahů - udržování výkopiště a jeho ochrana proti vodě - odvedení nebo obvedení vody v okolí výkopiště a ve výkopišti - třídění výkopku - veškeré pomocné konstrukce umožňující provedení vykopávky (příjezdy, sjezdy, nájezdy, lešení, podpěr. konstr., přemostění, zpevněné plochy, zakrytí a pod.) položka nezahrnuje: - práce spojené s otvírkou zemníku - poplatek za materiál ze zemníku (zemina, ornice)
10 | 2015_OTSKP | 12980 |  | ČIŠTĚNÍ ULIČNÍCH VPUSTÍ | KUS | 4 |  | 0 | 21 | 0
- vodorovná a svislá doprava, přemístění, přeložení, manipulace s výkopkem a uložení na skládku (bez poplatku)
11 | 2015_OTSKP | 17120 |  | ULOŽENÍ SYPANINY DO NÁSYPŮ A NA SKLÁDKY BEZ ZHUTNĚNÍ včetně dopravy (20km) | M3 | 10 |  | 0 | 21 | 0
uložení přebytečné zeminy na skládku z pol.č.12373 10,0=10.000 [A]
položka zahrnuje: - kompletní provedení zemní konstrukce do předepsaného tvaru - ošetření úložiště po celou dobu práce v něm vč. klimatických opatření - ztížení v okolí vedení, konstrukcí a objektů a jejich dočasné zajištění - ztížení provádění ve ztížených podmínkách a stísněných prostorech - ztížené ukládání sypaniny pod vodu - ukládání po vrstvách a po jiných nutných částech (figurách) vč. dosypávek - spouštění a nošení materiálu - úprava, očištění a ochrana podloží a svahů - svahování, uzavírání povrchů svahů - udržování úložiště a jeho ochrana proti vodě - odvedení nebo obvedení vody v okolí úložiště a v úložišti - veškeré pomocné konstrukce umožňující provedení zemní konstrukce (příjezdy, sjezdy, nájezdy, lešení, podpěrné konstrukce, přemostění, zpevněné plochy, zakrytí a pod.)
12 | 2015_OTSKP | 17310 |  | ZEMNÍ KRAJNICE A DOSYPÁVKY SE ZHUTNĚNÍM | M3 | 5 |  | 0 | 21 | 0
5,0m3=5.000 [A]
položka zahrnuje: - kompletní provedení zemní konstrukce vč. výběru vhodného materiálu - úprava ukládaného materiálu vlhčením, tříděním, promícháním nebo vysoušením, příp. jiné úpravy za účelem zlepšení jeho mech. vlastností - hutnění i různé míry hutnění - ošetření úložiště po celou dobu práce v něm vč. klimatických opatření - ztížení v okolí vedení, konstrukcí a objektů a jejich dočasné zajištění - ztížení provádění vč. hutnění ve ztížených podmínkách a stísněných prostorech - ztížené ukládání sypaniny pod vodu - ukládání po vrstvách a po jiných nutných částech (figurách) vč. dosypávek - spouštění a nošení materiálu - výměna částí zemní konstrukce znehodnocené klimatickými vlivy - ruční hutnění - svahování, hutnění a uzavírání povrchů svahů - udržování úložiště a jeho ochrana proti vodě - odvedení nebo obvedení vody v okolí úložiště a v úložišti - veškeré pomocné konstrukce umožňující provedení zemní konstrukce (příjezdy, sjezdy, nájezdy, lešení, podpěrné konstrukce, přemostění, zpevněné plochy, zakrytí a pod.)
13 | 2015_OTSKP | 18110 |  | ÚPRAVA PLÁNĚ SE ZHUTNĚNÍM V HORNINĚ TŘ. I | M2 | 145.5 |  | 0 | 21 | 0
chodník 136,0=136.000 [A] vozovka 9,5=9.500 [B] Celkem: A+B=145.500 [C]
položka zahrnuje úpravu pláně včetně vyrovnání výškových rozdílů. Míru zhutnění určuje projekt.
14 | 2015_OTSKP | 18231 |  | ROZPROSTŘENÍ ORNICE V ROVINĚ V TL DO 0,10M | M2 | 100 |  | 0 | 21 | 0
položka zahrnuje: nutné přemístění ornice z dočasných skládek vzdálených do 50m rozprostření ornice v předepsané tloušťce v rovině a ve svahu do 1:5
15 | 2015_OTSKP | 18241 |  | ZALOŽENÍ TRÁVNÍKU RUČNÍM VÝSEVEM | M2 | 100 |  | 0 | 21 | 0
Zahrnuje dodání předepsané travní směsi, její výsev na ornici, zalévání, první pokosení, to vše bez ohledu na sklon terénu
|  | 1 |  | Zemní práce |  |  |  | 0 |  | 0
|  | 5 |  | Komunikace
16 | 2015_OTSKP | 561401 |  | KAMENIVO ZPEVNĚNÉ CEMENTEM TŘ. I SC C8/10 | M3 | 1.14 |  | 0 | 21 | 0
živičná konstrukce 9,5*0,12=1.140 [A]
- dodání směsi v požadované kvalitě - očištění podkladu - uložení směsi dle předepsaného technologického předpisu a zhutnění vrstvy v předepsané tloušťce - zřízení vrstvy bez rozlišení šířky, pokládání vrstvy po etapách, včetně pracovních spar a spojů - úpravu napojení, ukončení - úpravu dilatačních spar včetně předepsané výztuže - nezahrnuje postřiky, nátěry - nezahrnuje úpravu povrchu krytu
17 | 2015_OTSKP | 56330 |  | VOZOVKOVÉ VRSTVY ZE ŠTĚRKODRTI | M3 | 1.9 |  | 0 | 21 | 0
živičná konstrukce 9,5*0,20=1.900 [A]
- dodání kameniva předepsané kvality a zrnitosti - rozprostření a zhutnění vrstvy v předepsané tloušťce - zřízení vrstvy bez rozlišení šířky, pokládání vrstvy po etapách - nezahrnuje postřiky, nátěry
18 | 2015_OTSKP | 572213 |  | SPOJOVACÍ POSTŘIK Z EMULZE DO 0,5KG/M2 0,3KG/M2 | M2 | 183 |  | 0 | 21 | 0
živičná konstrukce 9,5*2+napojení na stáv.vozovku 15.0+7,0=41.000 [A] obnova živičné vozovky podél obruby: 95,0+47,0=142.000 [B] Celkem: A+B=183.000 [C]
- dodání všech předepsaných materiálů pro postřiky v předepsaném množství - provedení dle předepsaného technologického předpisu - zřízení vrstvy bez rozlišení šířky, pokládání vrstvy po etapách - úpravu napojení, ukončení
19 | 2015_OTSKP | 574A04 |  | ASFALTOVÝ BETON PRO OBRUSNÉ VRSTVY ACO 11+, 11S ACO 11S | M3 | 4.78 |  | 0 | 21 | 0
živičná konstrukce 9,5*0,04+napojení na stáv.vozovku 15.0*0.04=0.980 [A] obnova živičné vozovky podél obruby: 95.0*0,04=3.800 [B] Celkem: A+B=4.780 [C]
- dodání směsi v požadované kvalitě - očištění podkladu - uložení směsi dle předepsaného technologického předpisu, zhutnění vrstvy v předepsané tloušťce - zřízení vrstvy bez rozlišení šířky, pokládání vrstvy po etapách, včetně pracovních spar a spojů - úpravu napojení, ukončení podél obrubníků, dilatačních zařízení, odvodňovacích proužků, odvodňovačů, vpustí, šachet a pod. - nezahrnuje postřiky, nátěry - nezahrnuje těsnění podél obrubníků, dilatačních zařízení, odvodňovacích proužků, odvodňovačů, vpustí, šachet a pod.
20 | 2015_OTSKP | 574E06 |  | ASFALTOVÝ BETON PRO PODKLADNÍ VRSTVY ACP 16+, 16S ACP 16+ | M3 | 3.81 |  | 0 | 21 | 0
živičná konstrukce 9,5*0,06+napojení na stáv.vozovku 7.0*0.06=0.990 [A] obnova živičné vozovky podél obruby: 47,0*0,06=2.820 [B] Celkem: A+B=3.810 [C]
- dodání směsi v požadované kvalitě - očištění podkladu - uložení směsi dle předepsaného technologického předpisu, zhutnění vrstvy v předepsané tloušťce - zřízení vrstvy bez rozlišení šířky, pokládání vrstvy po etapách, včetně pracovních spar a spojů - úpravu napojení, ukončení podél obrubníků, dilatačních zařízení, odvodňovacích proužků, odvodňovačů, vpustí, šachet a pod. - nezahrnuje postřiky, nátěry - nezahrnuje těsnění podél obrubníků, dilatačních zařízení, odvodňovacích proužků, odvodňovačů, vpustí, šachet a pod.
21 | 2015_OTSKP | 582611 |  | KRYTY Z BETON DLAŽDIC SE ZÁMKEM ŠEDÝCH TL 60MM DO LOŽE Z KAM | M2 | 112.5 |  | 0 | 21 | 0
chodník: 136,0m2-23,5m2 reliéfní dl.=112.500 [A]
- dodání dlažebního materiálu v požadované kvalitě, dodání materiálu pro předepsané lože v tloušťce předepsané dokumentací a pro předepsanou výplň spar - očištění podkladu - uložení dlažby dle předepsaného technologického předpisu včetně předepsané podkladní vrstvy a předepsané výplně spar - zřízení vrstvy bez rozlišení šířky, pokládání vrstvy po etapách - úpravu napojení, ukončení podél obrubníků, dilatačních zařízení, odvodňovacích proužků, odvodňovačů, vpustí, šachet a pod., nestanoví-li zadávací dokumentace jinak - nezahrnuje postřiky, nátěry - nezahrnuje těsnění podél obrubníků, dilatačních zařízení, odvodňovacích proužků, odvodňovačů, vpustí, šachet a pod.
22 | 2015_OTSKP | 58261A |  | KRYTY Z BETON DLAŽDIC SE ZÁMKEM BAREV RELIÉF TL 60MM DO LOŽE Z KAM | M2 | 23.5 |  | 0 | 21 | 0
23,5m2=23.500 [A]
- dodání dlažebního materiálu v požadované kvalitě, dodání materiálu pro předepsané lože v tloušťce předepsané dokumentací a pro předepsanou výplň spar - očištění podkladu - uložení dlažby dle předepsaného technologického předpisu včetně předepsané podkladní vrstvy a předepsané výplně spar - zřízení vrstvy bez rozlišení šířky, pokládání vrstvy po etapách - úpravu napojení, ukončení podél obrubníků, dilatačních zařízení, odvodňovacích proužků, odvodňovačů, vpustí, šachet a pod., nestanoví-li zadávací dokumentace jinak - nezahrnuje postřiky, nátěry - nezahrnuje těsnění podél obrubníků, dilatačních zařízení, odvodňovacích proužků, odvodňovačů, vpustí, šachet a pod.
23 | 2015_OTSKP | 58920 |  | VÝPLŇ SPAR MODIFIKOVANÝM ASFALTEM ŠÍŘ. 30MM | M | 98 |  | 0 | 21 | 0
98,0m=98.000 [A]
položka zahrnuje: - dodávku předepsaného materiálu - vyčištění a výplň spar tímto materiálem
|  | 5 |  | Komunikace |  |  |  | 0 |  | 0
|  | 8 |  | Potrubí
24 | 2015_OTSKP | 89712 | a | VPUSŤ KANALIZAČNÍ ULIČNÍ KOMPLETNÍ Z BETONOVÝCH DÍLCŮ výměna a oprava stáv. vpustí - položka bude realizována dle skutečné potřeby na příkaz TDI | KUS | 4 |  | 0 | 21 | 0
položka zahrnuje: - dodávku a osazení předepsaných dílů včetně mříže - výplň, těsnění a tmelení spar a spojů, - opatření povrchů betonu izolací proti zemní vlhkosti v částech, kde přijdou do styku se zeminou nebo kamenivem, - předepsané podkladní konstrukce
|  | 8 |  | Potrubí |  |  |  | 0 |  | 0
|  | 9 |  | Ostatní konstrukce a práce
25 | 2015_OTSKP | 9111A1 | B | ZÁBRADLÍ SILNIČNÍ S VODOR MADLY - DODÁVKA A MONTÁŽ TŘÍMADLOVÉ OCELOVÉ ZÁBRADLÍ VČ KOTVENÍ | M | 160 |  | 0 | 21 | 0
90,0+70,0=160.000 [A]
položka zahrnuje: - dodání zábradlí včetně předepsané povrchové úpravy - osazení sloupků zaberaněním nebo osazením do betonových bloků (včetně betonových bloků a nutných zemních prací)
26 | 2015_OTSKP | 914131 | A | DOPRAVNÍ ZNAČKY ZÁKLADNÍ VELIKOSTI OCELOVÉ FÓLIE TŘ 2 - DODÁVKA A MONTÁŽ | KUS | 2 |  | 0 | 21 | 0
IP6:2ks=2.000 [B]
položka zahrnuje: - dodávku a montáž značek v požadovaném provedení - u dočasných (provizorních) značek a zařízení údržbu po celou dobu trvání funkce, náhradu zničených nebo ztracených kusů, nutnou opravu poškozených částí
27 | 2015_OTSKP | 914131 | B | DOPRAVNÍ ZNAČKY ZÁKLADNÍ VELIKOSTI OCELOVÉ FÓLIE TŘ 2 - DODÁVKA A MONTÁŽ RETROREFLEXNÍ | KUS | 2 |  | 0 | 21 | 0
A11 RETROREFLEXNÍ: 2=2.000 [A]
položka zahrnuje: - dodávku a montáž značek v požadovaném provedení - u dočasných (provizorních) značek a zařízení údržbu po celou dobu trvání funkce, náhradu zničených nebo ztracených kusů, nutnou opravu poškozených částí
28 | 2015_OTSKP | 914911 |  | SLOUPKY A STOJKY DOPRAVNÍCH ZNAČEK Z OCEL TRUBEK SE ZABETONOVÁNÍM - DODÁVKA A MO | KUS | 4 |  | 0 | 21 | 0
4ks=4.000 [A]
položka zahrnuje: - sloupky a upevňovací zařízení včetně jejich osazení (betonová patka, zemní práce) - u dočasných sloupků a upevňovacích zařízení údržbu po celou dobu trvání funkce, náhradu zničených nebo ztracených kusů, nutnou opravu poškozených částí
29 | 2015_OTSKP | 915211 |  | VODOROVNÉ DOPRAVNÍ ZNAČENÍ PLASTEM HLADKÉ - DODÁVKA A POKLÁDKA | M2 | 35.993 |  | 0 | 21 | 0
V7a: 9,0m2=9.000 [A] V7b: 10,5m2=10.500 [B] vodící pás přechodu, místa pro přecházení 16,35*0,55=8.993 [C] V1a: 40,0m*0,125=5.000 [D] V2b: 20,0m*0,125=2.500 [E] Celkem: A+B+C+D+E=35.993 [F]
položka zahrnuje: - dodání a pokládku nátěrového materiálu (měří se pouze natíraná plocha) - předznačení a reflexní úpravu
30 | 2015_OTSKP | 915212 |  | VODOROVNÉ DOPRAVNÍ ZNAČENÍ PLASTEM HLADKÉ - ODSTRANĚNÍ | M2 | 19.75 |  | 0 | 21 | 0
zastávka BUS:38,00*0,125+6*1,0m2=10.750 [A] přechod rpo chodce:9,0m2=9.000 [B] Celkem: A+B=19.750 [C]
zahrnuje odstranění značení bez ohledu na způsob provedení (zatření, zbroušení) a odklizení vzniklé suti
31 | 2015_OTSKP | 917211 |  | ZÁHONOVÉ OBRUBY Z BETONOVÝCH OBRUBNÍKŮ ŠÍŘ 50MM 50/200 vč. beton.lože | M | 80 |  | 0 | 21 | 0
80,0m=80.000 [A]
Položka zahrnuje: dodání a pokládku betonových obrubníků o rozměrech předepsaných zadávací dokumentací betonové lože i boční betonovou opěrku.
32 | 2015_OTSKP | 917224 |  | SILNIČNÍ A CHODNÍKOVÉ OBRUBY Z BETONOVÝCH OBRUBNÍKŮ ŠÍŘ 150MM 150/250 vč. beton.lože | M | 105 |  | 0 | 21 | 0
105,0m=105.000 [A]
Položka zahrnuje: dodání a pokládku betonových obrubníků o rozměrech předepsaných zadávací dokumentací betonové lože i boční betonovou opěrku.
33 | 2015_OTSKP | 919111 |  | ŘEZÁNÍ ASFALTOVÉHO KRYTU VOZOVEK TL DO 50MM | M | 105 |  | 0 | 21 | 0
105,0m=105.000 [A]
položka zahrnuje řezání vozovkové vrstvy v předepsané tloušťce, včetně spotřeby vody
34 | 2015_OTSKP | 96687 |  | VYBOURÁNÍ ULIČNÍCH VPUSTÍ KOMPLETNÍCH výměna a oprava stáv. vpustí - položka bude realizována dle skutečné potřeby na příkaz TDI | KUS | 4 |  | 0 | 21 | 0
4ks=4.000 [A]
- položka zahrnuje veškerou manipulaci s vybouranou sutí a hmotami včetně uložení na skládku. Nezahrnuje poplatek za skládku, který se vykazuje v položce 0141** (s výjimkou malého množství bouraného materiálu, kde je možné poplatek zahrnout do jednotkové ceny bourání – tento fakt musí být uveden v doplňujícím textu k položce) - položka zahrnuje veškeré další práce plynoucí z technologického předpisu a z platných předpisů
|  | 9 |  | Ostatní konstrukce a práce |  |  |  | 0 |  | 0
|  |  |  | C e l k e m |  |  |  | 0 |  | 0

## 103.1
ASPE 9
Příloha k formuláři pro ocenění nabídky
Stavba : |  | 16-113 |  | ZVÝŠENÍ BEZPEČNOSTI DOPRAVY V LIBERCI
číslo a název SO: |  | 103 |  | LOKALITA HRUBÍNOVA
číslo a název rozpočtu: |  | 103.1 |  | LOKALITA HRUBÍNOVA - ZPŮSOBILÉ VÝDAJE HLAVNÍ
Poř. č.pol. | cenová soustava | Kód položky | Varianta položky | Název položky | jednotka | Počet jednotek | CENA |  | Sazba | DPH
[7 empty] | jednotková | celkem | DPH
1 | 2 | 3 | 4 | 5 | 6 | 7 | 8 | 9
|  | 0 |  | Všeobecné konstrukce a práce
1 | 2015_OTSKP | 014101 |  | POPLATKY ZA SKLÁDKU ZEMINA | M3 | 25 |  | 0 | 21 | 0
dle pol.č.17120: 25,0m3=25.000 [A]
zahrnuje veškeré poplatky provozovateli skládky související s uložením odpadu na skládce.
2 | 2015_OTSKP | 014102 |  | POPLATKY ZA SKLÁDKU VYBOURANÉ HMOTY | T | 473.136 |  | 0 | 21 | 0
z pol.č.113438: 200,48m3*2,2t/m3=441.056 [A] z pol.č.113518: 127,0m*0,04t/m=5.080 [B] z pol.č.113528: 270,0m*0,1t/m=27.000 [C] Celkem: A+B+C=473.136 [D]
zahrnuje veškeré poplatky provozovateli skládky související s uložením odpadu na skládce.
|  | 0 |  | Všeobecné konstrukce a práce |  |  |  | 0 |  | 0
|  | 1 |  | Zemní práce
3 | 2015_OTSKP | 113438 |  | ODSTRAN KRYTU VOZ A CHOD S ASFALT POJIVEM VČET PODKLADU, ODVOZ DO 20KM | M3 | 200.48 |  | 0 | 21 | 0
chodníková kce: 70.0*0.20=14.000 [A] 350.0*0.25=87.500 [B] 7,0*0,39=2.730 [C] vozovka: 80,0*0,15=12.000 [D] 76,0*0,20=15.200 [E] 22,0*0,25=5.500 [F] 205,0*0,31=63.550 [G] Celkem: A+B+C+D+E+F+G=200.480 [H]
Položka zahrnuje veškerou manipulaci s vybouranou sutí a s vybouranými hmotami vč. uložení na skládku. Nezahrnuje poplatek za skládku, který se vykazuje v položce 0141** (s výjimkou malého množství bouraného materiálu, kde je možné poplatek zahrnout do jednotkové ceny bourání – tento fakt musí být uveden v doplňujícím textu k položce).
4 | 2015_OTSKP | 113518 |  | ODSTRANĚNÍ ZÁHONOVÝCH OBRUBNÍKŮ, ODVOZ DO 20KM ŠÍŘ. 50MM | M | 127 |  | 0 | 21 | 0
127,0m=127.000 [A]
Položka zahrnuje veškerou manipulaci s vybouranou sutí a s vybouranými hmotami vč. uložení na skládku. Nezahrnuje poplatek za skládku, který se vykazuje v položce 0141** (s výjimkou malého množství bouraného materiálu, kde je možné poplatek zahrnout do jednotkové ceny bourání – tento fakt musí být uveden v doplňujícím textu k položce).
5 | 2015_OTSKP | 113528 |  | ODSTRANĚNÍ CHODNÍKOVÝCH OBRUBNÍKŮ BETONOVÝCH, ODVOZ DO 20KM ŠÍŘ. 150MM | M | 270 |  | 0 | 21 | 0
270,0=270.000 [A]
Položka zahrnuje veškerou manipulaci s vybouranou sutí a s vybouranými hmotami vč. uložení na skládku. Nezahrnuje poplatek za skládku, který se vykazuje v položce 0141** (s výjimkou malého množství bouraného materiálu, kde je možné poplatek zahrnout do jednotkové ceny bourání – tento fakt musí být uveden v doplňujícím textu k položce).
6 | 2015_OTSKP | 113728 |  | FRÉZOVÁNÍ VOZOVEK ASFALTOVÝCH, ODVOZ DO 20KM v malém rozsahu, odvoz k recyklaci | M3 | 21.32 |  | 0 | 21 | 0
obnova živičné vozovky podél obruby: 305.0*0,04+152,0*0,06=21.320 [A]
Položka zahrnuje veškerou manipulaci s vybouranou sutí a s vybouranými hmotami vč. uložení na skládku. Nezahrnuje poplatek za skládku, který se vykazuje v položce 0141** (s výjimkou malého množství bouraného materiálu, kde je možné poplatek zahrnout do jednotkové ceny bourání – tento fakt musí být uveden v doplňujícím textu k položce).
7 | 2015_OTSKP | 12373 |  | ODKOP PRO SPOD STAVBU SILNIC A ŽELEZNIC TŘ. I | M3 | 25 |  | 0 | 21 | 0
pro zpevněné plochy 25,0m3=25.000 [A]
položka zahrnuje: - vodorovná a svislá doprava, přemístění, přeložení, manipulace s výkopkem - kompletní provedení vykopávky nezapažené i zapažené - ošetření výkopiště po celou dobu práce v něm vč. klimatických opatření - ztížení vykopávek v blízkosti podzemního vedení, konstrukcí a objektů vč. jejich dočasného zajištění - ztížení pod vodou, v okolí výbušnin, ve stísněných prostorech a pod. - příplatek za lepivost - těžení po vrstvách, pásech a po jiných nutných částech (figurách) - čerpání vody vč. čerpacích jímek, potrubí a pohotovostní čerpací soupravy (viz ustanovení k pol. 1151,2) - potřebné snížení hladiny podzemní vody - těžení a rozpojování jednotlivých balvanů - vytahování a nošení výkopku - svahování a přesvah. svahů do konečného tvaru, výměna hornin v podloží a v pláni znehodnocené klimatickými vlivy - ruční vykopávky, odstranění kořenů a napadávek - pažení, vzepření a rozepření vč. přepažování (vyjma štětových stěn) - úpravu, ochranu a očištění dna, základové spáry, stěn a svahů - zhutnění podloží, případně i svahů vč. svahování - zřízení stupňů v podloží a lavic na svazích, není-li pro tyto práce zřízena samostatná položka - udržování výkopiště a jeho ochrana proti vodě - odvedení nebo obvedení vody v okolí výkopiště a ve výkopišti - třídění výkopku - veškeré pomocné konstrukce umožňující provedení vykopávky (příjezdy, sjezdy, nájezdy, lešení, podpěr. konstr., přemostění, zpevněné plochy, zakrytí a pod.) - nezahrnuje uložení zeminy (na skládku, do násypu) ani poplatky za skládku, vykazují se v položce č.0141**
8 | 2015_OTSKP | 125734 | a | VYKOPÁVKY ZE ZEMNÍKŮ A SKLÁDEK TŘ. I, ODVOZ DO 5KM | M3 | 30 |  | 0 | 21 | 0
pro pol.18231: 300,0*0,10=30.000 [A]
položka zahrnuje: - vodorovná a svislá doprava, přemístění, přeložení, manipulace s výkopkem - kompletní provedení vykopávky nezapažené i zapažené - ošetření výkopiště po celou dobu práce v něm vč. klimatických opatření - ztížení vykopávek v blízkosti podzemního vedení, konstrukcí a objektů vč. jejich dočasného zajištění - ztížení pod vodou, v okolí výbušnin, ve stísněných prostorech a pod. - příplatek za lepivost - těžení po vrstvách, pásech a po jiných nutných částech (figurách) - čerpání vody vč. čerpacích jímek, potrubí a pohotovostní čerpací soupravy (viz ustanovení k pol. 1151,2) - potřebné snížení hladiny podzemní vody - těžení a rozpojování jednotlivých balvanů - vytahování a nošení výkopku - ruční vykopávky, odstranění kořenů a napadávek - pažení, vzepření a rozepření vč. přepažování (vyjma štětových stěn) - úpravu, ochranu a očištění dna, základové spáry, stěn a svahů - udržování výkopiště a jeho ochrana proti vodě - odvedení nebo obvedení vody v okolí výkopiště a ve výkopišti - třídění výkopku - veškeré pomocné konstrukce umožňující provedení vykopávky (příjezdy, sjezdy, nájezdy, lešení, podpěr. konstr., přemostění, zpevněné plochy, zakrytí a pod.) položka nezahrnuje: - práce spojené s otvírkou zemníku - poplatek za materiál ze zemníku (zemina, ornice)
9 | 2015_OTSKP | 125734 | b | VYKOPÁVKY ZE ZEMNÍKŮ A SKLÁDEK TŘ. I, ODVOZ DO 5KM | M3 | 15 |  | 0 | 21 | 0
pro pol.č. 17310: 15,0=15.000 [A]
položka zahrnuje: - vodorovná a svislá doprava, přemístění, přeložení, manipulace s výkopkem - kompletní provedení vykopávky nezapažené i zapažené - ošetření výkopiště po celou dobu práce v něm vč. klimatických opatření - ztížení vykopávek v blízkosti podzemního vedení, konstrukcí a objektů vč. jejich dočasného zajištění - ztížení pod vodou, v okolí výbušnin, ve stísněných prostorech a pod. - příplatek za lepivost - těžení po vrstvách, pásech a po jiných nutných částech (figurách) - čerpání vody vč. čerpacích jímek, potrubí a pohotovostní čerpací soupravy (viz ustanovení k pol. 1151,2) - potřebné snížení hladiny podzemní vody - těžení a rozpojování jednotlivých balvanů - vytahování a nošení výkopku - ruční vykopávky, odstranění kořenů a napadávek - pažení, vzepření a rozepření vč. přepažování (vyjma štětových stěn) - úpravu, ochranu a očištění dna, základové spáry, stěn a svahů - udržování výkopiště a jeho ochrana proti vodě - odvedení nebo obvedení vody v okolí výkopiště a ve výkopišti - třídění výkopku - veškeré pomocné konstrukce umožňující provedení vykopávky (příjezdy, sjezdy, nájezdy, lešení, podpěr. konstr., přemostění, zpevněné plochy, zakrytí a pod.) položka nezahrnuje: - práce spojené s otvírkou zemníku - poplatek za materiál ze zemníku (zemina, ornice)
10 | 2015_OTSKP | 17120 |  | ULOŽENÍ SYPANINY DO NÁSYPŮ A NA SKLÁDKY BEZ ZHUTNĚNÍ včetně dopravy (20km) | M3 | 25 |  | 0 | 21 | 0
uložení přebytečné zeminy na skládku z pol.č.12373 25,0=25.000 [A]
položka zahrnuje: - kompletní provedení zemní konstrukce do předepsaného tvaru - ošetření úložiště po celou dobu práce v něm vč. klimatických opatření - ztížení v okolí vedení, konstrukcí a objektů a jejich dočasné zajištění - ztížení provádění ve ztížených podmínkách a stísněných prostorech - ztížené ukládání sypaniny pod vodu - ukládání po vrstvách a po jiných nutných částech (figurách) vč. dosypávek - spouštění a nošení materiálu - úprava, očištění a ochrana podloží a svahů - svahování, uzavírání povrchů svahů - udržování úložiště a jeho ochrana proti vodě - odvedení nebo obvedení vody v okolí úložiště a v úložišti - veškeré pomocné konstrukce umožňující provedení zemní konstrukce (příjezdy, sjezdy, nájezdy, lešení, podpěrné konstrukce, přemostění, zpevněné plochy, zakrytí a pod.)
11 | 2015_OTSKP | 17310 |  | ZEMNÍ KRAJNICE A DOSYPÁVKY SE ZHUTNĚNÍM | M3 | 15 |  | 0 | 21 | 0
15,0m3=15.000 [A]
položka zahrnuje: - kompletní provedení zemní konstrukce vč. výběru vhodného materiálu - úprava ukládaného materiálu vlhčením, tříděním, promícháním nebo vysoušením, příp. jiné úpravy za účelem zlepšení jeho mech. vlastností - hutnění i různé míry hutnění - ošetření úložiště po celou dobu práce v něm vč. klimatických opatření - ztížení v okolí vedení, konstrukcí a objektů a jejich dočasné zajištění - ztížení provádění vč. hutnění ve ztížených podmínkách a stísněných prostorech - ztížené ukládání sypaniny pod vodu - ukládání po vrstvách a po jiných nutných částech (figurách) vč. dosypávek - spouštění a nošení materiálu - výměna částí zemní konstrukce znehodnocené klimatickými vlivy - ruční hutnění - svahování, hutnění a uzavírání povrchů svahů - udržování úložiště a jeho ochrana proti vodě - odvedení nebo obvedení vody v okolí úložiště a v úložišti - veškeré pomocné konstrukce umožňující provedení zemní konstrukce (příjezdy, sjezdy, nájezdy, lešení, podpěrné konstrukce, přemostění, zpevněné plochy, zakrytí a pod.)
12 | 2015_OTSKP | 18110 |  | ÚPRAVA PLÁNĚ SE ZHUTNĚNÍM V HORNINĚ TŘ. I | M2 | 711.5 |  | 0 | 21 | 0
chodník tl.60mm: 515,0m2=515.000 [A] tl.80mm: 6,5m2=6.500 [B] dělící ostrůvek: 190,0=190.000 [C] Celkem: A+B+C=711.500 [D]
položka zahrnuje úpravu pláně včetně vyrovnání výškových rozdílů. Míru zhutnění určuje projekt.
13 | 2015_OTSKP | 18231 |  | ROZPROSTŘENÍ ORNICE V ROVINĚ V TL DO 0,10M | M2 | 300 |  | 0 | 21 | 0
položka zahrnuje: nutné přemístění ornice z dočasných skládek vzdálených do 50m rozprostření ornice v předepsané tloušťce v rovině a ve svahu do 1:5
14 | 2015_OTSKP | 18241 |  | ZALOŽENÍ TRÁVNÍKU RUČNÍM VÝSEVEM | M2 | 300 |  | 0 | 21 | 0
Zahrnuje dodání předepsané travní směsi, její výsev na ornici, zalévání, první pokosení, to vše bez ohledu na sklon terénu
|  | 1 |  | Zemní práce |  |  |  | 0 |  | 0
|  | 5 |  | Komunikace
15 | 2015_OTSKP | 561401 |  | KAMENIVO ZPEVNĚNÉ CEMENTEM TŘ. I SC C8/10 | M3 | 22.8 |  | 0 | 21 | 0
dělící ostrůvek K10: 190,0m2*0,12=22.800 [A]
- dodání směsi v požadované kvalitě - očištění podkladu - uložení směsi dle předepsaného technologického předpisu a zhutnění vrstvy v předepsané tloušťce - zřízení vrstvy bez rozlišení šířky, pokládání vrstvy po etapách, včetně pracovních spar a spojů - úpravu napojení, ukončení - úpravu dilatačních spar včetně předepsané výztuže - nezahrnuje postřiky, nátěry - nezahrnuje úpravu povrchu krytu
16 | 2015_OTSKP | 56330 |  | VOZOVKOVÉ VRSTVY ZE ŠTĚRKODRTI | M3 | 107.635 |  | 0 | 21 | 0
pod zámkovou dlažbu tl.60mm:(515,0m2)*0,15=77.250 [A] tl.80mm:(6,5m2)*(0,12+0,17)=1.885 [B] dělící ostrůvek K10: 190,0m2*0,15=28.500 [C] Celkem: A+B+C=107.635 [D]
- dodání kameniva předepsané kvality a zrnitosti - rozprostření a zhutnění vrstvy v předepsané tloušťce - zřízení vrstvy bez rozlišení šířky, pokládání vrstvy po etapách - nezahrnuje postřiky, nátěry
17 | 2015_OTSKP | 572213 |  | SPOJOVACÍ POSTŘIK Z EMULZE DO 0,5KG/M2 0,3KG/M2 | M2 | 457 |  | 0 | 21 | 0
obnova živičné vozovky podél obruby: 305,0+152,0=457.000 [A]
- dodání všech předepsaných materiálů pro postřiky v předepsaném množství - provedení dle předepsaného technologického předpisu - zřízení vrstvy bez rozlišení šířky, pokládání vrstvy po etapách - úpravu napojení, ukončení
18 | 2015_OTSKP | 574A04 |  | ASFALTOVÝ BETON PRO OBRUSNÉ VRSTVY ACO 11+, 11S ACO 11S | M3 | 12.2 |  | 0 | 21 | 0
obnova živičné vozovky podél obruby: 305,0*0,04=12.200 [A]
- dodání směsi v požadované kvalitě - očištění podkladu - uložení směsi dle předepsaného technologického předpisu, zhutnění vrstvy v předepsané tloušťce - zřízení vrstvy bez rozlišení šířky, pokládání vrstvy po etapách, včetně pracovních spar a spojů - úpravu napojení, ukončení podél obrubníků, dilatačních zařízení, odvodňovacích proužků, odvodňovačů, vpustí, šachet a pod. - nezahrnuje postřiky, nátěry - nezahrnuje těsnění podél obrubníků, dilatačních zařízení, odvodňovacích proužků, odvodňovačů, vpustí, šachet a pod.
19 | 2015_OTSKP | 574E06 |  | ASFALTOVÝ BETON PRO PODKLADNÍ VRSTVY ACP 16+, 16S ACP 16+ | M3 | 9.12 |  | 0 | 21 | 0
obnova živičné vozovky podél obruby: 152,0*0,06=9.120 [A]
- dodání směsi v požadované kvalitě - očištění podkladu - uložení směsi dle předepsaného technologického předpisu, zhutnění vrstvy v předepsané tloušťce - zřízení vrstvy bez rozlišení šířky, pokládání vrstvy po etapách, včetně pracovních spar a spojů - úpravu napojení, ukončení podél obrubníků, dilatačních zařízení, odvodňovacích proužků, odvodňovačů, vpustí, šachet a pod. - nezahrnuje postřiky, nátěry - nezahrnuje těsnění podél obrubníků, dilatačních zařízení, odvodňovacích proužků, odvodňovačů, vpustí, šachet a pod.
20 | 2015_OTSKP | 58222 |  | DLÁŽDĚNÉ KRYTY Z DROBNÝCH KOSTEK DO LOŽE Z MC | M2 | 190 |  | 0 | 21 | 0
dělící ostrůvek: 190,0m2=190.000 [A]
- dodání dlažebního materiálu v požadované kvalitě, dodání materiálu pro předepsané lože v tloušťce předepsané dokumentací a pro předepsanou výplň spar - očištění podkladu - uložení dlažby dle předepsaného technologického předpisu včetně předepsané podkladní vrstvy a předepsané výplně spar - zřízení vrstvy bez rozlišení šířky, pokládání vrstvy po etapách - úpravu napojení, ukončení podél obrubníků, dilatačních zařízení, odvodňovacích proužků, odvodňovačů, vpustí, šachet a pod., nestanoví-li zadávací dokumentace jinak - nezahrnuje postřiky, nátěry - nezahrnuje těsnění podél obrubníků, dilatačních zařízení, odvodňovacích proužků, odvodňovačů, vpustí, šachet a pod.
21 | 2015_OTSKP | 582611 |  | KRYTY Z BETON DLAŽDIC SE ZÁMKEM ŠEDÝCH TL 60MM DO LOŽE Z KAM | M2 | 480.4 |  | 0 | 21 | 0
chodník: 515,0m2-32,0m2 reliéfní dl.-2,6m2 podélná drážka=480.400 [A]
- dodání dlažebního materiálu v požadované kvalitě, dodání materiálu pro předepsané lože v tloušťce předepsané dokumentací a pro předepsanou výplň spar - očištění podkladu - uložení dlažby dle předepsaného technologického předpisu včetně předepsané podkladní vrstvy a předepsané výplně spar - zřízení vrstvy bez rozlišení šířky, pokládání vrstvy po etapách - úpravu napojení, ukončení podél obrubníků, dilatačních zařízení, odvodňovacích proužků, odvodňovačů, vpustí, šachet a pod., nestanoví-li zadávací dokumentace jinak - nezahrnuje postřiky, nátěry - nezahrnuje těsnění podél obrubníků, dilatačních zařízení, odvodňovacích proužků, odvodňovačů, vpustí, šachet a pod.
22 | 2015_OTSKP | 582612 |  | KRYTY Z BETON DLAŽDIC SE ZÁMKEM ŠEDÝCH TL 80MM DO LOŽE Z KAM | M2 | 5.1 |  | 0 | 21 | 0
chodník v místě vjezdů: 6,5m2-1,40m2 reliéfní dl. =5.100 [A]
- dodání dlažebního materiálu v požadované kvalitě, dodání materiálu pro předepsané lože v tloušťce předepsané dokumentací a pro předepsanou výplň spar - očištění podkladu - uložení dlažby dle předepsaného technologického předpisu včetně předepsané podkladní vrstvy a předepsané výplně spar - zřízení vrstvy bez rozlišení šířky, pokládání vrstvy po etapách - úpravu napojení, ukončení podél obrubníků, dilatačních zařízení, odvodňovacích proužků, odvodňovačů, vpustí, šachet a pod., nestanoví-li zadávací dokumentace jinak - nezahrnuje postřiky, nátěry - nezahrnuje těsnění podél obrubníků, dilatačních zařízení, odvodňovacích proužků, odvodňovačů, vpustí, šachet a pod.
23 | 2015_OTSKP | 582617 |  | KRYTY Z BETON DLAŽDIC SE ZÁMKEM ŠEDÝCH RELIÉF TL 60MM DO LOŽE Z KAM dlažba s vodící podélnou drážkou | M2 | 2.6 |  | 0 | 21 | 0
6,5*0,40=2.600 [A]
- dodání dlažebního materiálu v požadované kvalitě, dodání materiálu pro předepsané lože v tloušťce předepsané dokumentací a pro předepsanou výplň spar - očištění podkladu - uložení dlažby dle předepsaného technologického předpisu včetně předepsané podkladní vrstvy a předepsané výplně spar - zřízení vrstvy bez rozlišení šířky, pokládání vrstvy po etapách - úpravu napojení, ukončení podél obrubníků, dilatačních zařízení, odvodňovacích proužků, odvodňovačů, vpustí, šachet a pod., nestanoví-li zadávací dokumentace jinak - nezahrnuje postřiky, nátěry - nezahrnuje těsnění podél obrubníků, dilatačních zařízení, odvodňovacích proužků, odvodňovačů, vpustí, šachet a pod.
24 | 2015_OTSKP | 58261A |  | KRYTY Z BETON DLAŽDIC SE ZÁMKEM BAREV RELIÉF TL 60MM DO LOŽE Z KAM | M2 | 32 |  | 0 | 21 | 0
32,0m2=32.000 [A]
- dodání dlažebního materiálu v požadované kvalitě, dodání materiálu pro předepsané lože v tloušťce předepsané dokumentací a pro předepsanou výplň spar - očištění podkladu - uložení dlažby dle předepsaného technologického předpisu včetně předepsané podkladní vrstvy a předepsané výplně spar - zřízení vrstvy bez rozlišení šířky, pokládání vrstvy po etapách - úpravu napojení, ukončení podél obrubníků, dilatačních zařízení, odvodňovacích proužků, odvodňovačů, vpustí, šachet a pod., nestanoví-li zadávací dokumentace jinak - nezahrnuje postřiky, nátěry - nezahrnuje těsnění podél obrubníků, dilatačních zařízení, odvodňovacích proužků, odvodňovačů, vpustí, šachet a pod.
25 | 2015_OTSKP | 58261B |  | KRYTY Z BETON DLAŽDIC SE ZÁMKEM BAREV RELIÉF TL 80MM DO LOŽE Z KAM | M2 | 1.4 |  | 0 | 21 | 0
1,4m2=1.400 [A]
- dodání dlažebního materiálu v požadované kvalitě, dodání materiálu pro předepsané lože v tloušťce předepsané dokumentací a pro předepsanou výplň spar - očištění podkladu - uložení dlažby dle předepsaného technologického předpisu včetně předepsané podkladní vrstvy a předepsané výplně spar - zřízení vrstvy bez rozlišení šířky, pokládání vrstvy po etapách - úpravu napojení, ukončení podél obrubníků, dilatačních zařízení, odvodňovacích proužků, odvodňovačů, vpustí, šachet a pod., nestanoví-li zadávací dokumentace jinak - nezahrnuje postřiky, nátěry - nezahrnuje těsnění podél obrubníků, dilatačních zařízení, odvodňovacích proužků, odvodňovačů, vpustí, šachet a pod.
26 | 2015_OTSKP | 58920 |  | VÝPLŇ SPAR MODIFIKOVANÝM ASFALTEM ŠÍŘ. 30MM | M | 305 |  | 0 | 21 | 0
305,0m=305.000 [A]
položka zahrnuje: - dodávku předepsaného materiálu - vyčištění a výplň spar tímto materiálem
|  | 5 |  | Komunikace |  |  |  | 0 |  | 0
|  | 6 |  | Úpravy povrchů, podlahy, výplně otvorů
27 | 2015_OTSKP | 626112 |  | REPROFILACE PODHLEDŮ, SVISLÝCH PLOCH SANAČNÍ MALTOU JEDNOVRST TL 20MM | M2 | 10 |  | 0 | 21 | 0
římsa:10,0m2=10.000 [A]
položka zahrnuje: dodávku veškerého materiálu potřebného pro předepsanou úpravu v předepsané kvalitě nutné vyspravení podkladu, případně zatření spar zdiva položení vrstvy v předepsané tloušťce potřebná lešení a podpěrné konstrukce
|  | 6 |  | Úpravy povrchů, podlahy, výplně otvorů |  |  |  | 0 |  | 0
|  | 9 |  | Ostatní konstrukce a práce
28 | 2015_OTSKP | 9111B1 |  | ZÁBRADLÍ SILNIČNÍ SE SVISLOU VÝPLNÍ - DODÁVKA A MONTÁŽ OCELOVÉ ZÁBRADLÍ SE SVISLOU VÝPLNÍ, VČ KOTVENÍ | M | 13.5 |  | 0 | 21 | 0
položka zahrnuje: dodání zábradlí včetně předepsané povrchové úpravy osazení sloupků zaberaněním nebo osazením do betonových bloků (včetně betonových bloků a nutných zemních prací)
29 | 2015_OTSKP | 9111B3 |  | ZÁBRADLÍ SILNIČNÍ SE SVISLOU VÝPLNÍ - DEMONTÁŽ S PŘESUNEM | M | 14 |  | 0 | 21 | 0
položka zahrnuje: - demontáž a odstranění zařízení - jeho odvoz na předepsané místo
30 | 2015_OTSKP | 9113A1 |  | SVODIDLO OCEL SILNIČ JEDNOSTR, ÚROVEŇ ZADRŽ N1, N2 - DODÁVKA A MONTÁŽ | M | 45 |  | 0 | 21 | 0
položka zahrnuje: - kompletní dodávku všech dílů ocelového svodidla s předepsanou povrchovou úpravou včetně spojovacích prvků - montáž a osazení svodidla, osazení sloupků zaberaněním nebo osazením do betonových bloků (včetně betonových bloků a nutných zemních prací - ukončení zapuštěním do betonových bloků (včetně betonového bloku a nutných zemních prací) nebo koncovkou - přechod na jiný typ svodidla nebo přes mostní závěr - ochranu proti bludným proudům a vývody pro jejich měření nezahrnuje odrazky nebo retroreflexní fólie
31 | 2015_OTSKP | 9113A3 |  | SVODIDLO OCEL SILNIČ JEDNOSTR, ÚROVEŇ ZADRŽ N1, N2 - DEMONTÁŽ S PŘESUNEM | M | 45 |  | 0 | 21 | 0
položka zahrnuje: - demontáž a odstranění zařízení - jeho odvoz na předepsané místo
32 | 2015_OTSKP | 914131 |  | DOPRAVNÍ ZNAČKY ZÁKLADNÍ VELIKOSTI OCELOVÉ FÓLIE TŘ 2 - DODÁVKA A MONTÁŽ | KUS | 6 |  | 0 | 21 | 0
IP6: 4ks=4.000 [A] A11: 1ks=1.000 [B] P2: 1=1.000 [C] Celkem: A+B+C=6.000 [D]
položka zahrnuje: - dodávku a montáž značek v požadovaném provedení - u dočasných (provizorních) značek a zařízení údržbu po celou dobu trvání funkce, náhradu zničených nebo ztracených kusů, nutnou opravu poškozených částí
33 | 2015_OTSKP | 914431 |  | DOPRAVNÍ ZNAČKY 100X150CM OCELOVÉ FÓLIE TŘ 2 - DODÁVKA A MONTÁŽ | KUS | 1 |  | 0 | 21 | 0
IP19: 1=1.000 [A]
položka zahrnuje: - dodávku a montáž značek v požadovaném provedení - u dočasných (provizorních) značek a zařízení údržbu po celou dobu trvání funkce, náhradu zničených nebo ztracených kusů, nutnou opravu poškozených částí
34 | 2015_OTSKP | 914911 |  | SLOUPKY A STOJKY DOPRAVNÍCH ZNAČEK Z OCEL TRUBEK SE ZABETONOVÁNÍM - DODÁVKA A MO | KUS | 7 |  | 0 | 21 | 0
7ks=7.000 [A]
položka zahrnuje: - sloupky a upevňovací zařízení včetně jejich osazení (betonová patka, zemní práce) - u dočasných sloupků a upevňovacích zařízení údržbu po celou dobu trvání funkce, náhradu zničených nebo ztracených kusů, nutnou opravu poškozených částí
35 | 2015_OTSKP | 915211 |  | VODOROVNÉ DOPRAVNÍ ZNAČENÍ PLASTEM HLADKÉ - DODÁVKA A POKLÁDKA | M2 | 141.068 |  | 0 | 21 | 0
V7a: 21m2=21.000 [A] V7b: 2,4m2=2.400 [B] vodící pás přechodu, místa pro přecházení 4,85*0,55=2.668 [C] V5:20,00*0,50=10.000 [D] V2: 67*0,125=8.375 [E] V1:90,0*0,125=11.250 [F] V13: 25,0m2=25.000 [G] V4: 483,0*0,125=60.375 [H] Celkem: A+B+C+D+E+F+G+H=141.068 [I]
položka zahrnuje: - dodání a pokládku nátěrového materiálu (měří se pouze natíraná plocha) - předznačení a reflexní úpravu
36 | 2015_OTSKP | 915212 |  | VODOROVNÉ DOPRAVNÍ ZNAČENÍ PLASTEM HLADKÉ - ODSTRANĚNÍ | M2 | 48.5 |  | 0 | 21 | 0
šipky: 6*1,0m2=6.000 [A] čáry: 340,0*0,125=42.500 [B] Celkem: A+B=48.500 [C]
zahrnuje odstranění značení bez ohledu na způsob provedení (zatření, zbroušení) a odklizení vzniklé suti
37 | 2015_OTSKP | 91551 |  | VODOROVNÉ DOPRAVNÍ ZNAČENÍ - PŘEDEM PŘIPRAVENÉ SYMBOLY | KUS | 11 |  | 0 | 21 | 0
V9a: 11ks=11.000 [A]
položka zahrnuje: - dodání a pokládku předepsaného symbolu - zahrnuje předznačení a reflexní úpravu
38 | 2015_OTSKP | 91552 |  | VODOR DOPRAV ZNAČ - PÍSMENA | KUS | 12 |  | 0 | 21 | 0
V11a: 12ks=12.000 [A]
položka zahrnuje: - dodání a pokládku nátěrového materiálu - předznačení a reflexní úpravu
39 | 2015_OTSKP | 916C3 |  | DOPRAVNÍ MAJÁČKY NEPROSVĚTLOVANÉ Deformovatelný neprosvětlený dopravní majáček (TP174) | KUS | 3 |  | 0 | 21 | 0
položka zahrnuje: - dodání zařízení v předepsaném provedení včetně jeho osazení - základy
40 | 2015_OTSKP | 917211 |  | ZÁHONOVÉ OBRUBY Z BETONOVÝCH OBRUBNÍKŮ ŠÍŘ 50MM 50/200 vč. beton.lože | M | 260 |  | 0 | 21 | 0
260,0m=260.000 [A]
Položka zahrnuje: dodání a pokládku betonových obrubníků o rozměrech předepsaných zadávací dokumentací betonové lože i boční betonovou opěrku.
41 | 2015_OTSKP | 917224 |  | SILNIČNÍ A CHODNÍKOVÉ OBRUBY Z BETONOVÝCH OBRUBNÍKŮ ŠÍŘ 150MM 150/250 vč. beton.lože | M | 400 |  | 0 | 21 | 0
400,0m=400.000 [A]
Položka zahrnuje: dodání a pokládku betonových obrubníků o rozměrech předepsaných zadávací dokumentací betonové lože i boční betonovou opěrku.
42 | 2015_OTSKP | 91723 |  | OBRUBY Z BETON KRAJNÍKŮ 100/250 vč. beton.lože | M | 4 |  | 0 | 21 | 0
4,0m=4.000 [A]
Položka zahrnuje: dodání a pokládku betonových krajníků o rozměrech předepsaných zadávací dokumentací betonové lože i boční betonovou opěrku.
43 | 2015_OTSKP | 919111 |  | ŘEZÁNÍ ASFALTOVÉHO KRYTU VOZOVEK TL DO 50MM | M | 305 |  | 0 | 21 | 0
305,0m=305.000 [A]
položka zahrnuje řezání vozovkové vrstvy v předepsané tloušťce, včetně spotřeby vody
44 | 2015_OTSKP | 938541 |  | OČIŠTĚNÍ BETON KCÍ OTRYSKÁNÍM TLAKOVOU VODOU DO 200 BARŮ | M2 | 10 |  | 0 | 21 | 0
římsa:10,0m2=10.000 [A]
položka zahrnuje očištění předepsaným způsobem včetně odklizení vzniklého odpadu
|  | 9 |  | Ostatní konstrukce a práce |  |  |  | 0 |  | 0
|  |  |  | C e l k e m |  |  |  | 0 |  | 0

## 103.2
ASPE 9
Příloha k formuláři pro ocenění nabídky
Stavba : |  | 16-113 |  | ZVÝŠENÍ BEZPEČNOSTI DOPRAVY V LIBERCI
číslo a název SO: |  | 103 |  | LOKALITA HRUBÍNOVA
číslo a název rozpočtu: |  | 103.2 |  | LOKALITA HRUBÍNOVA - ZPŮSOBILÉ VÝDAJE VEDLEJŠÍ
Poř. č.pol. | cenová soustava | Kód položky | Varianta položky | Název položky | jednotka | Počet jednotek | CENA |  | Sazba | DPH
[7 empty] | jednotková | celkem | DPH
1 | 2 | 3 | 4 | 5 | 6 | 7 | 8 | 9
|  | 0 |  | Všeobecné konstrukce a práce
1 | 2015_OTSKP | 014102 |  | POPLATKY ZA SKLÁDKU VYBOURANÉ HMOTY | T | 193.6 |  | 0 | 21 | 0
z pol.č.113438: 88,0m3*2,2t/m3=193.600 [A]
zahrnuje veškeré poplatky provozovateli skládky související s uložením odpadu na skládce.
|  | 0 |  | Všeobecné konstrukce a práce |  |  |  | 0 |  | 0
|  | 1 |  | Zemní práce
2 | 2015_OTSKP | 113438 |  | ODSTRAN KRYTU VOZ A CHOD S ASFALT POJIVEM VČET PODKLADU, ODVOZ DO 20KM | M3 | 88 |  | 0 | 21 | 0
záliv BUS vozovka po odfrézování krytu: 220,0*0,40=88.000 [A]
Položka zahrnuje veškerou manipulaci s vybouranou sutí a s vybouranými hmotami vč. uložení na skládku. Nezahrnuje poplatek za skládku, který se vykazuje v položce 0141** (s výjimkou malého množství bouraného materiálu, kde je možné poplatek zahrnout do jednotkové ceny bourání – tento fakt musí být uveden v doplňujícím textu k položce).
3 | 2015_OTSKP | 113728 |  | FRÉZOVÁNÍ VOZOVEK ASFALTOVÝCH, ODVOZ DO 20KM odvoz k recyklaci | M3 | 36.5 |  | 0 | 21 | 0
záliv BUS vozovka: 220,0*0.10=22.000 [A] napojení na stávající vozovku: 150,0*0,04+100,0*0,06+50,0*0,05=14.500 [B] Celkem: A+B=36.500 [C]
Položka zahrnuje veškerou manipulaci s vybouranou sutí a s vybouranými hmotami vč. uložení na skládku. Nezahrnuje poplatek za skládku, který se vykazuje v položce 0141** (s výjimkou malého množství bouraného materiálu, kde je možné poplatek zahrnout do jednotkové ceny bourání – tento fakt musí být uveden v doplňujícím textu k položce).
4 | 2015_OTSKP | 18110 |  | ÚPRAVA PLÁNĚ SE ZHUTNĚNÍM V HORNINĚ TŘ. I | M2 | 220 |  | 0 | 21 | 0
záliv BUS
položka zahrnuje úpravu pláně včetně vyrovnání výškových rozdílů. Míru zhutnění určuje projekt.
|  | 1 |  | Zemní práce |  |  |  | 0 |  | 0
|  | 5 |  | Komunikace
5 | 2015_OTSKP | 561401 |  | KAMENIVO ZPEVNĚNÉ CEMENTEM TŘ. I SC C8/10 | M3 | 28.6 |  | 0 | 21 | 0
záliv BUS 220,0m2*0,13=28.600 [A]
- dodání směsi v požadované kvalitě - očištění podkladu - uložení směsi dle předepsaného technologického předpisu a zhutnění vrstvy v předepsané tloušťce - zřízení vrstvy bez rozlišení šířky, pokládání vrstvy po etapách, včetně pracovních spar a spojů - úpravu napojení, ukončení - úpravu dilatačních spar včetně předepsané výztuže - nezahrnuje postřiky, nátěry - nezahrnuje úpravu povrchu krytu
6 | 2015_OTSKP | 56330 |  | VOZOVKOVÉ VRSTVY ZE ŠTĚRKODRTI | M3 | 48.4 |  | 0 | 21 | 0
záliv BUS 220,0m2*0,22=48.400 [A]
- dodání kameniva předepsané kvality a zrnitosti - rozprostření a zhutnění vrstvy v předepsané tloušťce - zřízení vrstvy bez rozlišení šířky, pokládání vrstvy po etapách - nezahrnuje postřiky, nátěry
7 | 2015_OTSKP | 572213 |  | SPOJOVACÍ POSTŘIK Z EMULZE DO 0,5KG/M2 0,3KG/M2 | M2 | 960 |  | 0 | 21 | 0
záliv BUS 220,0m2*3=660.000 [A] napojení na stáv.vozovku 150,0+100,0+50,0=300.000 [B] Celkem: A+B=960.000 [C]
- dodání všech předepsaných materiálů pro postřiky v předepsaném množství - provedení dle předepsaného technologického předpisu - zřízení vrstvy bez rozlišení šířky, pokládání vrstvy po etapách - úpravu napojení, ukončení
8 | 2015_OTSKP | 574A04 |  | ASFALTOVÝ BETON PRO OBRUSNÉ VRSTVY ACO 11+, 11S ACO 11S | M3 | 14.8 |  | 0 | 21 | 0
záliv BUS 220,0m2*0,04=8.800 [A] napojení na stáv.vozovku 150.0m2*0.04=6.000 [B] Celkem: A+B=14.800 [C]
- dodání směsi v požadované kvalitě - očištění podkladu - uložení směsi dle předepsaného technologického předpisu, zhutnění vrstvy v předepsané tloušťce - zřízení vrstvy bez rozlišení šířky, pokládání vrstvy po etapách, včetně pracovních spar a spojů - úpravu napojení, ukončení podél obrubníků, dilatačních zařízení, odvodňovacích proužků, odvodňovačů, vpustí, šachet a pod. - nezahrnuje postřiky, nátěry - nezahrnuje těsnění podél obrubníků, dilatačních zařízení, odvodňovacích proužků, odvodňovačů, vpustí, šachet a pod.
9 | 2015_OTSKP | 574C06 |  | ASFALTOVÝ BETON PRO LOŽNÍ VRSTVY ACL 16+, 16S ACL 16+ | M3 | 19.2 |  | 0 | 21 | 0
záliv BUS 220,0m2*0,06=13.200 [A] napojení na stáv.vozovku 100.0m2*0.06=6.000 [B] Celkem: A+B=19.200 [C]
- dodání směsi v požadované kvalitě - očištění podkladu - uložení směsi dle předepsaného technologického předpisu, zhutnění vrstvy v předepsané tloušťce - zřízení vrstvy bez rozlišení šířky, pokládání vrstvy po etapách, včetně pracovních spar a spojů - úpravu napojení, ukončení podél obrubníků, dilatačních zařízení, odvodňovacích proužků, odvodňovačů, vpustí, šachet a pod. - nezahrnuje postřiky, nátěry - nezahrnuje těsnění podél obrubníků, dilatačních zařízení, odvodňovacích proužků, odvodňovačů, vpustí, šachet a pod.
10 | 2015_OTSKP | 574E06 |  | ASFALTOVÝ BETON PRO PODKLADNÍ VRSTVY ACP 16+, 16S ACP 16+ | M3 | 13.5 |  | 0 | 21 | 0
záliv BUS 220,0m2*0,05=11.000 [A] napojení na stáv.vozovku 50.0m2*0.05=2.500 [B] Celkem: A+B=13.500 [C]
- dodání směsi v požadované kvalitě - očištění podkladu - uložení směsi dle předepsaného technologického předpisu, zhutnění vrstvy v předepsané tloušťce - zřízení vrstvy bez rozlišení šířky, pokládání vrstvy po etapách, včetně pracovních spar a spojů - úpravu napojení, ukončení podél obrubníků, dilatačních zařízení, odvodňovacích proužků, odvodňovačů, vpustí, šachet a pod. - nezahrnuje postřiky, nátěry - nezahrnuje těsnění podél obrubníků, dilatačních zařízení, odvodňovacích proužků, odvodňovačů, vpustí, šachet a pod.
|  | 5 |  | Komunikace |  |  |  | 0 |  | 0
|  | 9 |  | Ostatní konstrukce a práce
11 | 2015_OTSKP | 914132 |  | DOPRAVNÍ ZNAČKY ZÁKLADNÍ VELIKOSTI OCELOVÉ FÓLIE TŘ 2 - MONTÁŽ S PŘEMÍSTĚNÍM | KUS | 10 |  | 0 | 21 | 0
zpětná montáž dle pol.č.914133: 10ks=10.000 [A]
položka zahrnuje: - dopravu demontované značky z dočasné skládky - osazení a montáž značky na místě určeném projektem - nutnou opravu poškozených částí nezahrnuje dodávku značky
12 | 2015_OTSKP | 914133 |  | DOPRAVNÍ ZNAČKY ZÁKLADNÍ VELIKOSTI OCELOVÉ FÓLIE TŘ 2 - DEMONTÁŽ | KUS | 10 |  | 0 | 21 | 0
pro osazení do nové polohy: 10ks=10.000 [A]
Položka zahrnuje odstranění, demontáž a odklizení materiálu s odvozem na předepsané místo
13 | 2015_OTSKP | 914432 |  | DOPRAVNÍ ZNAČKY 100X150CM OCELOVÉ FÓLIE TŘ 2 - MONTÁŽ S PŘEMÍSTĚNÍM | KUS | 1 |  | 0 | 21 | 0
zpětná montáž dle pol.č.914433: 1ks=1.000 [A]
položka zahrnuje: - dopravu demontované značky z dočasné skládky - osazení a montáž značky na místě určeném projektem - nutnou opravu poškozených částí nezahrnuje dodávku značky
14 | 2015_OTSKP | 914433 |  | DOPRAVNÍ ZNAČKY 100X150CM OCELOVÉ FÓLIE TŘ 2 - DEMONTÁŽ | KUS | 1 |  | 0 | 21 | 0
pro osazení do nové polohy: 1ks=1.000 [A]
Položka zahrnuje odstranění, demontáž a odklizení materiálu s odvozem na předepsané místo
15 | 2015_OTSKP | 914912 |  | SLOUPKY A STOJKY DZ Z OCEL TRUBEK ZABETON MONTÁŽ S PŘESUNEM | KUS | 11 |  | 0 | 21 | 0
zpětná montáž dle pol.č.914913: 10ks+1ks
položka zahrnuje: - dopravu demontovaného zařízení z dočasné skládky - osazení (betonová patka, zemní práce) a montáž zařízení na místě určeném projektem - nutnou opravu poškozených částí nezahrnuje dodávku sloupku, stojky a upevňovacího zařízení
16 | 2015_OTSKP | 914913 |  | SLOUPKY A STOJKY DZ Z OCEL TRUBEK ZABETON DEMONTÁŽ | KUS | 11 |  | 0 | 21 | 0
pro osazení do nové polohy: 10ks+1ks
Položka zahrnuje odstranění, demontáž a odklizení materiálu s odvozem na předepsané místo
17 | 2015_OTSKP | 919111 |  | ŘEZÁNÍ ASFALTOVÉHO KRYTU VOZOVEK TL DO 50MM | M | 100 |  | 0 | 21 | 0
100,0m=100.000 [A]
položka zahrnuje řezání vozovkové vrstvy v předepsané tloušťce, včetně spotřeby vody
18 | 2015_OTSKP | 93811 |  | OČIŠTĚNÍ ASFALTOVÝCH VOZOVEK UMYTÍM VODOU | M2 | 370 |  | 0 | 21 | 0
220,0+150,0=370.000 [A]
položka zahrnuje očištění předepsaným způsobem včetně odklizení vzniklého odpadu
|  | 9 |  | Ostatní konstrukce a práce |  |  |  | 0 |  | 0
|  |  |  | C e l k e m |  |  |  | 0 |  | 0

## 401.2
ASPE 9
Příloha k formuláři pro ocenění nabídky
Stavba : |  | 16-113 |  | ZVÝŠENÍ BEZPEČNOSTI DOPRAVY V LIBERCI
číslo a název SO: |  | 401 |  | Modernizace veřejného osvětlení
číslo a název rozpočtu: |  | 401.2 |  | Modernizace veřejného osvětlení ul. Husova - Zvolenská - ZPŮSOBILÉ VÝDAJE HLAVNÍ
Poř. č.pol. | cenová soustava | Kód položky | Varianta položky | Název položky | jednotka | Počet jednotek | CENA |  | Sazba | DPH
[7 empty] | jednotková | celkem | DPH
1 | 2 | 3 | 4 | 5 | 6 | 7 | 8 | 9
|  | 7 |  | Přidružená stavební výroba
1 |  | 001 |  | Výložník obloukový dvojitý 2x2m/90st | KUS | 2 |  | 0 | 21 | 0
2 |  | 002 |  | Stožárová svorkovnice SV 6.16.5 | KUS | 12 |  | 0 | 21 | 0
3 |  | 003 |  | Svítidlo Svítidlo TYP BGP623 OFR10 LED-HB No (8928 lm; 84.0 W) obousměrná GPRS komunikace, SIM, GPS, fotobuňka - dle projektové specifikace | KUS | 2 |  | 0 | 21 | 0
4 |  | 004 |  | Svítidlo Svítidlo TYP PRE2 BGP623 DM11 (12655 lm; 113.0 W) obousměrná GPRS komunikace, SIM, GPS, fotobuňka - dle projektové specifikace | KUS | 12 |  | 0 | 21 | 0
5 |  | 005 |  | Kabel CYKY 3x1,5 | M | 200 |  | 0 | 21 | 0
6 |  | 006 |  | Spojovací a montážní materiál | SOUBOR | 1 |  | 0 | 21 | 0
7 |  | 007 |  | Demontáž svítidla | KUS | 12 |  | 0 | 21 | 0
8 |  | 008 |  | Demontáž výložníku | KUS | 2 |  | 0 | 21 | 0
9 |  | 009 |  | Doprava | SOUBOR | 1 |  | 0 | 21 | 0
10 |  | 010 |  | Koordinace se správci sítí | HOD | 1 |  | 0 | 21 | 0
11 |  | 011 |  | Pronájem plošiny | HOD | 12 |  | 0 | 21 | 0
12 |  | 012 |  | Likvidace odpadu | SOUBOR | 1 |  | 0 | 21 | 0
13 |  | 013 |  | Výchozí revize | KUS | 1 |  | 0 | 21 | 0
14 |  | 014 |  | Projektová dokumentace skutečného provedení | KUS | 1 |  | 0 | 21 | 0
|  | 7 |  | Přidružená stavební výroba |  |  |  | 0 |  | 0
|  |  |  | C e l k e m |  |  |  | 0 |  | 0

## 401.3
ASPE 9
Příloha k formuláři pro ocenění nabídky
Stavba : |  | 16-113 |  | ZVÝŠENÍ BEZPEČNOSTI DOPRAVY V LIBERCI
číslo a název SO: |  | 401 |  | Modernizace veřejného osvětlení
číslo a název rozpočtu: |  | 401.3 |  | Modernizace veřejného osvětlení Zvolenská - Hrubínova - ZPŮSOBILÉ VÝDAJE HLAVNÍ
Poř. č.pol. | cenová soustava | Kód položky | Varianta položky | Název položky | jednotka | Počet jednotek | CENA |  | Sazba | DPH
[7 empty] | jednotková | celkem | DPH
1 | 2 | 3 | 4 | 5 | 6 | 7 | 8 | 9
|  | 7 |  | Přidružená stavební výroba
1 |  | 001 |  | Stožárová svorkovnice SV 6.16.5 | KUS | 4 |  | 0 | 21 | 0
2 |  | 002 |  | Svítidlo Svítidlo TYP PRE2 BGP615 DM10 (3140 lm; 29.0 W) obousměrná GPRS komunikace, SIM, GPS, fotobuňka - dle projektové specifikace | KUS | 1 |  | 0 | 21 | 0
3 |  | 003 |  | Svítidlo Svítidlo TYP PRE2 BGP623 DN11 (11551 lm; 98.0 W) obousměrná GPRS komunikace, SIM, GPS, fotobuňka - dle projektové specifikace | KUS | 3 |  | 0 | 21 | 0
4 |  | 004 |  | Kabel CYKY 3x1,5 | M | 56 |  | 0 | 21 | 0
5 |  | 005 |  | Spojovací a montážní materiál | SOUBOR | 1 |  | 0 | 21 | 0
6 |  | 006 |  | Demontáž svítidla | KUS | 4 |  | 0 | 21 | 0
7 |  | 007 |  | Doprava | SOUBOR | 1 |  | 0 | 21 | 0
8 |  | 008 |  | Koordinace se správci sítí | HOD | 1 |  | 0 | 21 | 0
9 |  | 009 |  | Pronájem plošiny | HOD | 4 |  | 0 | 21 | 0
10 |  | 010 |  | Likvidace odpadu | SOUBOR | 1 |  | 0 | 21 | 0
11 |  | 011 |  | Výchozí revize | KUS | 1 |  | 0 | 21 | 0
12 |  | 012 |  | Projektová dokumentace skutečného provedení | KUS | 1 |  | 0 | 21 | 0
|  | 7 |  | Přidružená stavební výroba |  |  |  | 0 |  | 0
|  |  |  | C e l k e m |  |  |  | 0 |  | 0

## 402
ASPE 9
Příloha k formuláři pro ocenění nabídky
Stavba : |  | 16-113 |  | ZVÝŠENÍ BEZPEČNOSTI DOPRAVY V LIBERCI
číslo a název SO: |  | 402 |  | Clonové nasvícení přechodu
číslo a název rozpočtu: |  | 402 |  | Clonové nasvícení přechodu - ZPŮSOBILÉ VÝDAJE HLAVNÍ
Poř. č.pol. | cenová soustava | Kód položky | Varianta položky | Název položky | jednotka | Počet jednotek | CENA |  | Sazba | DPH
[7 empty] | jednotková | celkem | DPH
1 | 2 | 3 | 4 | 5 | 6 | 7 | 8 | 9
|  | 7 |  | Přidružená stavební výroba
1 |  | 001 |  | Stožár PC6-159/133/114 | KUS | 2 |  | 0 | 21 | 0
2 |  | 002 |  | Výložník PD1-3000/114 | KUS | 2 |  | 0 | 21 | 0
3 |  | 003 |  | Přípojková skříň na sloup včetně kotvení a pojistek | KUS | 1 |  | 0 | 21 | 0
4 |  | 004 |  | Stožárová svorkovnice SV 6.16.5 | KUS | 2 |  | 0 | 21 | 0
5 |  | 005 |  | Zemní kabelová spojka do 4x25 | KUS | 2 |  | 0 | 21 | 0
6 |  | 006 |  | Svítidlo Svítidlo TYP B - BGP623 LED OFR8 11983/102W obousměrná GPRS komunikace, SIM, GPS, fotobuňka - dle projektové specifikace | SOUBOR | 2 |  | 0 | 21 | 0
7 |  | 007 |  | Kabel CYKY 4x10 | M | 30 |  | 0 | 21 | 0
8 |  | 008 |  | Kabel CYKY 3x1,5 | M | 20 |  | 0 | 21 | 0
9 |  | 009 |  | Pancéřový trubka DN32 včetně kotvení na sloup | M | 8 |  | 0 | 21 | 0
10 |  | 010 |  | Zemnící pásovina FeZn 30x4 | M | 20 |  | 0 | 21 | 0
11 |  | 011 |  | Zemnící drát FeZn 8mm | M | 4 |  | 0 | 21 | 0
12 |  | 012 |  | Oko na zemnící drát M8 | KUS | 2 |  | 0 | 21 | 0
13 |  | 013 |  | Svorka SK | KUS | 4 |  | 0 | 21 | 0
14 |  | 014 |  | Chránička KOPOFLEX 50 | M | 25 |  | 0 | 21 | 0
15 |  | 015 |  | Krycí desky / výstražná fólie | M | 20 |  | 0 | 21 | 0
16 |  | 016 |  | Úprava stávajícího beton základu | KUS | 1 |  | 0 | 21 | 0
17 |  | 017 |  | Betonový základ pro stožár | KUS | 2 |  | 0 | 21 | 0
18 |  | 018 |  | Výkop pro betonový základ stožáru | KUS | 2 |  | 0 | 21 | 0
19 |  | 019 |  | Výkop 30x80 | M | 20 |  | 0 | 21 | 0
20 |  | 020 |  | Zához 30x60 | M | 20 |  | 0 | 21 | 0
21 |  | 021 |  | Pískové lože 30x20 | M | 20 |  | 0 | 21 | 0
22 |  | 022 |  | Provizorní úprava terénu, hutnění | M2 | 8 |  | 0 | 21 | 0
23 |  | 023 |  | Spojovací a montážní materiál | SOUBOR | 1 |  | 0 | 21 | 0
24 |  | 024 |  | Geodetické zaměření vč geometrického plánu | KM | 0.02 |  | 0 | 21 | 0
25 |  | 025 |  | Doprava | SOUBOR | 1 |  | 0 | 21 | 0
26 |  | 026 |  | Koordinace se správci sítí | HOD | 1 |  | 0 | 21 | 0
27 |  | 027 |  | Pronájem plošiny | HOD | 3 |  | 0 | 21 | 0
28 |  | 028 |  | Likvidace odpadu | SOUBOR | 1 |  | 0 | 21 | 0
29 |  | 029 |  | Výchozí revize | KUS | 1 |  | 0 | 21 | 0
30 |  | 030 |  | Projektová dokumentace skutečného provedení | KUS | 1 |  | 0 | 21 | 0
|  | 7 |  | Přidružená stavební výroba |  |  |  | 0 |  | 0
|  |  |  | C e l k e m |  |  |  | 0 |  | 0

## 403.2
ASPE 9
Příloha k formuláři pro ocenění nabídky
Stavba : |  | 16-113 |  | ZVÝŠENÍ BEZPEČNOSTI DOPRAVY V LIBERCI
číslo a název SO: |  | 403 |  | Modernizace VO a clonové nasvícení přechodu
číslo a název rozpočtu: |  | 403.2 |  | Modernizace VO - ZPŮSOBILÉ VÝDAJE HLAVNÍ
Poř. č.pol. | cenová soustava | Kód položky | Varianta položky | Název položky | jednotka | Počet jednotek | CENA |  | Sazba | DPH
[7 empty] | jednotková | celkem | DPH
1 | 2 | 3 | 4 | 5 | 6 | 7 | 8 | 9
|  | 7 |  | Přidružená stavební výroba
1 |  | 001 |  | Stožár UZL8-133/89 | KUS | 1 |  | 0 | 21 | 0
2 |  | 002 |  | Výložník UZB1-2000 | KUS | 1 |  | 0 | 21 | 0
3 |  | 003 |  | Stožárová svorkovnice SV 6.16.5 | KUS | 9 |  | 0 | 21 | 0
4 |  | 004 |  | Svítidlo Svítidlo TYP BGP615 OFR7 LED-HB No (3144 lm;29.0 W) obousměrná GPRS komunikace, SIM, GPS, fotobuňka - dle projektové specifikace | KUS | 1 |  | 0 | 21 | 0
5 |  | 005 |  | Svítidlo Svítidlo TYP PRE2 BGP621 DN11 (3925 lm; 33.0 W) obousměrná GPRS komunikace, SIM, GPS, fotobuňka - dle projektové specifikace | KUS | 3 |  | 0 | 21 | 0
6 |  | 006 |  | Svítidlo Svítidlo TYP PRE2 BGP621 DN11 (5494 lm; 50.0 W) obousměrná GPRS komunikace, SIM, GPS, fotobuňka - dle projektové specifikace | KUS | 5 |  | 0 | 21 | 0
7 |  | 007 |  | Kabel CYKY 3x1,5 | M | 120 |  | 0 | 21 | 0
8 |  | 008 |  | Spojovací a montážní materiál | SOUBOR | 1 |  | 0 | 21 | 0
9 |  | 009 |  | Demontáž stávajícího svítidla | KUS | 9 |  | 0 | 21 | 0
10 |  | 010 |  | Demontáž stávejícího stožáru vč. výložníku | KUS | 1 |  | 0 | 21 | 0
11 |  | 011 |  | Doprava | SOUBOR | 1 |  | 0 | 21 | 0
12 |  | 012 |  | Koordinace se správci sítí | HOD | 1 |  | 0 | 21 | 0
13 |  | 013 |  | Pronájem plošiny | HOD | 9 |  | 0 | 21 | 0
14 |  | 014 |  | Likvidace odpadu | SOUBOR | 1 |  | 0 | 21 | 0
15 |  | 015 |  | Výchozí revize | KUS | 1 |  | 0 | 21 | 0
16 |  | 016 |  | Projektová dokumentace skutečného provedení | KUS | 1 |  | 0 | 21 | 0
|  | 7 |  | Přidružená stavební výroba |  |  |  | 0 |  | 0
|  |  |  | C e l k e m |  |  |  | 0 |  | 0

## 403.3
ASPE 9
Příloha k formuláři pro ocenění nabídky
Stavba : |  | 16-113 |  | ZVÝŠENÍ BEZPEČNOSTI DOPRAVY V LIBERCI
číslo a název SO: |  | 403 |  | Modernizace VO a clonové nasvícení přechodu
číslo a název rozpočtu: |  | 403.3 |  | Clonové nasvícení přechodu - ZPŮSOBILÉ VÝDAJE HLAVNÍ
Poř. č.pol. | cenová soustava | Kód položky | Varianta položky | Název položky | jednotka | Počet jednotek | CENA |  | Sazba | DPH
[7 empty] | jednotková | celkem | DPH
1 | 2 | 3 | 4 | 5 | 6 | 7 | 8 | 9
|  | 7 |  | Přidružená stavební výroba
1 |  | 001 |  | Stožár PC6-159/133/114 | KUS | 2 |  | 0 | 21 | 0
2 |  | 002 |  | Výložník PD1-3000/114 | KUS | 2 |  | 0 | 21 | 0
3 |  | 003 |  | Stožárová svorkovnice SV 6.16.5 | KUS | 2 |  | 0 | 21 | 0
4 |  | 004 |  | Doplnění stávající stožárové svorkovnice | KUS | 2 |  | 0 | 21 | 0
5 |  | 005 |  | Svítidlo Svítidlo TYP B - BGP623 LED OFR8 11983/102W obousměrná GPRS komunikace, SIM, GPS, fotobuňka - dle projektové specifikace | KUS | 2 |  | 0 | 21 | 0
6 |  | 006 |  | Kabel CYKY 4x10 | M | 105 |  | 0 | 21 | 0
7 |  | 007 |  | Kabel CYKY 3x1,5 | M | 20 |  | 0 | 21 | 0
8 |  | 008 |  | Zemnící pásovina FeZn 30x4 | M | 40 |  | 0 | 21 | 0
9 |  | 009 |  | Zemnící drát FeZn 8mm | M | 4 |  | 0 | 21 | 0
10 |  | 010 |  | Oko na zemnící drát M8 | KUS | 2 |  | 0 | 21 | 0
11 |  | 011 |  | Svorka SK | KUS | 8 |  | 0 | 21 | 0
12 |  | 012 |  | Chránička KOPOFLEX 50 | M | 95 |  | 0 | 21 | 0
13 |  | 013 |  | Krycí desky / výstražná fólie | M | 95 |  | 0 | 21 | 0
14 |  | 014 |  | Úprava stávajícího beton základu | KUS | 2 |  | 0 | 21 | 0
15 |  | 015 |  | Betonový základ pro stožár | KUS | 2 |  | 0 | 21 | 0
16 |  | 016 |  | Výkop pro betonový základ stožáru | KUS | 2 |  | 0 | 21 | 0
17 |  | 017 |  | Výkop 30x80 | M | 95 |  | 0 | 21 | 0
18 |  | 018 |  | Zához 30x60 | M | 95 |  | 0 | 21 | 0
19 |  | 019 |  | Pískové lože 30x20 | M | 95 |  | 0 | 21 | 0
20 |  | 020 |  | Provizorní úprava terénu, hutnění | M2 | 32 |  | 0 | 21 | 0
21 |  | 021 |  | Spojovací a montážní materiál | SOUBOR | 1 |  | 0 | 21 | 0
22 |  | 022 |  | Geodetické zaměření vč geometrického plánu | KM | 0.1 |  | 0 | 21 | 0
23 |  | 023 |  | Doprava | SOUBOR | 1 |  | 0 | 21 | 0
24 |  | 024 |  | Koordinace se správci sítí | HOD | 1 |  | 0 | 21 | 0
25 |  | 025 |  | Pronájem plošiny | HOD | 2 |  | 0 | 21 | 0
26 |  | 026 |  | Likvidace odpadu | SOUBOR | 1 |  | 0 | 21 | 0
27 |  | 027 |  | Výchozí revize | KUS | 1 |  | 0 | 21 | 0
28 |  | 028 |  | Projektová dokumentace skutečného provedení | KUS | 1 |  | 0 | 21 | 0
|  | 7 |  | Přidružená stavební výroba |  |  |  | 0 |  | 0
|  |  |  | C e l k e m |  |  |  | 0 |  | 0