## Rekapitulace stavby
Export VZ |  | List obsahuje: |  |  |  |  | 1) Rekapitulace stavby |  |  | 2) Rekapitulace objektů stavby a soupisů prací | [15 empty] | 3.0 | ZAMOK |  |  |  |  | False | False | {6ad21de2-1a7c-49c5-8ade-7cca044d7ee5}
[31 empty] | 0,01 | 21
[31 empty] | 0,01 | 15
|  | REKAPITULACE STAVBY | [15 empty] | v --- níže se nacházejí doplnkové a pomocné údaje k sestavám --- v | [11 empty] | Návod na vyplnění | 0,001
|  | Kód: |  |  |  |  | MSMOTYLEK | [22 empty] | Měnit lze pouze buňky se žlutým podbarvením! 1) v Rekapitulaci stavby vyplňte údaje o Uchazeči (přenesou se do ostatních sestav i v jiných listech) 2) na vybraných listech vyplňte v sestavě Soupis prací ceny u položek Podrobnosti k vyplnění naleznete na poslední záložce s Pokyny pro vyplnění | 0,01
|  | Stavba: |  |  |  |  | Stavební úpravy a nástavba objektu ul. Broumovská 840/7, OPTIMALIZACE KAPACIT MŠ MOTÝLEK LIBEREC | [23 empty] | 0,01
|  | KSO: |  |  |  |  | 801 31 16 | [6 empty] | CC-CZ: |  | 12632 | [14 empty] | 0,01
|  | Místo: |  |  |  |  | p.p.č.1366/30 | [6 empty] | Datum: |  | 10.12.2018 | [14 empty] | 0,01
0,01
|  | Zadavatel: | [11 empty] | IČ: |  | 00262978 | [14 empty] | 0,01
|  |  | SM Liberec, Nám.Dr.E.Beneše 1, 46059 Liberec | [10 empty] | DIČ: |  | CZ00262978 | [14 empty] | 0,01
0,01
|  | Uchazeč: | [11 empty] | IČ: |  | Vyplň údaj | [14 empty] | 0,01
|  |  | Vyplň údaj | [10 empty] | DIČ: |  | Vyplň údaj | [14 empty] | 0,01
False
|  | Projektant: | [11 empty] | IČ: |  | 22792902 | [14 empty] | False
|  |  | FS Vision s.r.o., Liberec | [10 empty] | DIČ: | [16 empty] | True
0,01
|  | Poznámka: | [28 empty] | 0,01
|  |  | Soupis prací je sestaven s využitím Cenové soustavy ÚRS. Položky, které pochází z této cenové soustavy, jsou ve sloupci 'Cenová soustava' označeny popisem 'CS ÚRS' a úrovní příslušného kalendářního pololetí. Veškeré další informace vymezující popis a podmínky použití těchto položek z Cenové soustavy, které nejsou uvedeny přímo v soupisu prací, jsou neomezeně dálkově k dispozici na www.cs-urs.cz, sekce Cenové a technické podmínky. | [27 empty] | True
|  | Cena bez DPH | [11 empty] | 0
[8 empty] | Sazba daně |  | Základ daně |  |  |  | Výše daně
|  | DPH |  | základní |  |  |  | 21% |  | 0 |  |  |  | 0
|  |  |  | snížená |  |  |  | 15% |  | 0 |  |  |  | 0
|  |  |  | zákl. přenesená |  |  |  | 21% |  | 0 |  |  |  | 0
|  |  |  | sníž. přenesená |  |  |  | 15% |  | 0 |  |  |  | 0
|  |  |  | nulová |  |  |  | 0% |  | 0 |  |  |  | 0
|  | Cena s DPH | [6 empty] | v |  | CZK |  |  | 0
REKAPITULACE OBJEKTŮ STAVBY A SOUPISŮ PRACÍ
| Kód: | [6 empty] | MSMOTYLEK
| Stavba: | [6 empty] | Stavební úpravy a nástavba objektu ul. Broumovská 840/7, OPTIMALIZACE KAPACIT MŠ MOTÝLEK LIBEREC
| Místo: | [6 empty] | p.p.č.1366/30 |  |  |  |  | Datum: |  | 10.12.2018
| Zadavatel: | [6 empty] | SM Liberec, Nám.Dr.E.Beneše 1, 46059 Liberec |  |  |  |  | Projektant: |  | FS Vision s.r.o., Liberec |  |  | Informatívní údaje z listů zakázek
Uchazeč:
| Kód |  |  |  | Objekt, Soupis prací | [6 empty] | Cena bez DPH [CZK] |  |  |  | Cena s DPH [CZK] | Typ | z toho Ostat. náklady [CZK] | DPH [CZK] | Normohodiny [h] | DPH základní [CZK] | DPH snížená [CZK] | DPH základní přenesená [CZK] | DPH snížená přenesená [CZK] | Základna DPH základní | Základna DPH snížená | Základna DPH zákl. přenesená | Základna DPH sníž. přenesená | Základna DPH nulová
| Náklady stavby celkem | [10 empty] | 0 |  |  |  | 0 |  | 0 | 0 | 0 | 0 | 0 | 0 | 0 | 0 | 0 | 0 | 0 | 0 |  | D | 0 | ###NOIMPORT### | IMPORT | {6ad21de2-1a7c-49c5-8ade-7cca044d7ee5} | {00000000-0000-0000-0000-000000000000} | 801 31 16
|  | SO 01 |  |  |  | Stavební úpravy objektu MŠ | [5 empty] | 0 |  |  |  | 0 | STA | 0 | 0 | 0 | 0 | 0 | 0 | 0 | 0 | 0 | 0 | 0 | 0 |  | D | 1 | ###NOIMPORT### | IMPORT | {aa324978-0dab-46b4-ba5e-f4ea890a0fcc} | {6ad21de2-1a7c-49c5-8ade-7cca044d7ee5} | 801 31 16 | 2
/ |  |  | část STAV |  |  |  | Stavební část |  |  |  |  | 0 |  |  |  | 0 | Soupis | 0 | 0 | 0 | 0 | 0 | 0 | 0 | 0 | 0 | 0 | 0 | 0 |  |  | 2 |  | IMPORT | {ed89b005-e7d5-46a4-a9c6-518505e0909c} | {aa324978-0dab-46b4-ba5e-f4ea890a0fcc} | 801 31 16
/ |  |  | část EI |  |  |  | Silnoproudé rozvody |  |  |  |  | 0 |  |  |  | 0 | Soupis | 0 | 0 | 0 | 0 | 0 | 0 | 0 | 0 | 0 | 0 | 0 | 0 |  |  | 2 |  | IMPORT | {fab56636-55c7-4384-994c-8491fcf14f31} | {aa324978-0dab-46b4-ba5e-f4ea890a0fcc}
/ |  |  | část SLP |  |  |  | Slaboproudé rozvody |  |  |  |  | 0 |  |  |  | 0 | Soupis | 0 | 0 | 0 | 0 | 0 | 0 | 0 | 0 | 0 | 0 | 0 | 0 |  |  | 2 |  | IMPORT | {d7c9ed9f-e601-45f6-b51b-896535601062} | {aa324978-0dab-46b4-ba5e-f4ea890a0fcc}
/ |  |  | část HROM |  |  |  | Hromosvod a uzemnění |  |  |  |  | 0 |  |  |  | 0 | Soupis | 0 | 0 | 0 | 0 | 0 | 0 | 0 | 0 | 0 | 0 | 0 | 0 |  |  | 2 |  | IMPORT | {26f8c194-3ca2-43fb-a428-dc20a8184718} | {aa324978-0dab-46b4-ba5e-f4ea890a0fcc}
/ |  |  | část UT |  |  |  | Ústřední vytápění |  |  |  |  | 0 |  |  |  | 0 | Soupis | 0 | 0 | 0 | 0 | 0 | 0 | 0 | 0 | 0 | 0 | 0 | 0 |  |  | 2 |  | IMPORT | {5d0ac6bd-d613-4505-b831-c23fe7936999} | {aa324978-0dab-46b4-ba5e-f4ea890a0fcc}
/ |  |  | část ZTI kan |  |  |  | ZTI - kanalizace |  |  |  |  | 0 |  |  |  | 0 | Soupis | 0 | 0 | 0 | 0 | 0 | 0 | 0 | 0 | 0 | 0 | 0 | 0 |  |  | 2 |  | IMPORT | {6d34c7b2-0436-46ee-ac79-4cb12f48e79f} | {aa324978-0dab-46b4-ba5e-f4ea890a0fcc}
/ |  |  | část ZTI vod |  |  |  | ZTI - vodovod |  |  |  |  | 0 |  |  |  | 0 | Soupis | 0 | 0 | 0 | 0 | 0 | 0 | 0 | 0 | 0 | 0 | 0 | 0 |  |  | 2 |  | IMPORT | {eede56f7-1cdb-4ac5-a5ce-9c4a0bad9035} | {aa324978-0dab-46b4-ba5e-f4ea890a0fcc}
/ |  |  | část VZT |  |  |  | Vzduchotechnika |  |  |  |  | 0 |  |  |  | 0 | Soupis | 0 | 0 | 0 | 0 | 0 | 0 | 0 | 0 | 0 | 0 | 0 | 0 |  |  | 2 |  | IMPORT | {f900fa4f-35aa-4bce-b6f2-676c1fc45ceb} | {aa324978-0dab-46b4-ba5e-f4ea890a0fcc}
/ |  | SO 10 |  |  |  | Příprava území | [5 empty] | 0 |  |  |  | 0 | STA | 0 | 0 | 0 | 0 | 0 | 0 | 0 | 0 | 0 | 0 | 0 | 0 |  |  | 1 |  | IMPORT | {42270f11-af85-4b44-87d4-e73437b58db9} | {6ad21de2-1a7c-49c5-8ade-7cca044d7ee5} | 801 31 16 | 2

## část STAV - Stavební část
| List obsahuje: |  | 1) Krycí list soupisu | 2) Rekapitulace |  |  | 3) Soupis prací | Zpět na list: | Rekapitulace stavby
{ed89b005-e7d5-46a4-a9c6-518505e0909c}
2
| KRYCÍ LIST SOUPISU | [8 empty] | v --- níže se nacházejí doplnkové a pomocné údaje k sestavám --- v | [8 empty] | False
Stavba:
Stavební úpravy a nástavba objektu ul. Broumovská 840/7, OPTIMALIZACE KAPACIT MŠ MOTÝLEK LIBEREC
Objekt:
SO 01 - Stavební úpravy objektu MŠ
Soupis:
část STAV - Stavební část
| KSO: |  | 801 31 16 |  |  | CC-CZ:
| Místo: |  | p.p.č.1366/30 |  |  | Datum: | 10.12.2018
| Zadavatel: |  |  |  |  | IČ: | 00262978
|  | SM Liberec, Nám.Dr.E.Beneše 1, 46059 Liberec |  |  |  | DIČ: | CZ00262978
| Uchazeč: |  |  |  |  | IČ:
DIČ:
| Projektant: |  |  |  |  | IČ: | 22792902
|  | FS Vision s.r.o., Liberec |  |  |  | DIČ:
Poznámka:
| Cena bez DPH | [5 empty] | 0
|  |  | Základ daně |  |  | Sazba daně | Výše daně
| DPH | základní | 0 |  |  | 21% | 0
|  | snížená | 0 |  |  | 15% | 0
|  | zákl. přenesená | 0 |  |  | 21% | 0
|  | sníž. přenesená | 0 |  |  | 15% | 0
|  | nulová | 0 |  |  | 0% | 0
| Cena s DPH |  |  | v | CZK |  | 0
REKAPITULACE ČLENĚNÍ SOUPISU PRACÍ
Stavba:
Stavební úpravy a nástavba objektu ul. Broumovská 840/7, OPTIMALIZACE KAPACIT MŠ MOTÝLEK LIBEREC
Objekt:
SO 01 - Stavební úpravy objektu MŠ
Soupis:
část STAV - Stavební část
Místo: |  |  | p.p.č.1366/30 |  |  | Datum: | 10.12.2018
Zadavatel: |  |  | SM Liberec, Nám.Dr.E.Beneše 1, 46059 Liberec |  |  | Projektant: | FS Vision s.r.o., Liberec
Uchazeč:
Kód dílu - Popis | [6 empty] | Cena celkem [CZK]
Náklady soupisu celkem | [6 empty] | 0 | [12 empty] | -1
| HSV - Práce a dodávky HSV | [5 empty] | 0
| 1 - Zemní práce | [5 empty] | 0
| 2 - Zakládání | [5 empty] | 0
| 3 - Svislé a kompletní konstrukce | [5 empty] | 0
| 4 - Vodorovné konstrukce | [5 empty] | 0
| 5 - Komunikace pozemní | [5 empty] | 0
| 6 - Úpravy povrchů, podlahy a osazování výplní | [5 empty] | 0
| 9 - Ostatní konstrukce a práce, bourání | [5 empty] | 0
| 997 - Přesun sutě | [5 empty] | 0
| 998 - Přesun hmot | [5 empty] | 0
| PSV - Práce a dodávky PSV | [5 empty] | 0
| 711 - Izolace proti vodě, vlhkosti a plynům | [5 empty] | 0
| 712 - Povlakové krytiny | [5 empty] | 0
| 713 - Izolace tepelné | [5 empty] | 0
| 714 - Akustická a protiotřesová opatření | [5 empty] | 0
| 762 - Konstrukce tesařské | [5 empty] | 0
| 763 - Konstrukce suché výstavby | [5 empty] | 0
| 764 - Konstrukce klempířské | [5 empty] | 0
| 765 - Krytina skládaná | [5 empty] | 0
| 766 - Konstrukce truhlářské | [5 empty] | 0
| 767 - Konstrukce zámečnické | [5 empty] | 0
| 771 - Podlahy z dlaždic | [5 empty] | 0
| 776 - Podlahy povlakové | [5 empty] | 0
| 777 - Podlahy lité | [5 empty] | 0
| 781 - Dokončovací práce - obklady | [5 empty] | 0
| 783 - Dokončovací práce - nátěry | [5 empty] | 0
| 784 - Dokončovací práce - malby a tapety | [5 empty] | 0
| M - Práce a dodávky M | [5 empty] | 0
| 33-M - Montáže dopr.zaříz.,sklad. zař. a váh | [5 empty] | 0
| VRN - Vedlejší rozpočtové náklady | [5 empty] | 0
| VRN3 - Zařízení staveniště | [5 empty] | 0
| VRN6 - Územní vlivy | [5 empty] | 0
| VRN7 - Provozní vlivy | [5 empty] | 0
SOUPIS PRACÍ
Stavba:
Stavební úpravy a nástavba objektu ul. Broumovská 840/7, OPTIMALIZACE KAPACIT MŠ MOTÝLEK LIBEREC
Objekt:
SO 01 - Stavební úpravy objektu MŠ
Soupis:
část STAV - Stavební část
Místo: |  |  | p.p.č.1366/30 |  |  | Datum: | 10.12.2018
Zadavatel: |  |  | SM Liberec, Nám.Dr.E.Beneše 1, 46059 Liberec |  |  | Projektant: | FS Vision s.r.o., Liberec
Uchazeč:
PČ | Typ | Kód | Popis | MJ | Množství | J.cena [CZK] | Cena celkem [CZK] | Cenová soustava |  | Poznámka | DPH | J. Nh [h] | Nh celkem [h] | J. hmotnost [t] | Hmotnost celkem [t] | J. suť [t] | Suť Celkem [t]
Náklady soupisu celkem | [6 empty] | 0 | [5 empty] | 0 |  | 401.829 |  | 193.8943 |  | D | -1 | [10 empty] | 0
| D | HSV | Práce a dodávky HSV |  |  |  | 0 | [5 empty] | 0 |  | 358.0819 |  | 180.3601 | 1 | D | 0 |  |  |  | ROZPOCET | [6 empty] | 0
| D | 1 | Zemní práce |  |  |  | 0 | [5 empty] | 0 |  | 0.001083 |  | 18.0472 | 1 | D | 1 |  |  |  | ROZPOCET | [6 empty] | 0
1 | K | 113106171 | Rozebrání dlažeb vozovek ze zámkové dlažby s ložem z kameniva ručně | m2 | 267 |  | 0 | CS ÚRS 2018 02 |  |  | základní |  | 0 | 0 | 0 | 0.01475 | 3.9382 | 4 | K | 2 |  |  |  | ROZPOCET | 0 | 0 | 0 | 0 | 0 | 1 | 0 | 4 | 1666859881
| VV |  | 267"příjezdová plocha |  | 267 | [13 empty] | VV | 2 | 2 | True | 1 | ROZPOCET
2 | K | 113107131 | Odstranění podkladu z betonu prostého tl 150 mm ručně | m2 | 22.25 |  | 0 | CS ÚRS 2018 02 |  |  | základní |  | 0 | 0 | 0 | 0.325 | 7.2313 | 4 | K | 2 |  |  |  | ROZPOCET | 0 | 0 | 0 | 0 | 0 | 1 | 0 | 4 | -2007815755
| VV |  | 1,8*2,5+3,5*2,5"u točitého schodiště |  | 13.25 | [13 empty] | VV | 2 | 2 | True | 0 | ROZPOCET
| VV |  | 9*1"pro ostatní patky zasahující do kominikací |  | 9 | [13 empty] | VV | 2 | 2 | True | 0 | ROZPOCET
| VV |  | Součet |  | 22.25 | [13 empty] | VV | 2 | 4 | True | 1 | ROZPOCET
3 | K | 113202111 | Vytrhání obrub krajníků obrubníků stojatých | m | 33.55 |  | 0 | CS ÚRS 2018 02 |  |  | základní |  | 0 | 0 | 0 | 0.205 | 6.8777 | 4 | K | 2 |  |  |  | ROZPOCET | 0 | 0 | 0 | 0 | 0 | 1 | 0 | 4 | -1577713788
| VV |  | 3,75+3,8+6"vedle rododendronu |  | 13.55 | [13 empty] | VV | 2 | 2 | True | 0 | ROZPOCET
| VV |  | 20"pro ostatní schodiště a základy |  | 20 | [13 empty] | VV | 2 | 2 | True | 0 | ROZPOCET
| VV |  | Součet |  | 33.55 | [13 empty] | VV | 2 | 4 | True | 1 | ROZPOCET
4 | K | 121112111 | Sejmutí ornice tl vrstvy do 150 mm ručně s vodorovným přemístěním do 50 m | m3 | 10.834 |  | 0 | CS ÚRS 2018 02 |  |  | základní |  | 0 | 0 | 0 | 0 | 0 | 4 | K | 2 |  |  |  | ROZPOCET | 0 | 0 | 0 | 0 | 0 | 1 | 0 | 4 | -1814808178
| VV |  | (1,5*1,5/2+2*11,5+2*5+5,5*2,2+13*2)*0,15" |  | 10.834 | [13 empty] | VV | 2 | 2 | True | 1 | ROZPOCET
5 | K | 131203101 | Hloubení jam ručním nebo pneum nářadím v soudržných horninách tř. 3 | m3 | 2.655 |  | 0 | CS ÚRS 2018 02 |  |  | základní |  | 0 | 0 | 0 | 0 | 0 | 4 | K | 2 |  |  |  | ROZPOCET | 0 | 0 | 0 | 0 | 0 | 1 | 0 | 4 | -1099742076
| VV |  | (3,2+2,2+3,5+8,8)*0,15"pro nové plochy |  | 2.655 | [13 empty] | VV | 2 | 2 | True | 1 | ROZPOCET
6 | K | 132212101 | Hloubení rýh š do 600 mm ručním nebo pneum nářadím v soudržných horninách tř. 3 | m3 | 2.476 |  | 0 | CS ÚRS 2018 02 |  |  | základní |  | 0 | 0 | 0 | 0 | 0 | 4 | K | 2 |  |  |  | ROZPOCET | 0 | 0 | 0 | 0 | 0 | 1 | 0 | 4 | 32829147
| VV |  | ((0,5+2,42+0,5+3,6+1,2)*0,5+(1,5+0,54+0,28)*0,6)*(0,68-0,23)"pasy |  | 2.476 | [13 empty] | VV | 2 | 2 | True | 1 | ROZPOCET
7 | K | 133202011 | Hloubení šachet ručním nebo pneum nářadím v soudržných horninách tř. 3, plocha výkopu do 4 m2 | m3 | 11.64 |  | 0 | CS ÚRS 2018 02 |  |  | základní |  | 0 | 0 | 0 | 0 | 0 | 4 | K | 2 |  |  |  | ROZPOCET | 0 | 0 | 0 | 0 | 0 | 1 | 0 | 4 | -977627553
| VV |  | 1,2*1,2*1,2+0,6*0,6*0,8*24+1,2*0,6*2*0,8+1,6*0,6*0,8"základy |  | 10.56 | [13 empty] | VV | 2 | 2 | True | 0 | ROZPOCET
| VV |  | 15*0,3*0,3*0,8"patky plotu |  | 1.08 | [13 empty] | VV | 2 | 2 | True | 0 | ROZPOCET
| VV |  | Součet |  | 11.64 | [13 empty] | VV | 2 | 4 | True | 1 | ROZPOCET
8 | K | 133202012 | Hloubení šachet ručním nebo pneum nářadím v soudržných horninách tř. 3, plocha výkopu do 20 m2 | m3 | 13.036 |  | 0 | CS ÚRS 2018 02 |  |  | základní |  | 0 | 0 | 0 | 0 | 0 | 4 | K | 2 |  |  |  | ROZPOCET | 0 | 0 | 0 | 0 | 0 | 1 | 0 | 4 | -158489591
| VV |  | 1,45*3,1*2,9"šachta výtahu |  | 13.036 | [13 empty] | VV | 2 | 2 | True | 1 | ROZPOCET
9 | K | 162201211 | Vodorovné přemístění výkopku z horniny tř. 1 až 4 stavebním kolečkem do 10 m | m3 | 27.442 |  | 0 | CS ÚRS 2018 02 |  |  | základní |  | 0 | 0 | 0 | 0 | 0 | 4 | K | 2 |  |  |  | ROZPOCET | 0 | 0 | 0 | 0 | 0 | 1 | 0 | 4 | -1816870688
| VV |  | 2,655+2,476+11,64+13,036"výkopy |  | 29.807 | [13 empty] | VV | 2 | 2 | True | 0 | ROZPOCET
| VV |  | -2,365"zásyp |  | -2.365 | [13 empty] | VV | 2 | 2 | True | 0 | ROZPOCET
| VV |  | Součet |  | 27.442 | [13 empty] | VV | 2 | 4 | True | 1 | ROZPOCET
10 | K | 162201219 | Příplatek k vodorovnému přemístění výkopku z horniny tř. 1 až 4 stavebním kolečkem ZKD 10 m | m3 | 52.724 |  | 0 | CS ÚRS 2018 02 |  |  | základní |  | 0 | 0 | 0 | 0 | 0 | 4 | K | 2 |  |  |  | ROZPOCET | 0 | 0 | 0 | 0 | 0 | 1 | 0 | 4 | 1884752035
| VV |  | 26,362*2"+20m |  | 52.724 | [13 empty] | VV | 2 | 2 | True | 1 | ROZPOCET
11 | K | 162701105 | Vodorovné přemístění do 10000 m výkopku/sypaniny z horniny tř. 1 až 4 | m3 | 27.442 |  | 0 | CS ÚRS 2018 02 |  |  | základní |  | 0 | 0 | 0 | 0 | 0 | 4 | K | 2 |  |  |  | ROZPOCET | 0 | 0 | 0 | 0 | 0 | 1 | 0 | 4 | 1621312664
12 | K | 171201211 | Poplatek za uložení stavebního odpadu - zeminy a kameniva na skládce | t | 43.907 |  | 0 | CS ÚRS 2018 02 |  |  | základní |  | 0 | 0 | 0 | 0 | 0 | 4 | K | 2 |  |  |  | ROZPOCET | 0 | 0 | 0 | 0 | 0 | 1 | 0 | 4 | -1196786470
| VV |  | 27,442*1,6 |  | 43.907 | [13 empty] | VV | 2 | 2 | True | 1 | ROZPOCET
13 | K | 174101102 | Zásyp v uzavřených prostorech sypaninou se zhutněním | m3 | 2.365 |  | 0 | CS ÚRS 2018 02 |  |  | základní |  | 0 | 0 | 0 | 0 | 0 | 4 | K | 2 |  |  |  | ROZPOCET | 0 | 0 | 0 | 0 | 0 | 1 | 0 | 4 | 1873376783
| VV |  | 1,45*3,1*2,9"šachta výtahu |  | 13.036 | [13 empty] | VV | 2 | 2 | True | 0 | ROZPOCET
| VV |  | -(2,7*2,7*1,35+0,829)"objem vestavěné kce do šachty |  | -10.671 | [13 empty] | VV | 2 | 2 | True | 0 | ROZPOCET
| VV |  | Mezisoučet"zásyp kolem šachty |  | 2.365 | [13 empty] | VV | 2 | 3 | True | 1 | ROZPOCET
14 | K | 181301102 | Rozprostření ornice tl vrstvy do 150 mm pl do 500 m2 v rovině nebo ve svahu do 1:5 | m2 | 72.225 |  | 0 | CS ÚRS 2018 02 |  |  | základní |  | 0 | 0 | 0 | 0 | 0 | 4 | K | 2 |  |  |  | ROZPOCET | 0 | 0 | 0 | 0 | 0 | 1 | 0 | 4 | -1144642964
| VV |  | (1,5*1,5/2+2*11,5+2*5+5,5*2,2+13*2)" |  | 72.225 | [13 empty] | VV | 2 | 2 | True | 1 | ROZPOCET
15 | K | 181411131 | Založení parkového trávníku výsevem plochy do 1000 m2 v rovině a ve svahu do 1:5 | m2 | 72.225 |  | 0 | CS ÚRS 2018 02 |  |  | základní |  | 0 | 0 | 0 | 0 | 0 | 4 | K | 2 |  |  |  | ROZPOCET | 0 | 0 | 0 | 0 | 0 | 1 | 0 | 4 | -161751277
16 | M | 00572420 | osivo směs travní parková okrasná | kg | 1.083 |  | 0 | CS ÚRS 2018 02 |  |  | základní |  | 0 | 0.001 | 0.001083 | 0 | 0 | 8 | M | 2 |  |  |  | ROZPOCET | 0 | 0 | 0 | 0 | 0 | 1 | 0 | 4 | 851866415
| VV |  | 72,225*0,015 'Přepočtené koeficientem množství |  | 1.083 | [13 empty] | VV | 2 | 2 | False | 1 | ROZPOCET
17 | K | 181951102 | Úprava pláně v hornině tř. 1 až 4 se zhutněním | m2 | 362.3 |  | 0 | CS ÚRS 2018 02 |  |  | základní |  | 0 | 0 | 0 | 0 | 0 | 4 | K | 2 |  |  |  | ROZPOCET | 0 | 0 | 0 | 0 | 0 | 1 | 0 | 4 | -330337574
| VV |  | 68,6"pod kačírek |  | 68.6 | [13 empty] | VV | 2 | 2 | True | 0 | ROZPOCET
| VV |  | Mezisoučet"pod kačírek |  | 68.6 | [13 empty] | VV | 2 | 3 | True | 0 | ROZPOCET
| VV |  | 3,2+2,2+3,5+8,8"pro nové plochy |  | 17.7 | [13 empty] | VV | 2 | 2 | True | 0 | ROZPOCET
| VV |  | 9*1"pro ostatní patky zasahující do kominikací - zpětné doložení - použít stávající |  | 9 | [13 empty] | VV | 2 | 2 | True | 0 | ROZPOCET
| VV |  | Mezisoučet"pod chodnik |  | 26.7 | [13 empty] | VV | 2 | 3 | True | 0 | ROZPOCET
| VV |  | 267"příjezdová plocha |  | 267 | [13 empty] | VV | 2 | 2 | True | 0 | ROZPOCET
| VV |  | Součet |  | 362.3 | [13 empty] | VV | 2 | 4 | True | 1 | ROZPOCET
| D | 2 | Zakládání |  |  |  | 0 | [5 empty] | 0 |  | 34.1927 |  | 0 | 1 | D | 1 |  |  |  | ROZPOCET | [6 empty] | 0
18 | K | 213141111 | Zřízení vrstvy z geotextilie v rovině nebo ve sklonu do 1:5 š do 3 m | m2 | 86.3 |  | 0 | CS ÚRS 2018 02 |  |  | základní |  | 0 | 0.0001 | 0.00863 | 0 | 0 | 4 | K | 2 |  |  |  | ROZPOCET | 0 | 0 | 0 | 0 | 0 | 1 | 0 | 4 | 528614644
| VV |  | 68,6"pod kačírek |  | 68.6 | [13 empty] | VV | 2 | 2 | True | 0 | ROZPOCET
| VV |  | 3,2+2,2+3,5+8,8"pro nové plochy |  | 17.7 | [13 empty] | VV | 2 | 2 | True | 0 | ROZPOCET
| VV |  | Součet |  | 86.3 | [13 empty] | VV | 2 | 4 | True | 1 | ROZPOCET
19 | M | 69311068 | geotextilie netkaná PP 300g/m2 | m2 | 99.245 |  | 0 | CS ÚRS 2018 02 |  |  | základní |  | 0 | 0.0003 | 0.029773 | 0 | 0 | 8 | M | 2 |  |  |  | ROZPOCET | 0 | 0 | 0 | 0 | 0 | 1 | 0 | 4 | -1770475607
| VV |  | 86,3*1,15 'Přepočtené koeficientem množství |  | 99.245 | [13 empty] | VV | 2 | 2 | False | 1 | ROZPOCET
20 | K | 273321411 | Základové desky ze ŽB bez zvýšených nároků na prostředí tř. C 20/25 | m3 | 1.8 |  | 0 | CS ÚRS 2018 02 |  |  | základní |  | 0 | 2.4533 | 4.4159 | 0 | 0 | 4 | K | 2 |  |  |  | ROZPOCET | 0 | 0 | 0 | 0 | 0 | 1 | 0 | 4 | 2078116956
| VV |  | 0,3*2,5*2,4"deska pod výtahem |  | 1.8 | [13 empty] | VV | 2 | 2 | True | 1 | ROZPOCET
21 | K | 273361821 | Výztuž základových desek betonářskou ocelí 10 505 (R) | t | 0.25 |  | 0 | CS ÚRS 2018 02 |  |  | základní |  | 0 | 1.0602 | 0.26504 | 0 | 0 | 4 | K | 2 |  |  |  | ROZPOCET | 0 | 0 | 0 | 0 | 0 | 1 | 0 | 4 | -1568247871
| VV |  | 0,25"dle PD |  | 0.25 | [13 empty] | VV | 2 | 2 | True | 1 | ROZPOCET
22 | K | 274313611 | Základové pásy z betonu tř. C 16/20 | m3 | 2.476 |  | 0 | CS ÚRS 2018 02 |  |  | základní |  | 0 | 2.2563 | 5.5867 | 0 | 0 | 4 | K | 2 |  |  |  | ROZPOCET | 0 | 0 | 0 | 0 | 0 | 1 | 0 | 4 | -948621946
| VV |  | ((0,5+2,42+0,5+3,6+1,2)*0,5+(1,5+0,54+0,28)*0,6)*(0,68-0,23)"pasy |  | 2.476 | [13 empty] | VV | 2 | 2 | True | 1 | ROZPOCET
23 | K | 274351121 | Zřízení bednění základových pasů rovného | m2 | 2.1 |  | 0 | CS ÚRS 2018 02 |  |  | základní |  | 0 | 0.00269 | 0.005649 | 0 | 0 | 4 | K | 2 |  |  |  | ROZPOCET | 0 | 0 | 0 | 0 | 0 | 1 | 0 | 4 | -1951172755
| VV |  | 2*0,7*0,5*3"bednění pasů v napojení na šachtu |  | 2.1 | [13 empty] | VV | 2 | 2 | True | 1 | ROZPOCET
24 | K | 274351122 | Odstranění bednění základových pasů rovného | m2 | 2.1 |  | 0 | CS ÚRS 2018 02 |  |  | základní |  | 0 | 0 | 0 | 0 | 0 | 4 | K | 2 |  |  |  | ROZPOCET | 0 | 0 | 0 | 0 | 0 | 1 | 0 | 4 | -933873173
25 | K | 274353131 | Bednění kotevních otvorů v základových pásech průřezu do 0,10 m2 hl 1 m | kus | 4 |  | 0 | CS ÚRS 2018 02 |  |  | základní |  | 0 | 0.01351 | 0.05404 | 0 | 0 | 4 | K | 2 |  |  |  | ROZPOCET | 0 | 0 | 0 | 0 | 0 | 1 | 0 | 4 | -19709551
| VV |  | 4"pro LK |  | 4 | [13 empty] | VV | 2 | 2 | True | 1 | ROZPOCET
26 | K | 275313611 | Základové patky z betonu tř. C 16/20 | m3 | 10.56 |  | 0 | CS ÚRS 2018 02 |  |  | základní |  | 0 | 2.2563 | 23.827 | 0 | 0 | 4 | K | 2 |  |  |  | ROZPOCET | 0 | 0 | 0 | 0 | 0 | 1 | 0 | 4 | 1008375974
| VV |  | 1,2*1,2*1,2+0,6*0,6*0,8*24+1,2*0,6*2*0,8+1,6*0,6*0,8"patky pro schody a rampy |  | 10.56 | [13 empty] | VV | 2 | 2 | True | 1 | ROZPOCET
| D | 3 | Svislé a kompletní konstrukce |  |  |  | 0 | [5 empty] | 0 |  | 111.1661 |  | 0 | 1 | D | 1 |  |  |  | ROZPOCET | [6 empty] | 0
27 | K | 310238211 | Zazdívka otvorů pl do 1 m2 ve zdivu nadzákladovém cihlami pálenými na MVC | m3 | 1.2 |  | 0 | CS ÚRS 2018 02 |  |  | základní |  | 0 | 1.8775 | 2.253 | 0 | 0 | 4 | K | 2 |  |  |  | ROZPOCET | 0 | 0 | 0 | 0 | 0 | 1 | 0 | 4 | -1791301498
| VV |  | 1*0,2*3"po napojení stoupačky mč104 |  | 0.6 | [13 empty] | VV | 2 | 2 | True | 0 | ROZPOCET
| VV |  | 1*0,2*2"po napojení stoupačky mč107 |  | 0.4 | [13 empty] | VV | 2 | 2 | True | 0 | ROZPOCET
| VV |  | 1*0,2*1"po napojení stoupačky mč106 |  | 0.2 | [13 empty] | VV | 2 | 2 | True | 0 | ROZPOCET
| VV |  | Součet |  | 1.2 | [13 empty] | VV | 2 | 4 | True | 1 | ROZPOCET
28 | K | 311113141 | Nosná zeď tl 150 mm z hladkých tvárnic ztraceného bednění včetně výplně z betonu tř. C 20/25 | m2 | 9.88 |  | 0 | CS ÚRS 2018 02 |  |  | základní |  | 0 | 0.36277 | 3.5842 | 0 | 0 | 4 | K | 2 |  |  |  | ROZPOCET | 0 | 0 | 0 | 0 | 0 | 1 | 0 | 4 | 1111682160
| VV |  | 1,3*(2,6+2*2,5)"přizdívka výtahové šachty |  | 9.88 | [13 empty] | VV | 2 | 2 | True | 1 | ROZPOCET
29 | K | 311272131 | Zdivo z pórobetonových tvárnic hladkých přes P2 do P4 přes 450 do 600 kg/m3 na tenkovrstvou maltu tl 250 mm | m2 | 101.529 |  | 0 | CS ÚRS 2018 02 |  |  | základní |  | 0 | 0.17356 | 17.6214 | 0 | 0 | 4 | K | 2 |  |  |  | ROZPOCET | 0 | 0 | 0 | 0 | 0 | 1 | 0 | 4 | -108591575
| VV |  | 17,768*2*2,5+11,9*2,75-1,2*2*8-1,25*2-2*2-3,6*2*3"2NP mezi věnci |  | 74.265 | [13 empty] | VV | 2 | 2 | True | 0 | ROZPOCET
| VV |  | (11,9*2+18,393*2)*0,45"atiky |  | 27.264 | [13 empty] | VV | 2 | 2 | True | 0 | ROZPOCET
| VV |  | Součet |  | 101.529 | [13 empty] | VV | 2 | 4 | True | 1 | ROZPOCET
30 | K | 311272331 | Zdivo z pórobetonových tvárnic hladkých přes P2 do P4 přes 450 do 600 kg/m3 na tenkovrstvou maltu tl 375 mm | m2 | 25.795 |  | 0 | CS ÚRS 2018 02 |  |  | základní |  | 0 | 0.23715 | 6.1173 | 0 | 0 | 4 | K | 2 |  |  |  | ROZPOCET | 0 | 0 | 0 | 0 | 0 | 1 | 0 | 4 | -1911551387
| VV |  | 2,75*11,9-2,34*2-0,9*2,5"2NP mezi věnci |  | 25.795 | [13 empty] | VV | 2 | 2 | True | 1 | ROZPOCET
31 | K | 311321511 | Nosná zeď ze ŽB tř. C 20/25 bez výztuže | m3 | 20.003 |  | 0 | CS ÚRS 2018 02 |  |  | základní |  | 0 | 2.4533 | 49.0732 | 0 | 0 | 4 | K | 2 |  |  |  | ROZPOCET | 0 | 0 | 0 | 0 | 0 | 1 | 0 | 4 | 21230058
| VV |  | ((4,53+3,11+4,53+2,275*2)*7,08-0,81*(2,86+0,1+0,15)-1,18*2,27*3-1,6*2,27)*0,18"stěny od -0,23 |  | 18.754 | [13 empty] | VV | 2 | 2 | True | 0 | ROZPOCET
| VV |  | (1,96+0,18*2+2,275*2)*0,18*(1,24-0,23)"dojezd výtahu |  | 1.249 | [13 empty] | VV | 2 | 2 | True | 0 | ROZPOCET
| VV |  | Součet |  | 20.003 | [13 empty] | VV | 2 | 4 | True | 1 | ROZPOCET
32 | K | 311351121 | Zřízení oboustranného bednění nosných nadzákladových zdí | m2 | 211.35 |  | 0 | CS ÚRS 2018 02 |  |  | základní |  | 0 | 0.00275 | 0.58121 | 0 | 0 | 4 | K | 2 |  |  |  | ROZPOCET | 0 | 0 | 0 | 0 | 0 | 1 | 0 | 4 | -1867888775
| VV |  | ((4,53+3,11+4,53+2,275*2)*7,08-0,81*(2,86+0,1+0,15)-1,18*2,27*3-1,6*2,27)*2+0,18*(2,27+1,18)*3+0,18*(2,27*2+1,6)"stěny |  | 211.35 | [13 empty] | VV | 2 | 2 | True | 1 | ROZPOCET
33 | K | 311351122 | Odstranění oboustranného bednění nosných nadzákladových zdí | m2 | 211.35 |  | 0 | CS ÚRS 2018 02 |  |  | základní |  | 0 | 0 | 0 | 0 | 0 | 4 | K | 2 |  |  |  | ROZPOCET | 0 | 0 | 0 | 0 | 0 | 1 | 0 | 4 | -625487207
34 | K | 311351311 | Zřízení jednostranného bednění nosných nadzákladových zdí | m2 | 6.525 |  | 0 | CS ÚRS 2018 02 |  |  | základní |  | 0 | 0.00346 | 0.022576 | 0 | 0 | 4 | K | 2 |  |  |  | ROZPOCET | 0 | 0 | 0 | 0 | 0 | 1 | 0 | 4 | 168859656
| VV |  | (1,96+2,25*2)*(1,24-0,23)"dojezd výtahu |  | 6.525 | [13 empty] | VV | 2 | 2 | True | 1 | ROZPOCET
35 | K | 311351312 | Odstranění jednostranného bednění nosných nadzákladových zdí | m2 | 6.525 |  | 0 | CS ÚRS 2018 02 |  |  | základní |  | 0 | 0 | 0 | 0 | 0 | 4 | K | 2 |  |  |  | ROZPOCET | 0 | 0 | 0 | 0 | 0 | 1 | 0 | 4 | 600751369
36 | K | 311361821 | Výztuž nosných zdí betonářskou ocelí 10 505 | t | 2.07 |  | 0 | CS ÚRS 2018 02 |  |  | základní |  | 0 | 1.0488 | 2.171 | 0 | 0 | 4 | K | 2 |  |  |  | ROZPOCET | 0 | 0 | 0 | 0 | 0 | 1 | 0 | 4 | -905204885
| VV |  | (6*2,5*3*1,3+(2,5+2,5+2,5)/0,25*1,5*1,2)*0,62/1000"do ZB tl.150mm |  | 0.07 | [13 empty] | VV | 2 | 2 | True | 0 | ROZPOCET
| VV |  | 20,003*0,1"výztuž stěn 100kg/m3 |  | 2 | [13 empty] | VV | 2 | 2 | True | 0 | ROZPOCET
| VV |  | Součet |  | 2.07 | [13 empty] | VV | 2 | 4 | True | 1 | ROZPOCET
37 | K | 317142442 | Překlad nenosný pórobetonový š 150 mm v do 250 mm na tenkovrstvou maltu dl do 1250 mm | kus | 14 |  | 0 | CS ÚRS 2018 02 |  |  | základní |  | 0 | 0.03963 | 0.55482 | 0 | 0 | 4 | K | 2 |  |  |  | ROZPOCET | 0 | 0 | 0 | 0 | 0 | 1 | 0 | 4 | -1911173354
| VV |  | 5"1NP |  | 5 | [13 empty] | VV | 2 | 2 | True | 0 | ROZPOCET
| VV |  | 9"2NP |  | 9 | [13 empty] | VV | 2 | 2 | True | 0 | ROZPOCET
| VV |  | Součet |  | 14 | [13 empty] | VV | 2 | 4 | True | 1 | ROZPOCET
38 | K | 317141446 | Překlad plochý z pórobetonu š 150 mm dl přes 2000 do 2300 mm | kus | 3 |  | 0 | CS ÚRS 2018 02 |  |  | základní |  | 0 | 0.03662 | 0.10986 | 0 | 0 | 4 | K | 2 |  |  |  | ROZPOCET | 0 | 0 | 0 | 0 | 0 | 1 | 0 | 4 | 1059428016
| VV |  | 2"1NP |  | 2 | [13 empty] | VV | 2 | 2 | True | 0 | ROZPOCET
| VV |  | 1"2NP |  | 1 | [13 empty] | VV | 2 | 2 | True | 0 | ROZPOCET
| VV |  | Součet |  | 3 | [13 empty] | VV | 2 | 4 | True | 1 | ROZPOCET
39 | K | 317143461 | Překlad nosný z pórobetonu ve zdech tl 375 mm dl do 1300 mm | kus | 1 |  | 0 | CS ÚRS 2018 02 |  |  | základní |  | 0 | 0.10139 | 0.10139 | 0 | 0 | 4 | K | 2 |  |  |  | ROZPOCET | 0 | 0 | 0 | 0 | 0 | 1 | 0 | 4 | 496552591
| VV |  | 1"2NP |  | 1 | [13 empty] | VV | 2 | 2 | True | 1 | ROZPOCET
40 | K | 330321510 | Sloupy nebo pilíře ze ŽB tř. C 20/25 bez výztuže | m3 | 1.413 |  | 0 | CS ÚRS 2018 02 |  |  | základní |  | 0 | 2.4533 | 3.4665 | 0 | 0 | 4 | K | 2 |  |  |  | ROZPOCET | 0 | 0 | 0 | 0 | 0 | 1 | 0 | 4 | 382802440
| VV |  | 2,5*(0,6*0,25*3+0,46*0,25)"SLOUPY 2NP |  | 1.413 | [13 empty] | VV | 2 | 2 | True | 1 | ROZPOCET
41 | K | 331351121 | Zřízení bednění čtyřúhelníkových sloupů v do 4 m průřezu do 0,16 m2 | m2 | 16.3 |  | 0 | CS ÚRS 2018 02 |  |  | základní |  | 0 | 0.00244 | 0.039772 | 0 | 0 | 4 | K | 2 |  |  |  | ROZPOCET | 0 | 0 | 0 | 0 | 0 | 1 | 0 | 4 | -873258648
| VV |  | 2*2,5*((0,6+0,25)*3+0,46+0,25) |  | 16.3 | [13 empty] | VV | 2 | 2 | True | 1 | ROZPOCET
42 | K | 331351122 | Odstranění bednění čtyřúhelníkových sloupů v do 4 m průřezu do 0,16 m2 | m2 | 16.3 |  | 0 | CS ÚRS 2018 02 |  |  | základní |  | 0 | 0 | 0 | 0 | 0 | 4 | K | 2 |  |  |  | ROZPOCET | 0 | 0 | 0 | 0 | 0 | 1 | 0 | 4 | -457624577
43 | K | 331361821 | Výztuž sloupů hranatých betonářskou ocelí 10 505 | t | 0.1 |  | 0 | CS ÚRS 2018 02 |  |  | základní |  | 0 | 1.052 | 0.1052 | 0 | 0 | 4 | K | 2 |  |  |  | ROZPOCET | 0 | 0 | 0 | 0 | 0 | 1 | 0 | 4 | 195573027
| VV |  | 0,1"dle výpisu v PD |  | 0.1 | [13 empty] | VV | 2 | 2 | True | 1 | ROZPOCET
44 | K | 338171113 | Osazování sloupků a vzpěr plotových ocelových v 2,00 m se zabetonováním | kus | 9 |  | 0 | CS ÚRS 2018 02 |  |  | základní |  | 0 | 0.17489 | 1.574 | 0 | 0 | 4 | K | 2 |  |  |  | ROZPOCET | 0 | 0 | 0 | 0 | 0 | 1 | 0 | 4 | -1084923054
| VV |  | 9 |  | 9 | [13 empty] | VV | 2 | 2 | True | 1 | ROZPOCET
45 | M | 55342260 | sloupek plotový koncový Pz a komaxitový 2000/48x1,5mm | kus | 9 |  | 0 | CS ÚRS 2018 02 |  |  | základní |  | 0 | 0.0034 | 0.0306 | 0 | 0 | 8 | M | 2 |  |  |  | ROZPOCET | 0 | 0 | 0 | 0 | 0 | 1 | 0 | 4 | -1004004553
46 | M | 55342272 | vzpěra plotová 38x1,5mm včetně krytky s uchem 2000mm | kus | 6 |  | 0 | CS ÚRS 2018 02 |  |  | základní |  | 0 | 0.0027 | 0.0162 | 0 | 0 | 8 | M | 2 |  |  |  | ROZPOCET | 0 | 0 | 0 | 0 | 0 | 1 | 0 | 4 | -385487133
47 | K | 342272245 | Příčka z pórobetonových hladkých tvárnic na tenkovrstvou maltu tl 150 mm | m2 | 223.602 |  | 0 | CS ÚRS 2018 02 |  |  | základní |  | 0 | 0.10325 | 23.0869 | 0 | 0 | 4 | K | 2 |  |  |  | ROZPOCET | 0 | 0 | 0 | 0 | 0 | 1 | 0 | 4 | 575358344
| VV |  | 2,86*5,58-1,4*1,97"mezi 104,105 |  | 13.201 | [13 empty] | VV | 2 | 2 | True | 0 | ROZPOCET
| VV |  | 2,86*2-0,8*1,97"mezi 108,111 |  | 4.144 | [13 empty] | VV | 2 | 2 | True | 0 | ROZPOCET
| VV |  | 2,86*0,5"dozdívka 103 |  | 1.43 | [13 empty] | VV | 2 | 2 | True | 0 | ROZPOCET
| VV |  | 2,3*3,1+2,86*1,5+2,5*1,35-0,8*1,97"mezi 111,112 a dozdívka pod schodištěm |  | 13.219 | [13 empty] | VV | 2 | 2 | True | 0 | ROZPOCET
| VV |  | 2,86*3,2-1,4*1,97"mezi 115,116 |  | 6.394 | [13 empty] | VV | 2 | 2 | True | 0 | ROZPOCET
| VV |  | 2,86*(2,2*3+4,4)-0,7*1,97-0,9*1,97"mč113,114 |  | 28.308 | [13 empty] | VV | 2 | 2 | True | 0 | ROZPOCET
| VV |  | 2,86*1,18-0,8*1,97"zazdívka průchodu mezi 115 a stávající budovou |  | 1.799 | [13 empty] | VV | 2 | 2 | True | 0 | ROZPOCET
| VV |  | Mezisoučet"1NP |  | 68.495 | [13 empty] | VV | 2 | 3 | True | 0 | ROZPOCET
| VV |  | (6,85-3,13)*(2,95+2,5+2,88+12,35+1,45+5,9+5,9+2,2+2,5+1,65+5,7)-1,4*2-0,8*2*4-0,7*2*3-0,9*2-0,7*1,055 |  | 155.107 | [13 empty] | VV | 2 | 2 | True | 0 | ROZPOCET
| VV |  | Mezisoučet"2NP |  | 155.107 | [13 empty] | VV | 2 | 3 | True | 0 | ROZPOCET
| VV |  | Součet |  | 223.602 | [13 empty] | VV | 2 | 4 | True | 1 | ROZPOCET
48 | K | 342291121 | Ukotvení příček k cihelným konstrukcím plochými kotvami | m | 17.16 |  | 0 | CS ÚRS 2018 02 |  |  | základní |  | 0 | 0.00012 | 0.0020592 | 0 | 0 | 4 | K | 2 |  |  |  | ROZPOCET | 0 | 0 | 0 | 0 | 0 | 1 | 0 | 4 | -578533603
| VV |  | 2,86*6"1NP |  | 17.16 | [13 empty] | VV | 2 | 2 | True | 1 | ROZPOCET
49 | K | 342291131 | Ukotvení příček k betonovým konstrukcím plochými kotvami | m | 25.74 |  | 0 | CS ÚRS 2018 02 |  |  | základní |  | 0 | 0.0002 | 0.005148 | 0 | 0 | 4 | K | 2 |  |  |  | ROZPOCET | 0 | 0 | 0 | 0 | 0 | 1 | 0 | 4 | 1899024493
| VV |  | 2,86*9"1NP |  | 25.74 | [13 empty] | VV | 2 | 2 | True | 1 | ROZPOCET
50 | K | 346244811 | Přizdívky izolační tl 65 mm z cihel dl 290 mm pevnosti P 20 na MC 10 | m2 | 2.548 |  | 0 | CS ÚRS 2018 02 |  |  | základní |  | 0 | 0.1604 | 0.4087 | 0 | 0 | 4 | K | 2 |  |  |  | ROZPOCET | 0 | 0 | 0 | 0 | 0 | 1 | 0 | 4 | -444352478
| VV |  | 1,3*1,96"v šachtě ke stávajícímu základu |  | 2.548 | [13 empty] | VV | 2 | 2 | True | 1 | ROZPOCET
51 | K | 346245999 | Příplatek k přizdívkám izolačním za ochranu svislé izolace zaléváním maltou min MC 10 | m2 | 2.548 |  | 0 | CS ÚRS 2018 02 |  |  | základní |  | 0 | 0.0585 | 0.14906 | 0 | 0 | 4 | K | 2 |  |  |  | ROZPOCET | 0 | 0 | 0 | 0 | 0 | 1 | 0 | 4 | -2023958784
52 | K | 348101210 | Osazení vrat a vrátek k oplocení na ocelové sloupky do 2 m2 | kus | 1 |  | 0 | CS ÚRS 2018 02 |  |  | základní |  | 0 | 0 | 0 | 0 | 0 | 4 | K | 2 |  |  |  | ROZPOCET | 0 | 0 | 0 | 0 | 0 | 1 | 0 | 4 | -1241360428
53 | M | 55342320 | branka vchodová kovová 1200x940 mm | kus | 1 |  | 0 | CS ÚRS 2018 02 |  |  | základní |  | 0 | 0.0788 | 0.0788 | 0 | 0 | 8 | M | 2 |  |  |  | ROZPOCET | 0 | 0 | 0 | 0 | 0 | 1 | 0 | 4 | -580868362
54 | K | 348401120 | Osazení oplocení ze strojového pletiva s napínacími dráty výšky do 1,6 m do 15° sklonu svahu | m | 14.05 |  | 0 | CS ÚRS 2018 02 |  |  | základní |  | 0 | 0 | 0 | 0 | 0 | 4 | K | 2 |  |  |  | ROZPOCET | 0 | 0 | 0 | 0 | 0 | 1 | 0 | 4 | 643228948
| VV |  | 6,5+3,75+3,8 |  | 14.05 | [13 empty] | VV | 2 | 2 | True | 1 | ROZPOCET
55 | M | 31327510 | pletivo drátěné plastifikované se čtvercovými oky 55/2,5mm v 100cm | m | 14.753 |  | 0 | CS ÚRS 2018 02 |  |  | základní |  | 0 | 0.0009 | 0.013278 | 0 | 0 | 8 | M | 2 |  |  |  | ROZPOCET | 0 | 0 | 0 | 0 | 0 | 1 | 0 | 4 | -595151743
| VV |  | 14,05*1,05 'Přepočtené koeficientem množství |  | 14.753 | [13 empty] | VV | 2 | 2 | False | 1 | ROZPOCET
| D | 4 | Vodorovné konstrukce |  |  |  | 0 | [5 empty] | 0 |  | 56.6302 |  | 0 | 1 | D | 1 |  |  |  | ROZPOCET | [6 empty] | 0
56 | K | 411321515 | Stropy deskové ze ŽB tř. C 20/25 | m3 | 2.466 |  | 0 | CS ÚRS 2018 02 |  |  | základní |  | 0 | 2.4534 | 6.0502 | 0 | 0 | 4 | K | 2 |  |  |  | ROZPOCET | 0 | 0 | 0 | 0 | 0 | 1 | 0 | 4 | 908426305
| VV |  | 0,172*(2,275+0,18*2)*(1,96+0,18*2)"nad výtahem |  | 1.051 | [13 empty] | VV | 2 | 2 | True | 0 | ROZPOCET
| VV |  | (1,79*2,45+0,52*2,45)*0,25"vedle výtahu |  | 1.415 | [13 empty] | VV | 2 | 2 | True | 0 | ROZPOCET
| VV |  | Součet |  | 2.466 | [13 empty] | VV | 2 | 4 | True | 1 | ROZPOCET
57 | K | 411351011 | Zřízení bednění stropů deskových tl do 25 cm bez podpěrné kce | m2 | 14.746 |  | 0 | CS ÚRS 2018 02 |  |  | základní |  | 0 | 0.00533 | 0.078596 | 0 | 0 | 4 | K | 2 |  |  |  | ROZPOCET | 0 | 0 | 0 | 0 | 0 | 1 | 0 | 4 | -1444332079
| VV |  | 1,96*2,275"nad výtahem - dno |  | 4.459 | [13 empty] | VV | 2 | 2 | True | 0 | ROZPOCET
| VV |  | 2*0,172*(2,275+0,15*2+1,96+0,18*2)"nad výtahem - boky |  | 1.684 | [13 empty] | VV | 2 | 2 | True | 0 | ROZPOCET
| VV |  | 1,79*2,25+0,52*2,25"vedle výtahu - dno |  | 5.198 | [13 empty] | VV | 2 | 2 | True | 0 | ROZPOCET
| VV |  | 2*0,25*(1,79+2,25+0,52+2,25)"vedle výtahu boky |  | 3.405 | [13 empty] | VV | 2 | 2 | True | 0 | ROZPOCET
| VV |  | Součet |  | 14.746 | [13 empty] | VV | 2 | 4 | True | 1 | ROZPOCET
58 | K | 411351012 | Odstranění bednění stropů deskových tl do 25 cm bez podpěrné kce | m2 | 14.746 |  | 0 | CS ÚRS 2018 02 |  |  | základní |  | 0 | 0 | 0 | 0 | 0 | 4 | K | 2 |  |  |  | ROZPOCET | 0 | 0 | 0 | 0 | 0 | 1 | 0 | 4 | -2045932141
59 | K | 411354209 | Bednění stropů ztracené z hraněných trapézových vln v 40 mm plech lesklý tl 1,0 mm | m2 | 197.335 |  | 0 | CS ÚRS 2018 02 |  |  | základní |  | 0 | 0.01083 | 2.1371 | 0 | 0 | 4 | K | 2 |  |  |  | ROZPOCET | 0 | 0 | 0 | 0 | 0 | 1 | 0 | 4 | 1701139678
| VV |  | 17,768*11,4"dle skl.S1 - VSŽ plech |  | 202.555 | [13 empty] | VV | 2 | 2 | True | 0 | ROZPOCET
| VV |  | -2,25*2,32"odpočet výtahové šachty |  | -5.22 | [13 empty] | VV | 2 | 2 | True | 0 | ROZPOCET
| VV |  | Součet |  | 197.335 | [13 empty] | VV | 2 | 4 | True | 1 | ROZPOCET
60 | K | 411354313 | Zřízení podpěrné konstrukce stropů výšky do 4 m tl do 25 cm | m2 | 9.657 |  | 0 | CS ÚRS 2018 02 |  |  | základní |  | 0 | 0.00088 | 0.0084982 | 0 | 0 | 4 | K | 2 |  |  |  | ROZPOCET | 0 | 0 | 0 | 0 | 0 | 1 | 0 | 4 | 627250839
| VV |  | 1,96*2,275"nad výtahem - dno |  | 4.459 | [13 empty] | VV | 2 | 2 | True | 0 | ROZPOCET
| VV |  | 1,79*2,25+0,52*2,25"vedle výtahu - dno |  | 5.198 | [13 empty] | VV | 2 | 2 | True | 0 | ROZPOCET
| VV |  | Součet |  | 9.657 | [13 empty] | VV | 2 | 4 | True | 1 | ROZPOCET
61 | K | 411354314 | Odstranění podpěrné konstrukce stropů výšky do 4 m tl do 25 cm | m2 | 9.657 |  | 0 | CS ÚRS 2018 02 |  |  | základní |  | 0 | 0 | 0 | 0 | 0 | 4 | K | 2 |  |  |  | ROZPOCET | 0 | 0 | 0 | 0 | 0 | 1 | 0 | 4 | -1087811680
62 | K | 411361821 | Výztuž stropů betonářskou ocelí 10 505 | t | 0.296 |  | 0 | CS ÚRS 2018 02 |  |  | základní |  | 0 | 1.0552 | 0.31233 | 0 | 0 | 4 | K | 2 |  |  |  | ROZPOCET | 0 | 0 | 0 | 0 | 0 | 1 | 0 | 4 | -1208147016
| VV |  | 2,466*0,12"dle PD - 120kg/m3 |  | 0.296 | [13 empty] | VV | 2 | 2 | True | 1 | ROZPOCET
63 | K | 413232221 | Zazdívka zhlaví válcovaných nosníků v do 300 mm | kus | 1 |  | 0 | CS ÚRS 2018 02 |  |  | základní |  | 0 | 0.059 | 0.059 | 0 | 0 | 4 | K | 2 |  |  |  | ROZPOCET | 0 | 0 | 0 | 0 | 0 | 1 | 0 | 4 | -955475206
| VV |  | 1"HEA 200 |  | 1 | [13 empty] | VV | 2 | 2 | True | 1 | ROZPOCET
64 | K | 413351111 | Zřízení bednění nosníků a průvlaků bez podpěrné kce výšky do 100 cm | m2 | 32.78 |  | 0 | CS ÚRS 2018 02 |  |  | základní |  | 0 | 0.00663 | 0.21733 | 0 | 0 | 4 | K | 2 |  |  |  | ROZPOCET | 0 | 0 | 0 | 0 | 0 | 1 | 0 | 4 | -798212066
| VV |  | 2,34*(0,5+0,5+0,375)+(1,2*8+1,25+2+3,6+3,6+3,6)*(0,5+0,5+0,25)"průvlak - věnec na okny |  | 32.78 | [13 empty] | VV | 2 | 2 | True | 1 | ROZPOCET
65 | K | 413351112 | Odstranění bednění nosníků a průvlaků bez podpěrné kce výšky do 100 cm | m2 | 32.78 |  | 0 | CS ÚRS 2018 02 |  |  | základní |  | 0 | 0 | 0 | 0 | 0 | 4 | K | 2 |  |  |  | ROZPOCET | 0 | 0 | 0 | 0 | 0 | 1 | 0 | 4 | 1650259649
66 | K | 413352111 | Zřízení podpěrné konstrukce nosníků výšky podepření do 4 m pro nosník výšky do 100 cm | m2 | 6.79 |  | 0 | CS ÚRS 2018 02 |  |  | základní |  | 0 | 0.00134 | 0.0090986 | 0 | 0 | 4 | K | 2 |  |  |  | ROZPOCET | 0 | 0 | 0 | 0 | 0 | 1 | 0 | 4 | -1259770741
| VV |  | 2,34*(0,375)+(1,2*8+1,25+2+3,6+3,6+3,6)*0,25"průvlak - věnec na okny |  | 6.79 | [13 empty] | VV | 2 | 2 | True | 1 | ROZPOCET
67 | K | 413352112 | Odstranění podpěrné konstrukce nosníků výšky podepření do 4 m pro nosník výšky do 100 cm | m2 | 6.79 |  | 0 | CS ÚRS 2018 02 |  |  | základní |  | 0 | 0 | 0 | 0 | 0 | 4 | K | 2 |  |  |  | ROZPOCET | 0 | 0 | 0 | 0 | 0 | 1 | 0 | 4 | -1345607603
68 | K | 417321414 | Ztužující pásy a věnce ze ŽB tř. C 20/25 | m3 | 15.482 |  | 0 | CS ÚRS 2018 02 |  |  | základní |  | 0 | 2.4534 | 37.9835 | 0 | 0 | 4 | K | 2 |  |  |  | ROZPOCET | 0 | 0 | 0 | 0 | 0 | 1 | 0 | 4 | 939581345
| VV |  | 0,5*0,25*18,33*2+0,25*0,25*11,9+0,25*0,3125*11,9"věnce V1 |  | 6.256 | [13 empty] | VV | 2 | 2 | True | 0 | ROZPOCET
| VV |  | 0,5*0,25*(11,9+18,393*2)+0,5*0,375*11,9"věnce V2 včetně průvlaků |  | 8.317 | [13 empty] | VV | 2 | 2 | True | 0 | ROZPOCET
| VV |  | (11,9*2+18,393*2)*0,25*0,06"atiky |  | 0.909 | [13 empty] | VV | 2 | 2 | True | 0 | ROZPOCET
| VV |  | Součet |  | 15.482 | [13 empty] | VV | 2 | 4 | True | 1 | ROZPOCET
69 | K | 417351115 | Zřízení bednění ztužujících věnců | m2 | 89.786 |  | 0 | CS ÚRS 2018 02 |  |  | základní |  | 0 | 0.00519 | 0.46599 | 0 | 0 | 4 | K | 2 |  |  |  | ROZPOCET | 0 | 0 | 0 | 0 | 0 | 1 | 0 | 4 | 1547026870
| VV |  | 0,5*2*18,33*2+0,25*2*2*11,9"věnce V1 |  | 48.56 | [13 empty] | VV | 2 | 2 | True | 0 | ROZPOCET
| VV |  | 0,5*2*(11,9*2-2,34+18,393*2-1,28*8-3,6*3-2-1,25)"věnce V2 |  | 33.956 | [13 empty] | VV | 2 | 2 | True | 0 | ROZPOCET
| VV |  | (11,9*2+18,393*2)*2*0,06"atiky |  | 7.27 | [13 empty] | VV | 2 | 2 | True | 0 | ROZPOCET
| VV |  | Součet |  | 89.786 | [13 empty] | VV | 2 | 4 | True | 1 | ROZPOCET
70 | K | 417351116 | Odstranění bednění ztužujících věnců | m2 | 89.786 |  | 0 | CS ÚRS 2018 02 |  |  | základní |  | 0 | 0 | 0 | 0 | 0 | 4 | K | 2 |  |  |  | ROZPOCET | 0 | 0 | 0 | 0 | 0 | 1 | 0 | 4 | -1561747736
71 | K | 417361821 | Výztuž ztužujících pásů a věnců betonářskou ocelí 10 505 | t | 1.749 |  | 0 | CS ÚRS 2018 02 |  |  | základní |  | 0 | 1.0526 | 1.8409 | 0 | 0 | 4 | K | 2 |  |  |  | ROZPOCET | 0 | 0 | 0 | 0 | 0 | 1 | 0 | 4 | -1031639521
| VV |  | (0,5*0,25*18,33*2+0,25*0,25*11,9+0,25*0,3125*11,9)*0,12"věnce V1 - 120kg/m3 - dle PD |  | 0.751 | [13 empty] | VV | 2 | 2 | True | 0 | ROZPOCET
| VV |  | (0,5*0,25*(11,9+18,393*2)+0,5*0,375*11,9)*0,12"věnce V2 včetně průvlaků - 120kg/m3 - dle PD |  | 0.998 | [13 empty] | VV | 2 | 2 | True | 0 | ROZPOCET
| VV |  | Součet |  | 1.749 | [13 empty] | VV | 2 | 4 | True | 1 | ROZPOCET
72 | K | 417362021 | Výztuž ztužujících pásů a věnců svařovanými sítěmi Kari | t | 0.087 |  | 0 | CS ÚRS 2018 02 |  |  | základní |  | 0 | 1.0628 | 0.092461 | 0 | 0 | 4 | K | 2 |  |  |  | ROZPOCET | 0 | 0 | 0 | 0 | 0 | 1 | 0 | 4 | -1575168907
| VV |  | (11,9*2+18,393*2)*0,25*1,3*4,44/1000"atiky |  | 0.087 | [13 empty] | VV | 2 | 2 | True | 1 | ROZPOCET
73 | K | 430321515 | Schodišťová konstrukce a rampa ze ŽB tř. C 20/25 | m3 | 2.762 |  | 0 | CS ÚRS 2018 02 |  |  | základní |  | 0 | 2.4534 | 6.7762 | 0 | 0 | 4 | K | 2 |  |  |  | ROZPOCET | 0 | 0 | 0 | 0 | 0 | 1 | 0 | 4 | -348417935
| VV |  | (3,7*1,35+3,4*1,4+1,25*2,75)*0,16"desky |  | 2.111 | [13 empty] | VV | 2 | 2 | True | 0 | ROZPOCET
| VV |  | 20*1,4*0,155*0,3/2"stupně |  | 0.651 | [13 empty] | VV | 2 | 2 | True | 0 | ROZPOCET
| VV |  | Součet |  | 2.762 | [13 empty] | VV | 2 | 4 | True | 1 | ROZPOCET
74 | K | 430361821 | Výztuž schodišťové konstrukce a rampy betonářskou ocelí 10 505 | t | 0.331 |  | 0 | CS ÚRS 2018 02 |  |  | základní |  | 0 | 1.0489 | 0.34718 | 0 | 0 | 4 | K | 2 |  |  |  | ROZPOCET | 0 | 0 | 0 | 0 | 0 | 1 | 0 | 4 | 1424033627
| VV |  | 2,762*0,12"120kg/m3 - dle PD |  | 0.331 | [13 empty] | VV | 2 | 2 | True | 1 | ROZPOCET
75 | K | 431351121 | Zřízení bednění podest schodišť a ramp přímočarých v do 4 m | m2 | 14.897 |  | 0 | CS ÚRS 2018 02 |  |  | základní |  | 0 | 0.01282 | 0.19098 | 0 | 0 | 4 | K | 2 |  |  |  | ROZPOCET | 0 | 0 | 0 | 0 | 0 | 1 | 0 | 4 | -1340407135
| VV |  | (3,7*1,35+3,4*1,4+1,25*2,75)"dno |  | 13.193 | [13 empty] | VV | 2 | 2 | True | 0 | ROZPOCET
| VV |  | 0,24*(3,7+3,4)"boky |  | 1.704 | [13 empty] | VV | 2 | 2 | True | 0 | ROZPOCET
| VV |  | Součet |  | 14.897 | [13 empty] | VV | 2 | 4 | True | 1 | ROZPOCET
76 | K | 431351122 | Odstranění bednění podest schodišť a ramp přímočarých v do 4 m | m2 | 14.897 |  | 0 | CS ÚRS 2018 02 |  |  | základní |  | 0 | 0 | 0 | 0 | 0 | 4 | K | 2 |  |  |  | ROZPOCET | 0 | 0 | 0 | 0 | 0 | 1 | 0 | 4 | -1719742343
77 | K | 434351141 | Zřízení bednění stupňů přímočarých schodišť | m2 | 9.24 |  | 0 | CS ÚRS 2018 02 |  |  | základní |  | 0 | 0.00658 | 0.060799 | 0 | 0 | 4 | K | 2 |  |  |  | ROZPOCET | 0 | 0 | 0 | 0 | 0 | 1 | 0 | 4 | 1183790346
| VV |  | 2,75*(3,13+0,23)"bednění stupňů |  | 9.24 | [13 empty] | VV | 2 | 2 | True | 1 | ROZPOCET
78 | K | 434351142 | Odstranění bednění stupňů přímočarých schodišť | m2 | 9.24 |  | 0 | CS ÚRS 2018 02 |  |  | základní |  | 0 | 0 | 0 | 0 | 0 | 4 | K | 2 |  |  |  | ROZPOCET | 0 | 0 | 0 | 0 | 0 | 1 | 0 | 4 | 330350123
| D | 5 | Komunikace pozemní |  |  |  | 0 | [5 empty] | 0 |  | 43.9372 |  | 0 | 1 | D | 1 |  |  |  | ROZPOCET | [6 empty] | 0
79 | K | 564861111 | Podklad ze štěrkodrtě ŠD tl 200 mm | m2 | 17.7 |  | 0 | CS ÚRS 2018 02 |  |  | základní |  | 0 | 0.378 | 6.6906 | 0 | 0 | 4 | K | 2 |  |  |  | ROZPOCET | 0 | 0 | 0 | 0 | 0 | 1 | 0 | 4 | -1051634845
| VV |  | 3,2+2,2+3,5+8,8"pro nové plochy |  | 17.7 | [13 empty] | VV | 2 | 2 | True | 1 | ROZPOCET
80 | K | 581124115 | Kryt z betonu komunikace pro pěší tl. 150 mm | m2 | 9 |  | 0 | CS ÚRS 2018 02 |  |  | základní |  | 0 | 0.36924 | 3.3232 | 0 | 0 | 4 | K | 2 |  |  |  | ROZPOCET | 0 | 0 | 0 | 0 | 0 | 1 | 0 | 4 | 597949642
| VV |  | 9*1"pro ostatní patky zasahující do kominikací |  | 9 | [13 empty] | VV | 2 | 2 | True | 0 | ROZPOCET
| VV |  | Součet |  | 9 | [13 empty] | VV | 2 | 4 | True | 1 | ROZPOCET
81 | K | 596211130 | Kladení zámkové dlažby komunikací pro pěší tl 60 mm skupiny C pl do 50 m2 | m2 | 17.7 |  | 0 | CS ÚRS 2018 02 |  |  | základní |  | 0 | 0.08425 | 1.4912 | 0 | 0 | 4 | K | 2 |  |  |  | ROZPOCET | 0 | 0 | 0 | 0 | 0 | 1 | 0 | 4 | 226577754
| VV |  | 3,2+2,2+3,5+8,8"pro nové plochy |  | 17.7 | [13 empty] | VV | 2 | 2 | True | 0 | ROZPOCET
| VV |  | Součet |  | 17.7 | [13 empty] | VV | 2 | 4 | True | 1 | ROZPOCET
82 | M | 59245212 | dlažba zámková profilová základní 19,6x16,1x6 cm přírodní | m2 | 18.585 |  | 0 | CS ÚRS 2018 02 |  |  | základní |  | 0 | 0.13 | 2.4161 | 0 | 0 | 8 | M | 2 |  |  |  | ROZPOCET | 0 | 0 | 0 | 0 | 0 | 1 | 0 | 4 | 1268864179
| VV |  | 3,2+2,2+3,5+8,8"pro nové plochy |  | 17.7 | [13 empty] | VV | 2 | 2 | True | 1 | ROZPOCET
| VV |  | 17,7*1,05 'Přepočtené koeficientem množství |  | 18.585 | [13 empty] | VV | 2 | 2 | False | 1 | ROZPOCET
83 | K | 596212212 | Kladení zámkové dlažby pozemních komunikací tl 80 mm skupiny A pl do 300 m2 - budou použity stávající | m2 | 267 |  | 0 | CS ÚRS 2018 02 |  |  | základní |  | 0 | 0.10362 | 27.6665 | 0 | 0 | 4 | K | 2 |  |  |  | ROZPOCET | 0 | 0 | 0 | 0 | 0 | 1 | 0 | 4 | -1180172478
| VV |  | 267"příjezdová plocha |  | 267 | [13 empty] | VV | 2 | 2 | True | 1 | ROZPOCET
84 | M | 59245213 | dlažba zámková profilová základní 19,6x16,1x8 cm přírodní | m2 | 13.35 |  | 0 | CS ÚRS 2018 02 |  |  | základní |  | 0 | 0.176 | 2.3496 | 0 | 0 | 8 | M | 2 |  |  |  | ROZPOCET | 0 | 0 | 0 | 0 | 0 | 1 | 0 | 4 | 1630473780
| VV |  | 267*0,05"příjezdová plocha - 5% na dořezy |  | 13.35 | [13 empty] | VV | 2 | 2 | True | 1 | ROZPOCET
| D | 6 | Úpravy povrchů, podlahy a osazování výplní |  |  |  | 0 | [5 empty] | 0 |  | 94.9658 |  | 0 | 1 | D | 1 |  |  |  | ROZPOCET | [6 empty] | 0
85 | K | 611131121 | Penetrační disperzní nátěr vnitřních stropů nanášený ručně | m2 | 21.56 |  | 0 | CS ÚRS 2018 02 |  |  | základní |  | 0 | 0.00026 | 0.0056056 | 0 | 0 | 4 | K | 2 |  |  |  | ROZPOCET | 0 | 0 | 0 | 0 | 0 | 1 | 0 | 4 | -901863632
| VV |  | 10,05+7,1"mč107,106 |  | 17.15 | [13 empty] | VV | 2 | 2 | True | 0 | ROZPOCET
| VV |  | 1,96*2,25"strop šachty |  | 4.41 | [13 empty] | VV | 2 | 2 | True | 0 | ROZPOCET
| VV |  | Součet |  | 21.56 | [13 empty] | VV | 2 | 4 | True | 1 | ROZPOCET
86 | K | 611311131 | Potažení vnitřních rovných stropů vápenným štukem tloušťky do 3 mm | m2 | 21.56 |  | 0 | CS ÚRS 2018 02 |  |  | základní |  | 0 | 0.003 | 0.06468 | 0 | 0 | 4 | K | 2 |  |  |  | ROZPOCET | 0 | 0 | 0 | 0 | 0 | 1 | 0 | 4 | 1199779195
| VV |  | 10,05+7,1"mč107,106 |  | 17.15 | [13 empty] | VV | 2 | 2 | True | 0 | ROZPOCET
| VV |  | 1,96*2,25"strop šachty |  | 4.41 | [13 empty] | VV | 2 | 2 | True | 0 | ROZPOCET
| VV |  | Součet |  | 21.56 | [13 empty] | VV | 2 | 4 | True | 1 | ROZPOCET
87 | K | 611315411 | Oprava vnitřní vápenné hladké omítky stropů v rozsahu plochy do 10% | m2 | 17.15 |  | 0 | CS ÚRS 2018 02 |  |  | základní |  | 0 | 0.0051 | 0.087465 | 0 | 0 | 4 | K | 2 |  |  |  | ROZPOCET | 0 | 0 | 0 | 0 | 0 | 1 | 0 | 4 | 1340294534
| VV |  | 10,05+7,1"mč107,106 |  | 17.15 | [13 empty] | VV | 2 | 2 | True | 1 | ROZPOCET
88 | K | 611315421 | Oprava vnitřní vápenné štukové omítky stropů v rozsahu plochy do 10% | m2 | 229.75 |  | 0 | CS ÚRS 2018 02 |  |  | základní |  | 0 | 0.0057 | 1.3096 | 0 | 0 | 4 | K | 2 |  |  |  | ROZPOCET | 0 | 0 | 0 | 0 | 0 | 1 | 0 | 4 | -402971111
| VV |  | 5,11+0,87+4,95+1,98"1NP |  | 12.91 | [13 empty] | VV | 2 | 2 | True | 0 | ROZPOCET
| VV |  | 90,98+25,23+30,92"1NP |  | 147.13 | [13 empty] | VV | 2 | 2 | True | 0 | ROZPOCET
| VV |  | 14,2+19,31+4,77+17,25"1NP |  | 55.53 | [13 empty] | VV | 2 | 2 | True | 0 | ROZPOCET
| VV |  | Mezisoučet"nad podhledy |  | 215.57 | [13 empty] | VV | 2 | 3 | True | 0 | ROZPOCET
| VV |  | 7,09+7,09"mč 101,102 |  | 14.18 | [13 empty] | VV | 2 | 2 | True | 0 | ROZPOCET
| VV |  | Součet |  | 229.75 | [13 empty] | VV | 2 | 4 | True | 1 | ROZPOCET
89 | K | 612131102 | Cementový postřik vnitřních stěn nanášený síťovitě ručně | m2 | 578.849 |  | 0 | CS ÚRS 2018 02 |  |  | základní |  | 0 | 0.00494 | 2.8595 | 0 | 0 | 4 | K | 2 |  |  |  | ROZPOCET | 0 | 0 | 0 | 0 | 0 | 1 | 0 | 4 | 393553749
| VV |  | 3,2*(5,43+15,85+7,6+5,49*2+2,95*2+2,88*2+2,1*2+0,2*2+1,7*2+1,45*2+3,96*2+1,77*2+2,37*2+1,07*2+2,5*2+0,92+0,5+1+1,1*2+1+1*2+0,92*2+1,8*2+0,42*2+6,4*2) |  | 359.872 | [13 empty] | VV | 2 | 2 | True | 0 | ROZPOCET
| VV |  | 3,2*(4,74*2+0,425*2+1,18*2+0,675*2+3*2+1,35*2) |  | 72.768 | [13 empty] | VV | 2 | 2 | True | 0 | ROZPOCET
| VV |  | -1,2*2*8-1,25*2-2,34*2-0,9*2,5-3,6*2*3"odpočet oken |  | -50.23 | [13 empty] | VV | 2 | 2 | True | 0 | ROZPOCET
| VV |  | 0,25*((1,22+2*2)*8+1,25+2*2+2,34+2*2+(3,6+2*2)*3)+0,3*(0,9+2*2,5)"ostění oken |  | 20.808 | [13 empty] | VV | 2 | 2 | True | 0 | ROZPOCET
| VV |  | -1,4*2*2-0,9*2-0,7*1,055-0,8*2*6-0,7*2*6-1,18*2,25*2"odpočet dveří |  | -31.449 | [13 empty] | VV | 2 | 2 | True | 0 | ROZPOCET
| VV |  | Mezisoučet"2NP |  | 371.769 | [13 empty] | VV | 2 | 3 | True | 0 | ROZPOCET
| VV |  | 2*(1,96+2,24)*8-2,18*2,25*4 |  | 47.58 | [13 empty] | VV | 2 | 2 | True | 0 | ROZPOCET
| VV |  | Mezisoučet"šachta |  | 47.58 | [13 empty] | VV | 2 | 3 | True | 0 | ROZPOCET
| VV |  | 2,9*(1,97+2,6+3,83+4,35+1,6+0,42) |  | 42.833 | [13 empty] | VV | 2 | 2 | True | 0 | ROZPOCET
| VV |  | -2,4*1,75-0,9*2,85-0,8*2*4-1,18*2,25"odpočet otvorů |  | -15.82 | [13 empty] | VV | 2 | 2 | True | 0 | ROZPOCET
| VV |  | 0,15*(2*1,75+2,4)"špaleta okna |  | 0.885 | [13 empty] | VV | 2 | 2 | True | 0 | ROZPOCET
| VV |  | Mezisoučet"1NP - mč.111,112, schodiště - pod sádrovou omítku |  | 27.898 | [13 empty] | VV | 2 | 3 | True | 0 | ROZPOCET
| VV |  | 2,9*(5,58*2+3,4+0,5+0,15+1,64+2,25+2,33+3,3+3,4*2+2,2*6+0,9+2,25+0,75+4,3+0,15*2)-1,4*2*2-1,18*2,25-0,8*2-1,55*2,1*2-0,7*2*2-0,9*2*2 |  | 131.602 | [13 empty] | VV | 2 | 2 | True | 0 | ROZPOCET
| VV |  | Mezisoučet"1NP na ŽB a porobeton - pod hladkou omítku |  | 131.602 | [13 empty] | VV | 2 | 3 | True | 0 | ROZPOCET
| VV |  | Součet |  | 578.849 | [13 empty] | VV | 2 | 4 | True | 1 | ROZPOCET
90 | K | 612131121 | Penetrační disperzní nátěr vnitřních stěn nanášený ručně | m2 | 294.746 |  | 0 | CS ÚRS 2018 02 |  |  | základní |  | 0 | 0.00026 | 0.076634 | 0 | 0 | 4 | K | 2 |  |  |  | ROZPOCET | 0 | 0 | 0 | 0 | 0 | 1 | 0 | 4 | -108551051
| VV |  | 2,9*(5,78+15,83+5,78+1,9+1,9+0,4+0,4+6,9+3,075+2,905+2,78+2,905+2,8+3,075+4+2,33+2,24+1,36+2,77+1,35+2,24+4+5,78+7,6+7,8+5,1+0,93+0,925+2,1+2,2+8*0,4) |  | 325.83 | [13 empty] | VV | 2 | 2 | True | 0 | ROZPOCET
| VV |  | 2,9*3,5*2 |  | 20.3 | [13 empty] | VV | 2 | 2 | True | 0 | ROZPOCET
| VV |  | -1,2*2,04*3-3,6*2,04*2-2,4*2,04-0,9*2,8-2,265*1,75-1,2*1,75*3"okna |  | -39.712 | [13 empty] | VV | 2 | 2 | True | 0 | ROZPOCET
| VV |  | -0,8*2*11-1,78*2,28*2"odpočet dveří |  | -25.717 | [13 empty] | VV | 2 | 2 | True | 0 | ROZPOCET
| VV |  | 0,15*((1,2+2*2,04)*3+(3,6+2*2,04)*2+2,4+2*2,04+0,9+2*2,8+2,265+2*1,75+(1,2+2*1,75)*3)+0,35*2*(2,28*2+1,78)"okna |  | 14.045 | [13 empty] | VV | 2 | 2 | True | 0 | ROZPOCET
| VV |  | Součet"1NP stávající omítky |  | 294.746 | [13 empty] | VV | 2 | 4 | True | 1 | ROZPOCET
91 | K | 612135011 | Vyrovnání podkladu vnitřních stěn tmelem tl do 2 mm | m2 | 19 |  | 0 | CS ÚRS 2018 02 |  |  | základní |  | 0 | 0.00546 | 0.10374 | 0 | 0 | 4 | K | 2 |  |  |  | ROZPOCET | 0 | 0 | 0 | 0 | 0 | 1 | 0 | 4 | -641743871
| VV |  | 2*(3,5+1,9*2)-0,6*2*2"mč109 - po okopání obkladů |  | 12.2 | [13 empty] | VV | 2 | 2 | True | 0 | ROZPOCET
| VV |  | 2*(1,2+0,8)*2-0,6*2"mč110- po okopání obkladů |  | 6.8 | [13 empty] | VV | 2 | 2 | True | 0 | ROZPOCET
| VV |  | Součet |  | 19 | [13 empty] | VV | 2 | 4 | True | 1 | ROZPOCET
92 | K | 612135095 | Příplatek k vyrovnání vnitřních stěn tmelem za každý dalších 1 mm tl | m2 | 19 |  | 0 | CS ÚRS 2018 02 |  |  | základní |  | 0 | 0.0021 | 0.0399 | 0 | 0 | 4 | K | 2 |  |  |  | ROZPOCET | 0 | 0 | 0 | 0 | 0 | 1 | 0 | 4 | -951311168
93 | K | 612142001 | Potažení vnitřních stěn sklovláknitým pletivem vtlačeným do tenkovrstvé hmoty | m2 | 121.074 |  | 0 | CS ÚRS 2018 02 |  |  | základní |  | 0 | 0.00438 | 0.5303 | 0 | 0 | 4 | K | 2 |  |  |  | ROZPOCET | 0 | 0 | 0 | 0 | 0 | 1 | 0 | 4 | 932830273
| VV |  | 3,2*(1,66+15,8+5,43+2,88+2,95+2,9+2,1+1,7+2,37+1,07+6,4+1,35+0,42)" |  | 150.496 | [13 empty] | VV | 2 | 2 | True | 0 | ROZPOCET
| VV |  | -1,2*2*8-1,25*2-2,34*2-0,9*2,5-3,6*2*3"odpočet oken |  | -50.23 | [13 empty] | VV | 2 | 2 | True | 0 | ROZPOCET
| VV |  | 0,25*((1,22+2*2)*8+1,25+2*2+2,34+2*2+(3,6+2*2)*3)+0,3*(0,9+2*2,5)"ostění oken |  | 20.808 | [13 empty] | VV | 2 | 2 | True | 0 | ROZPOCET
| VV |  | Součet"obvodové stěny 2NP |  | 121.074 | [13 empty] | VV | 2 | 4 | True | 1 | ROZPOCET
94 | K | 612311131 | Potažení vnitřních stěn vápenným štukem tloušťky do 3 mm | m2 | 426.348 |  | 0 | CS ÚRS 2018 02 |  |  | základní |  | 0 | 0.003 | 1.279 | 0 | 0 | 4 | K | 2 |  |  |  | ROZPOCET | 0 | 0 | 0 | 0 | 0 | 1 | 0 | 4 | -1234410993
| VV |  | 2,9*(5,78+15,83+5,78+1,9+1,9+0,4+0,4+6,9+3,075+2,905+2,78+2,905+2,8+3,075+4+2,33+2,24+1,36+2,77+1,35+2,24+4+5,78+7,6+7,8+5,1+0,93+0,925+2,1+2,2+8*0,4) |  | 325.83 | [13 empty] | VV | 2 | 2 | True | 0 | ROZPOCET
| VV |  | 2,9*3,5*2 |  | 20.3 | [13 empty] | VV | 2 | 2 | True | 0 | ROZPOCET
| VV |  | -1,2*2,04*3-3,6*2,04*2-2,4*2,04-0,9*2,8-2,265*1,75-1,2*1,75*3"okna |  | -39.712 | [13 empty] | VV | 2 | 2 | True | 0 | ROZPOCET
| VV |  | -0,8*2*11-1,78*2,28*2"odpočet dveří |  | -25.717 | [13 empty] | VV | 2 | 2 | True | 0 | ROZPOCET
| VV |  | 0,15*((1,2+2*2,04)*3+(3,6+2*2,04)*2+2,4+2*2,04+0,9+2*2,8+2,265+2*1,75+(1,2+2*1,75)*3)+0,35*2*(2,28*2+1,78)"okna |  | 14.045 | [13 empty] | VV | 2 | 2 | True | 0 | ROZPOCET
| VV |  | Mezisoučet"1NP stávající omítky |  | 294.746 | [13 empty] | VV | 2 | 3 | True | 0 | ROZPOCET
| VV |  | 2,9*(5,58*2+3,4+0,5+0,15+1,64+2,25+2,33+3,3+3,4*2+2,2*6+0,9+2,25+0,75+4,3+0,15*2)-1,4*2*2-1,18*2,25-0,8*2-1,55*2,1*2-0,7*2*2-0,9*2*2 |  | 131.602 | [13 empty] | VV | 2 | 2 | True | 0 | ROZPOCET
| VV |  | Mezisoučet"1NP na ŽB a porobeton - pod hladkou omítku |  | 131.602 | [13 empty] | VV | 2 | 3 | True | 0 | ROZPOCET
| VV |  | Součet |  | 426.348 | [13 empty] | VV | 2 | 4 | True | 1 | ROZPOCET
95 | K | 612321121 | Vápenocementová omítka hladká jednovrstvá vnitřních stěn nanášená ručně | m2 | 131.602 |  | 0 | CS ÚRS 2018 02 |  |  | základní |  | 0 | 0.0154 | 2.0267 | 0 | 0 | 4 | K | 2 |  |  |  | ROZPOCET | 0 | 0 | 0 | 0 | 0 | 1 | 0 | 4 | -181516234
| VV |  | 2,9*(5,58*2+3,4+0,5+0,15+1,64+2,25+2,33+3,3+3,4*2+2,2*6+0,9+2,25+0,75+4,3+0,15*2)-1,4*2*2-1,18*2,25-0,8*2-1,55*2,1*2-0,7*2*2-0,9*2*2 |  | 131.602 | [13 empty] | VV | 2 | 2 | True | 0 | ROZPOCET
| VV |  | Mezisoučet"1NP na ŽB a porobeton - pod hladkou omítku |  | 131.602 | [13 empty] | VV | 2 | 3 | True | 1 | ROZPOCET
96 | K | 612321191 | Příplatek k vápenocementové omítce vnitřních stěn za každých dalších 5 mm tloušťky ručně | m2 | 131.602 |  | 0 | CS ÚRS 2018 02 |  |  | základní |  | 0 | 0.0079 | 1.0397 | 0 | 0 | 4 | K | 2 |  |  |  | ROZPOCET | 0 | 0 | 0 | 0 | 0 | 1 | 0 | 4 | -1058410373
| VV |  | 2,9*(5,58*2+3,4+0,5+0,15+1,64+2,25+2,33+3,3+3,4*2+2,2*6+0,9+2,25+0,75+4,3+0,15*2)-1,4*2*2-1,18*2,25-0,8*2-1,55*2,1*2-0,7*2*2-0,9*2*2 |  | 131.602 | [13 empty] | VV | 2 | 2 | True | 0 | ROZPOCET
| VV |  | Mezisoučet"1NP na ŽB a porobeton - pod hladkou omítku |  | 131.602 | [13 empty] | VV | 2 | 3 | True | 1 | ROZPOCET
97 | K | 612325225 | Vápenocementová štuková omítka malých ploch do 4,0 m2 na stěnách | kus | 1 |  | 0 | CS ÚRS 2018 02 |  |  | základní |  | 0 | 0.1575 | 0.1575 | 0 | 0 | 4 | K | 2 |  |  |  | ROZPOCET | 0 | 0 | 0 | 0 | 0 | 1 | 0 | 4 | -2046693421
| VV |  | 1"omítka kolem nových dveří D04 ze stávající Herny |  | 1 | [13 empty] | VV | 2 | 2 | True | 1 | ROZPOCET
98 | K | 612325412 | Oprava vnitřní vápenocementové hladké omítky stěn v rozsahu plochy do 30% | m2 | 294.746 |  | 0 | CS ÚRS 2018 02 |  |  | základní |  | 0 | 0.0156 | 4.598 | 0 | 0 | 4 | K | 2 |  |  |  | ROZPOCET | 0 | 0 | 0 | 0 | 0 | 1 | 0 | 4 | 1702300236
| VV |  | 2,9*(5,78+15,83+5,78+1,9+1,9+0,4+0,4+6,9+3,075+2,905+2,78+2,905+2,8+3,075+4+2,33+2,24+1,36+2,77+1,35+2,24+4+5,78+7,6+7,8+5,1+0,93+0,925+2,1+2,2+8*0,4) |  | 325.83 | [13 empty] | VV | 2 | 2 | True | 0 | ROZPOCET
| VV |  | 2,9*3,5*2 |  | 20.3 | [13 empty] | VV | 2 | 2 | True | 0 | ROZPOCET
| VV |  | -1,2*2,04*3-3,6*2,04*2-2,4*2,04-0,9*2,8-2,265*1,75-1,2*1,75*3"okna |  | -39.712 | [13 empty] | VV | 2 | 2 | True | 0 | ROZPOCET
| VV |  | -0,8*2*11-1,78*2,28*2"odpočet dveří |  | -25.717 | [13 empty] | VV | 2 | 2 | True | 0 | ROZPOCET
| VV |  | 0,15*((1,2+2*2,04)*3+(3,6+2*2,04)*2+2,4+2*2,04+0,9+2*2,8+2,265+2*1,75+(1,2+2*1,75)*3)+0,35*2*(2,28*2+1,78)"okna |  | 14.045 | [13 empty] | VV | 2 | 2 | True | 0 | ROZPOCET
| VV |  | Součet"1NP stávající omítky |  | 294.746 | [13 empty] | VV | 2 | 4 | True | 1 | ROZPOCET
99 | K | 612341121 | Sádrová nebo vápenosádrová omítka hladká jednovrstvá vnitřních stěn nanášená ručně -( pod obklady místo sádrové omítky bude provedena omítka VC hladká ) | m2 | 447.247 |  | 0 | CS ÚRS 2018 02 |  |  | základní |  | 0 | 0.01103 | 4.9331 | 0 | 0 | 4 | K | 2 |  |  |  | ROZPOCET | 0 | 0 | 0 | 0 | 0 | 1 | 0 | 4 | 2040478585
| VV |  | 3,2*(5,43+15,85+7,6+5,49*2+2,95*2+2,88*2+2,1*2+0,2*2+1,7*2+1,45*2+3,96*2+1,77*2+2,37*2+1,07*2+2,5*2+0,92+0,5+1+1,1*2+1+1*2+0,92*2+1,8*2+0,42*2+6,4*2) |  | 359.872 | [13 empty] | VV | 2 | 2 | True | 0 | ROZPOCET
| VV |  | 3,2*(4,74*2+0,425*2+1,18*2+0,675*2+3*2+1,35*2) |  | 72.768 | [13 empty] | VV | 2 | 2 | True | 0 | ROZPOCET
| VV |  | -1,2*2*8-1,25*2-2,34*2-0,9*2,5-3,6*2*3"odpočet oken |  | -50.23 | [13 empty] | VV | 2 | 2 | True | 0 | ROZPOCET
| VV |  | 0,25*((1,22+2*2)*8+1,25+2*2+2,34+2*2+(3,6+2*2)*3)+0,3*(0,9+2*2,5)"ostění oken |  | 20.808 | [13 empty] | VV | 2 | 2 | True | 0 | ROZPOCET
| VV |  | -1,4*2*2-0,9*2-0,7*1,055-0,8*2*6-0,7*2*6-1,18*2,25*2"odpočet dveří |  | -31.449 | [13 empty] | VV | 2 | 2 | True | 0 | ROZPOCET
| VV |  | Mezisoučet"2NP |  | 371.769 | [13 empty] | VV | 2 | 3 | True | 0 | ROZPOCET
| VV |  | 2*(1,96+2,24)*8-2,18*2,25*4 |  | 47.58 | [13 empty] | VV | 2 | 2 | True | 0 | ROZPOCET
| VV |  | Mezisoučet"šachta |  | 47.58 | [13 empty] | VV | 2 | 3 | True | 0 | ROZPOCET
| VV |  | 2,9*(1,97+2,6+3,83+4,35+1,6+0,42) |  | 42.833 | [13 empty] | VV | 2 | 2 | True | 0 | ROZPOCET
| VV |  | -2,4*1,75-0,9*2,85-0,8*2*4-1,18*2,25"odpočet otvorů |  | -15.82 | [13 empty] | VV | 2 | 2 | True | 0 | ROZPOCET
| VV |  | 0,15*(2*1,75+2,4)"špaleta okna |  | 0.885 | [13 empty] | VV | 2 | 2 | True | 0 | ROZPOCET
| VV |  | Mezisoučet"1NP - mč.111,112, schodiště |  | 27.898 | [13 empty] | VV | 2 | 3 | True | 0 | ROZPOCET
| VV |  | Součet |  | 447.247 | [13 empty] | VV | 2 | 4 | True | 1 | ROZPOCET
100 | K | 612341191 | Příplatek k sádrové omítce vnitřních stěn za každých dalších 5 mm tloušťky ručně | m2 | 399.667 |  | 0 | CS ÚRS 2018 02 |  |  | základní |  | 0 | 0.00552 | 2.2062 | 0 | 0 | 4 | K | 2 |  |  |  | ROZPOCET | 0 | 0 | 0 | 0 | 0 | 1 | 0 | 4 | 918146568
| VV |  | 3,2*(5,43+15,85+7,6+5,49*2+2,95*2+2,88*2+2,1*2+0,2*2+1,7*2+1,45*2+3,96*2+1,77*2+2,37*2+1,07*2+2,5*2+0,92+0,5+1+1,1*2+1+1*2+0,92*2+1,8*2+0,42*2+6,4*2) |  | 359.872 | [13 empty] | VV | 2 | 2 | True | 0 | ROZPOCET
| VV |  | 3,2*(4,74*2+0,425*2+1,18*2+0,675*2+3*2+1,35*2) |  | 72.768 | [13 empty] | VV | 2 | 2 | True | 0 | ROZPOCET
| VV |  | -1,2*2*8-1,25*2-2,34*2-0,9*2,5-3,6*2*3"odpočet oken |  | -50.23 | [13 empty] | VV | 2 | 2 | True | 0 | ROZPOCET
| VV |  | 0,25*((1,22+2*2)*8+1,25+2*2+2,34+2*2+(3,6+2*2)*3)+0,3*(0,9+2*2,5)"ostění oken |  | 20.808 | [13 empty] | VV | 2 | 2 | True | 0 | ROZPOCET
| VV |  | -1,4*2*2-0,9*2-0,7*1,055-0,8*2*6-0,7*2*6-1,18*2,25*2"odpočet dveří |  | -31.449 | [13 empty] | VV | 2 | 2 | True | 0 | ROZPOCET
| VV |  | Mezisoučet"2NP |  | 371.769 | [13 empty] | VV | 2 | 3 | True | 0 | ROZPOCET
| VV |  | 2,9*(1,97+2,6+3,83+4,35+1,6+0,42) |  | 42.833 | [13 empty] | VV | 2 | 2 | True | 0 | ROZPOCET
| VV |  | -2,4*1,75-0,9*2,85-0,8*2*4-1,18*2,25"odpočet otvorů |  | -15.82 | [13 empty] | VV | 2 | 2 | True | 0 | ROZPOCET
| VV |  | 0,15*(2*1,75+2,4)"špaleta okna |  | 0.885 | [13 empty] | VV | 2 | 2 | True | 0 | ROZPOCET
| VV |  | Mezisoučet"1NP - mč.111,112, schodiště |  | 27.898 | [13 empty] | VV | 2 | 3 | True | 0 | ROZPOCET
| VV |  | Součet |  | 399.667 | [13 empty] | VV | 2 | 4 | True | 1 | ROZPOCET
101 | K | 617131101 | Cementový postřik světlíků nebo výtahových šachet nanášený celoplošně ručně | m2 | 3.64 |  | 0 | CS ÚRS 2018 02 |  |  | základní |  | 0 | 0.00735 | 0.026754 | 0 | 0 | 4 | K | 2 |  |  |  | ROZPOCET | 0 | 0 | 0 | 0 | 0 | 1 | 0 | 4 | -868960747
| VV |  | 2,6*1,4"na stávající základ ve výtahové šachtě - srovnání pod hydroizolaci |  | 3.64 | [13 empty] | VV | 2 | 2 | True | 1 | ROZPOCET
102 | K | 617131102 | Cementový postřik světlíků nebo výtahových šachet nanášený síťovitě ručně | m2 | 2.548 |  | 0 | CS ÚRS 2018 02 |  |  | základní |  | 0 | 0.00494 | 0.012587 | 0 | 0 | 4 | K | 2 |  |  |  | ROZPOCET | 0 | 0 | 0 | 0 | 0 | 1 | 0 | 4 | -1369678527
| VV |  | 1,3*1,96"v šachtě ke stávajícímu základu na izolační přizdívku |  | 2.548 | [13 empty] | VV | 2 | 2 | True | 1 | ROZPOCET
103 | K | 617321141 | Vápenocementová omítka štuková dvouvrstvá světlíků nebo výtahových šachet nanášená ručně | m2 | 2.548 |  | 0 | CS ÚRS 2018 02 |  |  | základní |  | 0 | 0.01838 | 0.046832 | 0 | 0 | 4 | K | 2 |  |  |  | ROZPOCET | 0 | 0 | 0 | 0 | 0 | 1 | 0 | 4 | 360061533
| VV |  | 1,3*1,96"v šachtě ke stávajícímu základu |  | 2.548 | [13 empty] | VV | 2 | 2 | True | 1 | ROZPOCET
104 | K | 617331121 | Cementová omítka hladká jednovrstvá světlíků nebo výtahových šachet nanášená ručně | m2 | 3.64 |  | 0 | CS ÚRS 2018 02 |  |  | základní |  | 0 | 0.021 | 0.07644 | 0 | 0 | 4 | K | 2 |  |  |  | ROZPOCET | 0 | 0 | 0 | 0 | 0 | 1 | 0 | 4 | 996194030
| VV |  | 2,6*1,4"stávající základ ve výtahové šachtě - srovnání pod hydroizolaci |  | 3.64 | [13 empty] | VV | 2 | 2 | True | 1 | ROZPOCET
105 | K | 619991011 | Obalení konstrukcí a prvků fólií přilepenou lepící páskou | m2 | 50.23 |  | 0 | CS ÚRS 2018 02 |  |  | základní |  | 0 | 0 | 0 | 0 | 0 | 4 | K | 2 |  |  |  | ROZPOCET | 0 | 0 | 0 | 0 | 0 | 1 | 0 | 4 | 1921750749
| VV |  | 1,2*2*8+1,25*2+2,34*2+0,9*2,5+3,6*2*3"okna |  | 50.23 | [13 empty] | VV | 2 | 2 | True | 1 | ROZPOCET
106 | K | 619995001 | Začištění omítek kolem oken, dveří, podlah nebo obkladů | m | 12.68 |  | 0 | CS ÚRS 2018 02 |  |  | základní |  | 0 | 0.0015 | 0.01902 | 0 | 0 | 4 | K | 2 |  |  |  | ROZPOCET | 0 | 0 | 0 | 0 | 0 | 1 | 0 | 4 | 1771208072
| VV |  | 2,28*4+1,78*2"zvenku kolem dveří 101,102 |  | 12.68 | [13 empty] | VV | 2 | 2 | True | 1 | ROZPOCET
107 | K | 622142001 | Potažení vnějších stěn sklovláknitým pletivem vtlačeným do tenkovrstvé hmoty | m2 | 4.03 |  | 0 | CS ÚRS 2018 02 |  |  | základní |  | 0 | 0.00438 | 0.017651 | 0 | 0 | 4 | K | 2 |  |  |  | ROZPOCET | 0 | 0 | 0 | 0 | 0 | 1 | 0 | 4 | -11423360
| VV |  | 0,65*2+0,65*2+0,65*2,2"po odstranění schodišť - sokl - druhá vrstva - pod obklad |  | 4.03 | [13 empty] | VV | 2 | 2 | True | 1 | ROZPOCET
108 | K | 622211021 | Montáž kontaktního zateplení vnějších stěn z polystyrénových desek tl do 120 mm | m2 | 4.03 |  | 0 | CS ÚRS 2018 02 |  |  | základní |  | 0 | 0.00832 | 0.03353 | 0 | 0 | 4 | K | 2 |  |  |  | ROZPOCET | 0 | 0 | 0 | 0 | 0 | 1 | 0 | 4 | 1753252615
| VV |  | 0,65*2+0,65*2+0,65*2,2"po odstranění schodišť - sokl |  | 4.03 | [13 empty] | VV | 2 | 2 | True | 1 | ROZPOCET
109 | M | 28376443 | deska z polystyrénu XPS, hrana rovná a strukturovaný povrch tl 100mm | m2 | 4.111 |  | 0 | CS ÚRS 2018 02 |  |  | základní |  | 0 | 0.003 | 0.012333 | 0 | 0 | 8 | M | 2 |  |  |  | ROZPOCET | 0 | 0 | 0 | 0 | 0 | 1 | 0 | 4 | 1073873468
| VV |  | 4,03*1,02 'Přepočtené koeficientem množství |  | 4.111 | [13 empty] | VV | 2 | 2 | False | 1 | ROZPOCET
110 | K | 622252002 | Montáž ostatních lišt kontaktního zateplení | m | 164.1 |  | 0 | CS ÚRS 2018 02 |  |  | základní |  | 0 | 0.00025 | 0.041025 | 0 | 0 | 4 | K | 2 |  |  |  | ROZPOCET | 0 | 0 | 0 | 0 | 0 | 1 | 0 | 4 | 356884213
| VV |  | ((1,22+2*2)*8+1,25+2*2+2,34+2*2+(3,6+2*2)*3)+(0,9+2*2,5)" APU k oknům |  | 82.05 | [13 empty] | VV | 2 | 2 | True | 0 | ROZPOCET
| VV |  | ((1,22+2*2)*8+1,25+2*2+2,34+2*2+(3,6+2*2)*3)+(0,9+2*2,5)" rohové na špaletách |  | 82.05 | [13 empty] | VV | 2 | 2 | True | 0 | ROZPOCET
| VV |  | Součet"na obvodě zevnitř ve 2NP |  | 164.1 | [13 empty] | VV | 2 | 4 | True | 1 | ROZPOCET
111 | M | 59051476 | profil okenní začišťovací se sklovláknitou armovací tkaninou 9 mm/2,4 m | m | 86.153 |  | 0 | CS ÚRS 2018 02 |  |  | základní |  | 0 | 4e-05 | 0.0034461 | 0 | 0 | 8 | M | 2 |  |  |  | ROZPOCET | 0 | 0 | 0 | 0 | 0 | 1 | 0 | 4 | 390875436
| VV |  | (((1,22+2*2)*8+1,25+2*2+2,34+2*2+(3,6+2*2)*3)+(0,9+2*2,5))*1,05" APU k oknům |  | 86.153 | [13 empty] | VV | 2 | 2 | True | 1 | ROZPOCET
112 | M | 59051486 | lišta rohová PVC 10/15cm s tkaninou | m | 86.153 |  | 0 | CS ÚRS 2018 02 |  |  | základní |  | 0 | 3e-05 | 0.0025846 | 0 | 0 | 8 | M | 2 |  |  |  | ROZPOCET | 0 | 0 | 0 | 0 | 0 | 1 | 0 | 4 | -799587021
| VV |  | (((1,22+2*2)*8+1,25+2*2+2,34+2*2+(3,6+2*2)*3)+(0,9+2*2,5))*1,05" APU k oknům |  | 86.153 | [13 empty] | VV | 2 | 2 | True | 1 | ROZPOCET
113 | K | 6222732R | Dodávka + montáž systémového fasádního obkladu plastového na již provedený dřevěný rošt - včetně krycích, rohových a dalších lišt nutných pro kompletní provedení - dle PD | m2 | 250.579 |  | 0 |  |  |  | základní |  | 0 | 0.01583 | 3.9667 | 0 | 0 | 4 | K | 2 |  |  |  | ROZPOCET | 0 | 0 | 0 | 0 | 0 | 1 | 0 | 4 | -1869882843
| VV |  | 18,5*2*3,5-1,1*1,9*8-3,5*1,9*3-1,9*1,9-1,15*1,9"ST2 |  | 87.035 | [13 empty] | VV | 2 | 2 | True | 0 | ROZPOCET
| VV |  | 0,43*((1,9*2+1,1)*8+(1,9*2+3,5)*3+3*1,9+1,9*2+1,15)"ostění |  | 30.853 | [13 empty] | VV | 2 | 2 | True | 0 | ROZPOCET
| VV |  | Mezisoučet"ST2 |  | 117.888 | [13 empty] | VV | 2 | 3 | True | 0 | ROZPOCET
| VV |  | 12,3*4,3-2,24*1,9-2,4*0,8"ST3 |  | 46.714 | [13 empty] | VV | 2 | 2 | True | 0 | ROZPOCET
| VV |  | 0,1*(2,24+1,9*2+2,4*2+0,8)"ostění |  | 1.164 | [13 empty] | VV | 2 | 2 | True | 0 | ROZPOCET
| VV |  | Mezisoučet"ST2 |  | 47.878 | [13 empty] | VV | 2 | 3 | True | 0 | ROZPOCET
| VV |  | 12,3*3,5"ST1 |  | 43.05 | [13 empty] | VV | 2 | 2 | True | 0 | ROZPOCET
| VV |  | Součet |  | 208.816 | [13 empty] | VV | 2 | 4 | True | 0 | ROZPOCET
| VV |  | 208,816*1,2"navýšení výměry o 20% dle TZ na propojení a úpravy obkladu 1NP |  | 250.579 | [13 empty] | VV | 2 | 2 | True | 1 | ROZPOCET
114 | K | 631311115 | Mazanina tl do 80 mm z betonu prostého bez zvýšených nároků na prostředí tř. C 20/25 | m3 | 9.784 |  | 0 | CS ÚRS 2018 02 |  |  | základní |  | 0 | 2.4533 | 24.003 | 0 | 0 | 4 | K | 2 |  |  |  | ROZPOCET | 0 | 0 | 0 | 0 | 0 | 1 | 0 | 4 | -273480432
| VV |  | (10,2+15,7+10,3+6,6+24,7+86,9+4,7+0,8+1,3+13,3)*0,055"P2 |  | 9.598 | [13 empty] | VV | 2 | 2 | True | 0 | ROZPOCET
| VV |  | 1,35*2,75*0,05"P3 |  | 0.186 | [13 empty] | VV | 2 | 2 | True | 0 | ROZPOCET
| VV |  | Součet |  | 9.784 | [13 empty] | VV | 2 | 4 | True | 1 | ROZPOCET
115 | K | 631311125 | Mazanina tl do 120 mm z betonu prostého bez zvýšených nároků na prostředí tř. C 20/25 | m3 | 3.54 |  | 0 | CS ÚRS 2018 02 |  |  | základní |  | 0 | 2.4533 | 8.6846 | 0 | 0 | 4 | K | 2 |  |  |  | ROZPOCET | 0 | 0 | 0 | 0 | 0 | 1 | 0 | 4 | -1831223228
| VV |  | 2,9*2,6*0,11"pod výtahem |  | 0.829 | [13 empty] | VV | 2 | 2 | True | 0 | ROZPOCET
| VV |  | (5,4*5,9+1,7*1,7+1*0,7*2+1,5*1,5+1,5*1,5/2-(2,25+0,18)*(1,96+0,18*2))*0,08"podlaha - pro základy, výtah, ležatou kanalizaci - celé plochy |  | 2.711 | [13 empty] | VV | 2 | 2 | True | 0 | ROZPOCET
| VV |  | Součet |  | 3.54 | [13 empty] | VV | 2 | 4 | True | 1 | ROZPOCET
116 | K | 631311135 | Mazanina tl do 240 mm z betonu prostého bez zvýšených nároků na prostředí tř. C 20/25 | m3 | 5.144 |  | 0 | CS ÚRS 2018 02 |  |  | základní |  | 0 | 2.4533 | 12.6197 | 0 | 0 | 4 | K | 2 |  |  |  | ROZPOCET | 0 | 0 | 0 | 0 | 0 | 1 | 0 | 4 | -412931038
| VV |  | 1,96*2,25*0,16"podlaha šachty |  | 0.706 | [13 empty] | VV | 2 | 2 | True | 0 | ROZPOCET
| VV |  | (5,2*5,7+1,5*1,5+0,8*0,5*2+1,3*1,3+1,3*1,3/2-(2,25+0,18)*(1,96+0,18*2))*0,15"podkladak - pro základy, výtah, ležatou kanalizaci - celé plochy |  | 4.438 | [13 empty] | VV | 2 | 2 | True | 0 | ROZPOCET
| VV |  | Součet |  | 5.144 | [13 empty] | VV | 2 | 4 | True | 1 | ROZPOCET
117 | K | 631312141 | Doplnění rýh v dosavadních mazaninách betonem prostým | m3 | 1.454 |  | 0 | CS ÚRS 2018 02 |  |  | základní |  | 0 | 2.2563 | 3.2807 | 0 | 0 | 4 | K | 2 |  |  |  | ROZPOCET | 0 | 0 | 0 | 0 | 0 | 1 | 0 | 4 | 59893842
| VV |  | (14,2+90,98+25,23+19,31+5,11+0,87+4,77+17,25+4,95+1,98+30,92)*0,08"1NP |  | 17.246 | [13 empty] | VV | 2 | 2 | True | 0 | ROZPOCET
| VV |  | -(5,4*5,9+1,7*1,7+1*0,7*2+1,5*1,5+1,5*1,5/2-(2,25+0,18)*(1,96+0,18*2))*0,08"podlaha-po základech, výtahu, lež kanaliz-nově provedeno-odpočet |  | -2.711 | [13 empty] | VV | 2 | 2 | True | 0 | ROZPOCET
| VV |  | Součet |  | 14.535 | [13 empty] | VV | 2 | 4 | True | 0 | ROZPOCET
| VV |  | 14,535*0,1"dle předpokladu PD - skl.P1 |  | 1.454 | [13 empty] | VV | 2 | 2 | True | 1 | ROZPOCET
118 | K | 631319171 | Příplatek k mazanině tl do 80 mm za stržení povrchu spodní vrstvy před vložením výztuže | m3 | 9.784 |  | 0 | CS ÚRS 2018 02 |  |  | základní |  | 0 | 0 | 0 | 0 | 0 | 4 | K | 2 |  |  |  | ROZPOCET | 0 | 0 | 0 | 0 | 0 | 1 | 0 | 4 | -2061985533
119 | K | 631319173 | Příplatek k mazanině tl do 120 mm za stržení povrchu spodní vrstvy před vložením výztuže | m3 | 0.829 |  | 0 | CS ÚRS 2018 02 |  |  | základní |  | 0 | 0 | 0 | 0 | 0 | 4 | K | 2 |  |  |  | ROZPOCET | 0 | 0 | 0 | 0 | 0 | 1 | 0 | 4 | -1671334448
| VV |  | 2,9*2,6*0,11"pod výtahem |  | 0.829 | [13 empty] | VV | 2 | 2 | True | 1 | ROZPOCET
120 | K | 631362021 | Výztuž mazanin svařovanými sítěmi Kari | t | 1.072 |  | 0 | CS ÚRS 2018 02 |  |  | základní |  | 0 | 1.0628 | 1.1393 | 0 | 0 | 4 | K | 2 |  |  |  | ROZPOCET | 0 | 0 | 0 | 0 | 0 | 1 | 0 | 4 | -1015541200
| VV |  | 2,9*2,6*4,44/1000*1,3"pod výtahem |  | 0.044 | [13 empty] | VV | 2 | 2 | True | 0 | ROZPOCET
| VV |  | (10,2+15,7+10,3+6,6+24,7+86,9+4,7+0,8+1,3+13,3)*4,44/1000*1,3"P2 |  | 1.007 | [13 empty] | VV | 2 | 2 | True | 0 | ROZPOCET
| VV |  | (1,35*2,75)*4,44/1000*1,3"P3 |  | 0.021 | [13 empty] | VV | 2 | 2 | True | 0 | ROZPOCET
| VV |  | Součet |  | 1.072 | [13 empty] | VV | 2 | 4 | True | 1 | ROZPOCET
121 | K | 632481213 | Separační vrstva z PE fólie | m2 | 217.738 |  | 0 | CS ÚRS 2018 02 |  |  | základní |  | 0 | 0.00013 | 0.028306 | 0 | 0 | 4 | K | 2 |  |  |  | ROZPOCET | 0 | 0 | 0 | 0 | 0 | 1 | 0 | 4 | -357666118
| VV |  | (5,4*5,9+1,7*1,7+1*0,7*2+1,5*1,5+1,5*1,5/2)"pro doplnění podlah - pro základy, výtah, ležatou kanalizaci - celé plochy |  | 39.525 | [13 empty] | VV | 2 | 2 | True | 0 | ROZPOCET
| VV |  | 10,2+15,7+10,3+6,6+24,7+86,9+4,7+0,8+1,3+13,3"P2 |  | 174.5 | [13 empty] | VV | 2 | 2 | True | 0 | ROZPOCET
| VV |  | 1,35*2,75"P3 |  | 3.713 | [13 empty] | VV | 2 | 2 | True | 0 | ROZPOCET
| VV |  | Součet |  | 217.738 | [13 empty] | VV | 2 | 4 | True | 1 | ROZPOCET
122 | K | 634112126 | Obvodová dilatace podlahovým páskem s fólií v 100 mm š 10 mm mezi stěnou a potěrem | m | 161.01 |  | 0 | CS ÚRS 2018 02 |  |  | základní |  | 0 | 9e-05 | 0.014491 | 0 | 0 | 4 | K | 2 |  |  |  | ROZPOCET | 0 | 0 | 0 | 0 | 0 | 1 | 0 | 4 | -689244037
| VV |  | 2*(5,43+15,85+2,95+2,88+5,49+2,95+2,88+2,1+0,2+0,15+1,7+0,1+1,77+3,96+2,37+1,07+0,92+0,15+1+2,7+0,92+1+1,5+7,31+1,66+0,6+6,4+1,35+0,42)"2NP |  | 155.56 | [13 empty] | VV | 2 | 2 | True | 0 | ROZPOCET
| VV |  | 1,35*2+2,75"P3 |  | 5.45 | [13 empty] | VV | 2 | 2 | True | 0 | ROZPOCET
| VV |  | Součet |  | 161.01 | [13 empty] | VV | 2 | 4 | True | 1 | ROZPOCET
123 | K | 637121112 | Okapový chodník z kačírku tl 150 mm s udusáním | m2 | 68.6 |  | 0 | CS ÚRS 2018 02 |  |  | základní |  | 0 | 0.2756 | 18.9062 | 0 | 0 | 4 | K | 2 |  |  |  | ROZPOCET | 0 | 0 | 0 | 0 | 0 | 1 | 0 | 4 | -1493887913
| VV |  | 68,6"dle PD |  | 68.6 | [13 empty] | VV | 2 | 2 | True | 1 | ROZPOCET
124 | K | 642942111 | Osazování zárubní nebo rámů dveřních kovových do 2,5 m2 na MC | kus | 12 |  | 0 | CS ÚRS 2018 02 |  |  | základní |  | 0 | 0.01698 | 0.20376 | 0 | 0 | 4 | K | 2 |  |  |  | ROZPOCET | 0 | 0 | 0 | 0 | 0 | 1 | 0 | 4 | -1295222390
| VV |  | 4"1NP |  | 4 | [13 empty] | VV | 2 | 2 | True | 0 | ROZPOCET
| VV |  | 8"2NP |  | 8 | [13 empty] | VV | 2 | 2 | True | 0 | ROZPOCET
| VV |  | Součet |  | 12 | [13 empty] | VV | 2 | 4 | True | 1 | ROZPOCET
125 | M | 55331414 | zárubeň ocelová pro porobeton s drážkou 150 800 L/P | kus | 6 |  | 0 | CS ÚRS 2018 02 |  |  | základní |  | 0 | 0.02265 | 0.1359 | 0 | 0 | 8 | M | 2 |  |  |  | ROZPOCET | 0 | 0 | 0 | 0 | 0 | 1 | 0 | 4 | 308972020
126 | M | 55331413 | zárubeň ocelová pro porobeton s drážkou 150 700 L/P | kus | 4 |  | 0 | CS ÚRS 2018 02 |  |  | základní |  | 0 | 0.02198 | 0.08792 | 0 | 0 | 8 | M | 2 |  |  |  | ROZPOCET | 0 | 0 | 0 | 0 | 0 | 1 | 0 | 4 | 1047873153
127 | M | 55331415 | zárubeň ocelová pro porobeton s drážkou 150 900 L/P | kus | 2 |  | 0 | CS ÚRS 2018 02 |  |  | základní |  | 0 | 0.02328 | 0.04656 | 0 | 0 | 8 | M | 2 |  |  |  | ROZPOCET | 0 | 0 | 0 | 0 | 0 | 1 | 0 | 4 | 926514240
128 | K | 642942221 | Osazování zárubní nebo rámů dveřních kovových do 4 m2 na MC | kus | 2 |  | 0 | CS ÚRS 2018 02 |  |  | základní |  | 0 | 0.03373 | 0.06746 | 0 | 0 | 4 | K | 2 |  |  |  | ROZPOCET | 0 | 0 | 0 | 0 | 0 | 1 | 0 | 4 | -194257246
| VV |  | 1"1NP |  | 1 | [13 empty] | VV | 2 | 2 | True | 0 | ROZPOCET
| VV |  | 1"2NP |  | 1 | [13 empty] | VV | 2 | 2 | True | 0 | ROZPOCET
| VV |  | Součet |  | 2 | [13 empty] | VV | 2 | 4 | True | 1 | ROZPOCET
129 | M | 55331150 | zárubeň ocelová pro běžné zdění hranatý profil 145 1450 dvoukřídlá | kus | 2 |  | 0 | CS ÚRS 2018 02 |  |  | základní |  | 0 | 0.0162 | 0.0324 | 0 | 0 | 8 | M | 2 |  |  |  | ROZPOCET | 0 | 0 | 0 | 0 | 0 | 1 | 0 | 4 | 1755394097
130 | K | 642944121 | Osazování ocelových zárubní dodatečné pl do 2,5 m2 | kus | 2 |  | 0 | CS ÚRS 2018 02 |  |  | základní |  | 0 | 0.04684 | 0.09368 | 0 | 0 | 4 | K | 2 |  |  |  | ROZPOCET | 0 | 0 | 0 | 0 | 0 | 1 | 0 | 4 | 1318925038
131 | M | 55331414 | zárubeň ocelová pro porobeton s drážkou 150 800 L/P | kus | 2 |  | 0 | CS ÚRS 2018 02 |  |  | základní |  | 0 | 0.02265 | 0.0453 | 0 | 0 | 8 | M | 2 |  |  |  | ROZPOCET | 0 | 0 | 0 | 0 | 0 | 1 | 0 | 4 | -41104746
| D | 9 | Ostatní konstrukce a práce, bourání |  |  |  | 0 | [5 empty] | 0 |  | 17.1889 |  | 162.3129 | 1 | D | 1 |  |  |  | ROZPOCET | [6 empty] | 0
132 | K | 899712111 | Výstražné a bezpečnostní tabulky na zdivu - dle TZ | kus | 25 |  | 0 | CS ÚRS 2018 02 |  |  | základní |  | 0 | 0.00031 | 0.00775 | 0 | 0 | 4 | K | 2 |  |  |  | ROZPOCET | 0 | 0 | 0 | 0 | 0 | 1 | 0 | 4 | -513631373
| VV |  | 25" |  | 25 | [13 empty] | VV | 2 | 2 | True | 1 | ROZPOCET
133 | K | 914111111 | Montáž svislé dopravní značky do velikosti 1 m2 objímkami na sloupek nebo konzolu | kus | 1 |  | 0 | CS ÚRS 2018 02 |  |  | základní |  | 0 | 0.0007 | 0.0007 | 0 | 0 | 4 | K | 2 |  |  |  | ROZPOCET | 0 | 0 | 0 | 0 | 0 | 1 | 0 | 4 | -1959881553
134 | M | 40445434 | značka dopravní svislá nereflexní FeZn-Al rám 500x700mm - IP 12 | kus | 1 |  | 0 | CS ÚRS 2018 02 |  |  | základní |  | 0 | 0.0038 | 0.0038 | 0 | 0 | 8 | M | 2 |  |  |  | ROZPOCET | 0 | 0 | 0 | 0 | 0 | 1 | 0 | 4 | 654725850
135 | K | 914511112 | Montáž sloupku dopravních značek délky do 3,5 m s betonovým základem a patkou | kus | 1 |  | 0 | CS ÚRS 2018 02 |  |  | základní |  | 0 | 0.11241 | 0.11241 | 0 | 0 | 4 | K | 2 |  |  |  | ROZPOCET | 0 | 0 | 0 | 0 | 0 | 1 | 0 | 4 | 1487085136
136 | M | 40445225 | sloupek Zn pro dopravní značku D 60mm v 3,5m | kus | 1 |  | 0 | CS ÚRS 2018 02 |  |  | základní |  | 0 | 0.0061 | 0.0061 | 0 | 0 | 8 | M | 2 |  |  |  | ROZPOCET | 0 | 0 | 0 | 0 | 0 | 1 | 0 | 4 | 58119643
137 | M | 40445240 | patka hliníková pro sloupek D 60 mm | kus | 1 |  | 0 | CS ÚRS 2018 02 |  |  | základní |  | 0 | 0.003 | 0.003 | 0 | 0 | 8 | M | 2 |  |  |  | ROZPOCET | 0 | 0 | 0 | 0 | 0 | 1 | 0 | 4 | 943845878
138 | M | 40445253 | víčko plastové na sloupek D 60mm | kus | 1 |  | 0 | CS ÚRS 2018 02 |  |  | základní |  | 0 | 0.0001 | 0.0001 | 0 | 0 | 8 | M | 2 |  |  |  | ROZPOCET | 0 | 0 | 0 | 0 | 0 | 1 | 0 | 4 | -104599419
139 | M | 40445256 | svorka upínací na sloupek dopravní značky D 60mm | kus | 1 |  | 0 | CS ÚRS 2018 02 |  |  | základní |  | 0 | 0.00035 | 0.00035 | 0 | 0 | 8 | M | 2 |  |  |  | ROZPOCET | 0 | 0 | 0 | 0 | 0 | 1 | 0 | 4 | 900973732
140 | K | 915111111 | Vodorovné dopravní značení dělící čáry souvislé š 125 mm základní bílá barva | m | 30.3 |  | 0 | CS ÚRS 2018 02 |  |  | základní |  | 0 | 8e-05 | 0.002424 | 0 | 0 | 4 | K | 2 |  |  |  | ROZPOCET | 0 | 0 | 0 | 0 | 0 | 1 | 0 | 4 | -1880840079
| VV |  | 3,6*3+3,75*2+3,5*2+5 |  | 30.3 | [13 empty] | VV | 2 | 2 | True | 1 | ROZPOCET
141 | K | 915131111 | Vodorovné dopravní značení přechody pro chodce, šipky, symboly základní bílá barva | m2 | 5 |  | 0 | CS ÚRS 2018 02 |  |  | základní |  | 0 | 0.0006 | 0.003 | 0 | 0 | 4 | K | 2 |  |  |  | ROZPOCET | 0 | 0 | 0 | 0 | 0 | 1 | 0 | 4 | -1644180455
| VV |  | 5"znak V10f |  | 5 | [13 empty] | VV | 2 | 2 | True | 1 | ROZPOCET
142 | K | 916131213 | Osazení silničního obrubníku betonového stojatého s boční opěrou do lože z betonu prostého | m | 77.64 |  | 0 | CS ÚRS 2018 02 |  |  | základní |  | 0 | 0.1554 | 12.0653 | 0 | 0 | 4 | K | 2 |  |  |  | ROZPOCET | 0 | 0 | 0 | 0 | 0 | 1 | 0 | 4 | 297302608
| VV |  | 1,95+2,37+1,5+0,76+0,49+1,94+3,85+13+2,15+1,8*2+1,6+2,8+13+9+1,8+1,8+3,65+3,65+3,73+2+3 |  | 77.64 | [13 empty] | VV | 2 | 2 | True | 1 | ROZPOCET
143 | M | 59217017 | obrubník betonový chodníkový 100x10x25 cm | m | 79.193 |  | 0 | CS ÚRS 2018 02 |  |  | základní |  | 0 | 0.058 | 4.5932 | 0 | 0 | 8 | M | 2 |  |  |  | ROZPOCET | 0 | 0 | 0 | 0 | 0 | 1 | 0 | 4 | -1958688177
| VV |  | 77,64*1,02 'Přepočtené koeficientem množství |  | 79.193 | [13 empty] | VV | 2 | 2 | False | 1 | ROZPOCET
144 | K | 919735123 | Řezání stávajícího betonového krytu hl do 150 mm | m | 20.5 |  | 0 | CS ÚRS 2018 02 |  |  | základní |  | 0 | 3e-05 | 0.000615 | 0 | 0 | 4 | K | 2 |  |  |  | ROZPOCET | 0 | 0 | 0 | 0 | 0 | 1 | 0 | 4 | 1813946856
| VV |  | 2,5+2+0,5+2"u točitého schodiště |  | 7 | [13 empty] | VV | 2 | 2 | True | 0 | ROZPOCET
| VV |  | 9*1,5"pro ostatní patky zasahující do kominikací |  | 13.5 | [13 empty] | VV | 2 | 2 | True | 0 | ROZPOCET
| VV |  | Součet |  | 20.5 | [13 empty] | VV | 2 | 4 | True | 1 | ROZPOCET
145 | K | 941111831 | Demontáž lešení řadového trubkového lehkého s podlahami zatížení do 200 kg/m2 š do 1,5 m v do 10 m | m2 | 498.59 |  | 0 | CS ÚRS 2018 02 |  |  | základní |  | 0 | 0 | 0 | 0 | 0 | 4 | K | 2 |  |  |  | ROZPOCET | 0 | 0 | 0 | 0 | 0 | 1 | 0 | 4 | 1255692958
146 | K | 941112131 | Montáž lešení řadového trubkového lehkého bez podlah zatížení do 200 kg/m2 š do 1,5 m v do 10 m | m2 | 498.59 |  | 0 | CS ÚRS 2018 02 |  |  | základní |  | 0 | 0 | 0 | 0 | 0 | 4 | K | 2 |  |  |  | ROZPOCET | 0 | 0 | 0 | 0 | 0 | 1 | 0 | 4 | -1593889393
| VV |  | (18,76+2*0,3+2*1,5+2*1,5+2*0,3+12,75+18,76+1,5+0,3+3,5)*7+4*(1,5+0,3+13) |  | 498.59 | [13 empty] | VV | 2 | 2 | True | 1 | ROZPOCET
147 | K | 941112231 | Příplatek k lešení řadovému trubkovému lehkému bez podlah š 1,5 m v 10m za první a ZKD den použití (60dní) | m2 | 29915.4 |  | 0 | CS ÚRS 2018 02 |  |  | základní |  | 0 | 0 | 0 | 0 | 0 | 4 | K | 2 |  |  |  | ROZPOCET | 0 | 0 | 0 | 0 | 0 | 1 | 0 | 4 | -1017264965
| VV |  | 498,59*60 'Přepočtené koeficientem množství |  | 29915.4 | [13 empty] | VV | 2 | 2 | False | 1 | ROZPOCET
148 | K | 949101111 | Lešení pomocné pro objekty pozemních staveb s lešeňovou podlahou v do 1,9 m zatížení do 150 kg/m2 | m2 | 441.8 |  | 0 | CS ÚRS 2018 02 |  |  | základní |  | 0 | 0.00013 | 0.057434 | 0 | 0 | 4 | K | 2 |  |  |  | ROZPOCET | 0 | 0 | 0 | 0 | 0 | 1 | 0 | 4 | -4905872
| VV |  | 10,2+15,7+10,3+6,6+24,7+86,9+4,7+0,8+1,3+13,3"2NP |  | 174.5 | [13 empty] | VV | 2 | 2 | True | 0 | ROZPOCET
| VV |  | 7,09+7,09+14,2+90,98+25,23+7,1+10,05+19,31+5,11+0,87+4,77+17,25+4,95+1,98+30,92+3,4*6"1NP |  | 267.3 | [13 empty] | VV | 2 | 2 | True | 0 | ROZPOCET
| VV |  | Součet |  | 441.8 | [13 empty] | VV | 2 | 4 | True | 1 | ROZPOCET
149 | K | 949311111 | Montáž lešení trubkového do šachet o půdorysné ploše do 6 m2 v do 10 m | m | 7.5 |  | 0 | CS ÚRS 2018 02 |  |  | základní |  | 0 | 0 | 0 | 0 | 0 | 4 | K | 2 |  |  |  | ROZPOCET | 0 | 0 | 0 | 0 | 0 | 1 | 0 | 4 | -1578705832
| VV |  | 7,5"výtah |  | 7.5 | [13 empty] | VV | 2 | 2 | True | 1 | ROZPOCET
150 | K | 949311211 | Příplatek k lešení trubkovému do šachet do 6 m2 v do 30 m za první a ZKD den použití (30dní) | m | 225 |  | 0 | CS ÚRS 2018 02 |  |  | základní |  | 0 | 0 | 0 | 0 | 0 | 4 | K | 2 |  |  |  | ROZPOCET | 0 | 0 | 0 | 0 | 0 | 1 | 0 | 4 | 1653377483
| VV |  | 7,5*30 'Přepočtené koeficientem množství |  | 225 | [13 empty] | VV | 2 | 2 | False | 1 | ROZPOCET
151 | K | 949311811 | Demontáž lešení trubkového do šachet o půdorysné ploše do 6 m2 v do 10 m | m | 7.5 |  | 0 | CS ÚRS 2018 02 |  |  | základní |  | 0 | 0 | 0 | 0 | 0 | 4 | K | 2 |  |  |  | ROZPOCET | 0 | 0 | 0 | 0 | 0 | 1 | 0 | 4 | -1102209650
152 | K | 952901111 | Vyčištění budov bytové a občanské výstavby při výšce podlaží do 4 m | m2 | 441.8 |  | 0 | CS ÚRS 2018 02 |  |  | základní |  | 0 | 4e-05 | 0.017672 | 0 | 0 | 4 | K | 2 |  |  |  | ROZPOCET | 0 | 0 | 0 | 0 | 0 | 1 | 0 | 4 | 1727542406
| VV |  | 10,2+15,7+10,3+6,6+24,7+86,9+4,7+0,8+1,3+13,3"2NP |  | 174.5 | [13 empty] | VV | 2 | 2 | True | 0 | ROZPOCET
| VV |  | 7,09+7,09+14,2+90,98+25,23+7,1+10,05+19,31+5,11+0,87+4,77+17,25+4,95+1,98+30,92+3,4*6"1NP |  | 267.3 | [13 empty] | VV | 2 | 2 | True | 0 | ROZPOCET
| VV |  | Součet |  | 441.8 | [13 empty] | VV | 2 | 4 | True | 1 | ROZPOCET
153 | K | 953941516 | Osazování kovových konzol nebo kotev pro záclonové kryty, radiátorové držáky apod. s jejich dodáním | kus | 4 |  | 0 | CS ÚRS 2018 02 |  |  | základní |  | 0 | 0.00449 | 0.01796 | 0 | 0 | 4 | K | 2 |  |  |  | ROZPOCET | 0 | 0 | 0 | 0 | 0 | 1 | 0 | 4 | 2093480259
| VV |  | 2+2"dle TZ |  | 4 | [13 empty] | VV | 2 | 2 | True | 1 | ROZPOCET
154 | M | 44932110 | přístroj hasicí ruční práškový P6 - 21A | kus | 4 |  | 0 | CS ÚRS 2018 02 |  |  | základní |  | 0 | 0.002 | 0.008 | 0 | 0 | 8 | M | 2 |  |  |  | ROZPOCET | 0 | 0 | 0 | 0 | 0 | 1 | 0 | 4 | -1420369083
155 | K | 953943124 | Osazování výrobků do 30 kg/kus do betonu bez jejich dodání | kus | 4 |  | 0 | CS ÚRS 2018 02 |  |  | základní |  | 0 | 0.00044 | 0.00176 | 0 | 0 | 4 | K | 2 |  |  |  | ROZPOCET | 0 | 0 | 0 | 0 | 0 | 1 | 0 | 4 | -535748921
| VV |  | 4"osazení |  | 4 | [13 empty] | VV | 2 | 2 | True | 1 | ROZPOCET
156 | M | 5487908R | profil kotevní - vylamovací lišta dle PD - ozn.VL | m | 5 |  | 0 |  |  |  | základní |  | 0 | 0.0011 | 0.0055 | 0 | 0 | 8 | M | 2 |  |  |  | ROZPOCET | 0 | 0 | 0 | 0 | 0 | 1 | 0 | 4 | 330191179
| VV |  | 4*1,25 |  | 5 | [13 empty] | VV | 2 | 2 | True | 1 | ROZPOCET
157 | K | 961044111 | Bourání základů z betonu prostého | m3 | 5.28 |  | 0 | CS ÚRS 2018 02 |  |  | základní |  | 0 | 0 | 0 | 2 | 10.56 | 4 | K | 2 |  |  |  | ROZPOCET | 0 | 0 | 0 | 0 | 0 | 1 | 0 | 4 | -1758449866
| VV |  | 1,8*2*1*0,4+1,8*2*1*0,4+2*3*1*0,4"předložená schodiště - podezdívka včetně základů |  | 5.28 | [13 empty] | VV | 2 | 2 | True | 1 | ROZPOCET
158 | K | 962031132 | Bourání příček z cihel pálených na MVC tl do 100 mm | m2 | 2.32 |  | 0 | CS ÚRS 2018 02 |  |  | základní |  | 0 | 0 | 0 | 0.131 | 0.30392 | 4 | K | 2 |  |  |  | ROZPOCET | 0 | 0 | 0 | 0 | 0 | 1 | 0 | 4 | 734579062
| VV |  | 2,9*0,8"mč111 |  | 2.32 | [13 empty] | VV | 2 | 2 | True | 1 | ROZPOCET
159 | K | 962031133 | Bourání příček z cihel pálených na MVC tl do 150 mm | m2 | 36.485 |  | 0 | CS ÚRS 2018 02 |  |  | základní |  | 0 | 0 | 0 | 0.261 | 9.5226 | 4 | K | 2 |  |  |  | ROZPOCET | 0 | 0 | 0 | 0 | 0 | 1 | 0 | 4 | 1809157762
| VV |  | 2,9*3,4-0,8*2*2"mezi mč104 a 114 |  | 6.66 | [13 empty] | VV | 2 | 2 | True | 0 | ROZPOCET
| VV |  | 2,9*4,2-0,6*2"mč112 |  | 10.98 | [13 empty] | VV | 2 | 2 | True | 0 | ROZPOCET
| VV |  | 4,2*2,9"mč113 |  | 12.18 | [13 empty] | VV | 2 | 2 | True | 0 | ROZPOCET
| VV |  | 1,1*2,9-0,8*2"mč112 |  | 1.59 | [13 empty] | VV | 2 | 2 | True | 0 | ROZPOCET
| VV |  | 1,75*2,9"mč103 |  | 5.075 | [13 empty] | VV | 2 | 2 | True | 0 | ROZPOCET
| VV |  | Součet |  | 36.485 | [13 empty] | VV | 2 | 4 | True | 1 | ROZPOCET
160 | K | 962032230 | Bourání zdiva z cihel pálených nebo vápenopískových na MV nebo MVC do 1 m3 | m3 | 4.398 |  | 0 | CS ÚRS 2018 02 |  |  | základní |  | 0 | 0 | 0 | 1.8 | 7.9164 | 4 | K | 2 |  |  |  | ROZPOCET | 0 | 0 | 0 | 0 | 0 | 1 | 0 | 4 | 1396067837
| VV |  | (2,9*2,78-0,8*2)*0,2"mč105 |  | 1.292 | [13 empty] | VV | 2 | 2 | True | 0 | ROZPOCET
| VV |  | 5,95*2,9*0,18"mč114 |  | 3.106 | [13 empty] | VV | 2 | 2 | True | 0 | ROZPOCET
| VV |  | Součet |  | 4.398 | [13 empty] | VV | 2 | 4 | True | 1 | ROZPOCET
161 | K | 962032231 | Bourání zdiva z cihel pálených nebo vápenopískových na MV nebo MVC přes 1 m3 | m3 | 12.443 |  | 0 | CS ÚRS 2018 02 |  |  | základní |  | 0 | 0 | 0 | 1.8 | 22.3974 | 4 | K | 2 |  |  |  | ROZPOCET | 0 | 0 | 0 | 0 | 0 | 1 | 0 | 4 | -2132800616
| VV |  | 11,85*7*0,3*0,5"spádové klíny střechy |  | 12.443 | [13 empty] | VV | 2 | 2 | True | 1 | ROZPOCET
162 | K | 962052211 | Bourání zdiva nadzákladového ze ŽB přes 1 m3 | m3 | 5.595 |  | 0 | CS ÚRS 2018 02 |  |  | základní |  | 0 | 0 | 0 | 2.4 | 13.428 | 4 | K | 2 |  |  |  | ROZPOCET | 0 | 0 | 0 | 0 | 0 | 1 | 0 | 4 | -181098076
| VV |  | 12,45*2*0,2"atiky |  | 4.98 | [13 empty] | VV | 2 | 2 | True | 0 | ROZPOCET
| VV |  | 0,3*2,05*1"otvor mezi 114 a 115 |  | 0.615 | [13 empty] | VV | 2 | 2 | True | 0 | ROZPOCET
| VV |  | Součet |  | 5.595 | [13 empty] | VV | 2 | 4 | True | 1 | ROZPOCET
163 | K | 963012520 | Bourání stropů z ŽB panelů š přes 300 mm tl přes 140 mm | m3 | 6.467 |  | 0 | CS ÚRS 2018 02 |  |  | základní |  | 0 | 0 | 0 | 1.6 | 10.3472 | 4 | K | 2 |  |  |  | ROZPOCET | 0 | 0 | 0 | 0 | 0 | 1 | 0 | 4 | 407420556
| VV |  | 4,79*5,4*0,25"strop v místě výtahu a schodiště |  | 6.467 | [13 empty] | VV | 2 | 2 | True | 1 | ROZPOCET
164 | K | 963013530 | Bourání stropů s keramickou výplní | m3 | 30.618 |  | 0 | CS ÚRS 2018 02 |  |  | základní |  | 0 | 0 | 0 | 1.7 | 52.0506 | 4 | K | 2 |  |  |  | ROZPOCET | 0 | 0 | 0 | 0 | 0 | 1 | 0 | 4 | 2061854589
| VV |  | 12,15*18*0,14"střešní panely |  | 30.618 | [13 empty] | VV | 2 | 2 | True | 1 | ROZPOCET
165 | K | 963023711 | Vybourání schodišťových stupňů | m | 22.4 |  | 0 | CS ÚRS 2018 02 |  |  | základní |  | 0 | 0 | 0 | 0.338 | 7.5712 | 4 | K | 2 |  |  |  | ROZPOCET | 0 | 0 | 0 | 0 | 0 | 1 | 0 | 4 | 504383963
| VV |  | 4*1,8*2+4*2"venkovní schodiště |  | 22.4 | [13 empty] | VV | 2 | 2 | True | 1 | ROZPOCET
166 | K | 963051113 | Bourání ŽB stropů deskových tl přes 80 mm | m3 | 1.194 |  | 0 | CS ÚRS 2018 02 |  |  | základní |  | 0 | 0 | 0 | 2.4 | 2.8656 | 4 | K | 2 |  |  |  | ROZPOCET | 0 | 0 | 0 | 0 | 0 | 1 | 0 | 4 | 2015797220
| VV |  | (2*2+1,8*1,1*2)*0,15"podesty předložených schodišť |  | 1.194 | [13 empty] | VV | 2 | 2 | True | 1 | ROZPOCET
167 | K | 965042131 | Bourání podkladů pod dlažby nebo mazanin betonových nebo z litého asfaltu tl do 100 mm pl do 4 m2 | m3 | 3.162 |  | 0 | CS ÚRS 2018 02 |  |  | základní |  | 0 | 0 | 0 | 2.2 | 6.9564 | 4 | K | 2 |  |  |  | ROZPOCET | 0 | 0 | 0 | 0 | 0 | 1 | 0 | 4 | -1276515887
| VV |  | (5,4*5,9+1,7*1,7+1*0,7*2+1,5*1,5+1,5*1,5/2)*0,08"podlaha - pro základy, výtah, ležatou kanalizaci - celé plochy |  | 3.162 | [13 empty] | VV | 2 | 2 | True | 1 | ROZPOCET
168 | K | 965042231 | Bourání podkladů pod dlažby nebo mazanin betonových nebo z litého asfaltu tl přes 100 mm pl do 4 m2 | m3 | 5.284 |  | 0 | CS ÚRS 2018 02 |  |  | základní |  | 0 | 0 | 0 | 2.2 | 11.6248 | 4 | K | 2 |  |  |  | ROZPOCET | 0 | 0 | 0 | 0 | 0 | 1 | 0 | 4 | 1766415524
| VV |  | (5,2*5,7+1,5*1,5+0,8*0,5*2+1,3*1,3+1,3*1,3/2)*0,15"podkladak - pro základy, výtah, ležatou kanalizaci - celé plochy |  | 5.284 | [13 empty] | VV | 2 | 2 | True | 1 | ROZPOCET
169 | K | 966071711 | Bourání sloupků a vzpěr plotových ocelových do 2,5 m zabetonovaných | kus | 8 |  | 0 | CS ÚRS 2018 02 |  |  | základní |  | 0 | 0 | 0 | 0.0657 | 0.5256 | 4 | K | 2 |  |  |  | ROZPOCET | 0 | 0 | 0 | 0 | 0 | 1 | 0 | 4 | -1381110312
170 | K | 966071821 | Rozebrání oplocení z drátěného pletiva se čtvercovými oky výšky do 1,6 m | m | 14.05 |  | 0 | CS ÚRS 2018 02 |  |  | základní |  | 0 | 0 | 0 | 0.00198 | 0.027819 | 4 | K | 2 |  |  |  | ROZPOCET | 0 | 0 | 0 | 0 | 0 | 1 | 0 | 4 | -157043516
| VV |  | 6,5+3,75+3,8 |  | 14.05 | [13 empty] | VV | 2 | 2 | True | 1 | ROZPOCET
171 | K | 966084018 | Demontáž opláštění stěn odvětrávané fasády | m2 | 24.6 |  | 0 | CS ÚRS 2018 02 |  |  | základní |  | 0 | 0 | 0 | 0.014 | 0.3444 | 4 | K | 2 |  |  |  | ROZPOCET | 0 | 0 | 0 | 0 | 0 | 1 | 0 | 4 | -246473826
| VV |  | 12,3*2*1"z demontovaných atik |  | 24.6 | [13 empty] | VV | 2 | 2 | True | 1 | ROZPOCET
172 | K | 968062456 | Vybourání dřevěných dveřních zárubní pl přes 2 m2 | m2 | 8.117 |  | 0 | CS ÚRS 2018 02 |  |  | základní |  | 0 | 0 | 0 | 0.067 | 0.54384 | 4 | K | 2 |  |  |  | ROZPOCET | 0 | 0 | 0 | 0 | 0 | 1 | 0 | 4 | -1350490524
| VV |  | 1,78*2,28*2"EURO dveře |  | 8.117 | [13 empty] | VV | 2 | 2 | True | 1 | ROZPOCET
173 | K | 968072455 | Vybourání kovových dveřních zárubní pl do 2 m2 | m2 | 8 |  | 0 | CS ÚRS 2018 02 |  |  | základní |  | 0 | 0 | 0 | 0.076 | 0.608 | 4 | K | 2 |  |  |  | ROZPOCET | 0 | 0 | 0 | 0 | 0 | 1 | 0 | 4 | 1973741206
| VV |  | 5*0,8*2"vnitřní dveře |  | 8 | [13 empty] | VV | 2 | 2 | True | 1 | ROZPOCET
174 | K | 971033541 | Vybourání otvorů ve zdivu cihelném pl do 1 m2 na MVC nebo MV tl do 300 mm | m3 | 1.2 |  | 0 | CS ÚRS 2018 02 |  |  | základní |  | 0 | 0 | 0 | 1.8 | 2.16 | 4 | K | 2 |  |  |  | ROZPOCET | 0 | 0 | 0 | 0 | 0 | 1 | 0 | 4 | 536344508
| VV |  | 1*0,2*3"po napojení stoupačky mč104 |  | 0.6 | [13 empty] | VV | 2 | 2 | True | 0 | ROZPOCET
| VV |  | 1*0,2*2"po napojení stoupačky mč107 |  | 0.4 | [13 empty] | VV | 2 | 2 | True | 0 | ROZPOCET
| VV |  | 1*0,2*1"po napojení stoupačky mč106 |  | 0.2 | [13 empty] | VV | 2 | 2 | True | 0 | ROZPOCET
| VV |  | Součet |  | 1.2 | [13 empty] | VV | 2 | 4 | True | 1 | ROZPOCET
175 | K | 971042361 | Vybourání otvorů v betonových příčkách a zdech pl do 0,09 m2 tl do 600 mm | kus | 1 |  | 0 | CS ÚRS 2018 02 |  |  | základní |  | 0 | 0 | 0 | 0.119 | 0.119 | 4 | K | 2 |  |  |  | ROZPOCET | 0 | 0 | 0 | 0 | 0 | 1 | 0 | 4 | -17778331
| VV |  | 1"pro LK mezi 103,113 |  | 1 | [13 empty] | VV | 2 | 2 | True | 1 | ROZPOCET
176 | K | 973042251 | Vysekání kapes ve zdivu z betonu pl do 0,10 m2 hl do 300 mm | kus | 1 |  | 0 | CS ÚRS 2018 02 |  |  | základní |  | 0 | 0 | 0 | 0.037 | 0.037 | 4 | K | 2 |  |  |  | ROZPOCET | 0 | 0 | 0 | 0 | 0 | 1 | 0 | 4 | 2131611302
| VV |  | 1"pro osazení HEA 200 |  | 1 | [13 empty] | VV | 2 | 2 | True | 1 | ROZPOCET
177 | K | 975043121 | Jednořadové podchycení stropů pro osazení nosníků v do 3,5 m pro zatížení do 1000 kg/m | m | 10 |  | 0 | CS ÚRS 2018 02 |  |  | základní |  | 0 | 0.02362 | 0.2362 | 0 | 0 | 4 | K | 2 |  |  |  | ROZPOCET | 0 | 0 | 0 | 0 | 0 | 1 | 0 | 4 | 1109897967
| VV |  | 5*2"podstojkování stávajících stropbních průvlaků dle TZ |  | 10 | [13 empty] | VV | 2 | 2 | True | 1 | ROZPOCET
178 | K | 977151124 | Jádrové vrty diamantovými korunkami do D 180 mm do stavebních materiálů | m | 2 |  | 0 | CS ÚRS 2018 02 |  |  | základní |  | 0 | 0.00282 | 0.00564 | 0.101 | 0.202 | 4 | K | 2 |  |  |  | ROZPOCET | 0 | 0 | 0 | 0 | 0 | 1 | 0 | 4 | -998337748
| VV |  | 4*0,25"v mč.109 |  | 1 | [13 empty] | VV | 2 | 2 | True | 0 | ROZPOCET
| VV |  | 1*1"mč115 - provrtání najednou střešního pláště i stropního panelu uvažován 1m vrtu |  | 1 | [13 empty] | VV | 2 | 2 | True | 0 | ROZPOCET
| VV |  | Součet |  | 2 | [13 empty] | VV | 2 | 4 | True | 1 | ROZPOCET
179 | K | 977151127 | Jádrové vrty diamantovými korunkami do D 250 mm do stavebních materiálů | m | 0.5 |  | 0 | CS ÚRS 2018 02 |  |  | základní |  | 0 | 0.00363 | 0.001815 | 0.196 | 0.098 | 4 | K | 2 |  |  |  | ROZPOCET | 0 | 0 | 0 | 0 | 0 | 1 | 0 | 4 | -949637715
| VV |  | 2*0,25"pro vedení prostupu 350*250mm |  | 0.5 | [13 empty] | VV | 2 | 2 | True | 1 | ROZPOCET
180 | K | 977211111 | Řezání stěnovou pilou ŽB kcí s výztuží průměru do 16 mm hl do 200 mm | m | 26.9 |  | 0 | CS ÚRS 2018 02 |  |  | základní |  | 0 | 8e-05 | 0.002152 | 0 | 0 | 4 | K | 2 |  |  |  | ROZPOCET | 0 | 0 | 0 | 0 | 0 | 1 | 0 | 4 | 484279877
| VV |  | 12,45*2+2*1"odřezání atik |  | 26.9 | [13 empty] | VV | 2 | 2 | True | 1 | ROZPOCET
181 | K | 977211112 | Řezání stěnovou pilou ŽB kcí s výztuží průměru do 16 mm hl do 350 mm | m | 15.9 |  | 0 | CS ÚRS 2018 02 |  |  | základní |  | 0 | 0.0002 | 0.00318 | 0 | 0 | 4 | K | 2 |  |  |  | ROZPOCET | 0 | 0 | 0 | 0 | 0 | 1 | 0 | 4 | 1926427769
| VV |  | 5,4*2"řezání stropních panelů pro strop |  | 10.8 | [13 empty] | VV | 2 | 2 | True | 0 | ROZPOCET
| VV |  | 2,05*2+1"otvor mezi 114 a 115 |  | 5.1 | [13 empty] | VV | 2 | 2 | True | 0 | ROZPOCET
| VV |  | Součet |  | 15.9 | [13 empty] | VV | 2 | 4 | True | 1 | ROZPOCET
182 | K | 977311112 | Řezání stávajících betonových mazanin nevyztužených hl do 100 mm | m | 23.1 |  | 0 | CS ÚRS 2018 02 |  |  | základní |  | 0 | 0 | 0 | 0 | 0 | 4 | K | 2 |  |  |  | ROZPOCET | 0 | 0 | 0 | 0 | 0 | 1 | 0 | 4 | 991805269
| VV |  | 5+5,7+1,7+1,7+1,5+1,5+1*4+2"podlaha - pro základy, výtah, ležatou kanalizaci - celé plochy |  | 23.1 | [13 empty] | VV | 2 | 2 | True | 1 | ROZPOCET
183 | K | 977311113 | Řezání stávajících betonových mazanin nevyztužených hl do 150 mm | m | 23.1 |  | 0 | CS ÚRS 2018 02 |  |  | základní |  | 0 | 0 | 0 | 0 | 0 | 4 | K | 2 |  |  |  | ROZPOCET | 0 | 0 | 0 | 0 | 0 | 1 | 0 | 4 | 805274386
| VV |  | 5+5,7+1,7+1,7+1,5+1,5+1*4+2"podkladak |  | 23.1 | [13 empty] | VV | 2 | 2 | True | 1 | ROZPOCET
184 | K | 978035117 | Odsekání tenkovrstvé omítky obroušením v rozsahu do 100% | m2 | 311.896 |  | 0 | CS ÚRS 2018 02 |  |  | základní |  | 0 | 0 | 0 | 0.0026 | 0.81093 | 4 | K | 2 |  |  |  | ROZPOCET | 0 | 0 | 0 | 0 | 0 | 1 | 0 | 4 | -682708902
| VV |  | 10,05+7,1"mč107,106 - strop |  | 17.15 | [13 empty] | VV | 2 | 2 | True | 0 | ROZPOCET
| VV |  | Mezisoučet"strop |  | 17.15 | [13 empty] | VV | 2 | 3 | True | 0 | ROZPOCET
| VV |  | 2,9*(5,78+15,83+5,78+1,9+1,9+0,4+0,4+6,9+3,075+2,905+2,78+2,905+2,8+3,075+4+2,33+2,24+1,36+2,77+1,35+2,24+4+5,78+7,6+7,8+5,1+0,93+0,925+2,1+2,2+8*0,4) |  | 325.83 | [13 empty] | VV | 2 | 2 | True | 0 | ROZPOCET
| VV |  | 2,9*3,5*2 |  | 20.3 | [13 empty] | VV | 2 | 2 | True | 0 | ROZPOCET
| VV |  | -1,2*2,04*3-3,6*2,04*2-2,4*2,04-0,9*2,8-2,265*1,75-1,2*1,75*3"okna |  | -39.712 | [13 empty] | VV | 2 | 2 | True | 0 | ROZPOCET
| VV |  | -0,8*2*11-1,78*2,28*2"odpočet dveří |  | -25.717 | [13 empty] | VV | 2 | 2 | True | 0 | ROZPOCET
| VV |  | 0,15*((1,2+2*2,04)*3+(3,6+2*2,04)*2+2,4+2*2,04+0,9+2*2,8+2,265+2*1,75+(1,2+2*1,75)*3)+0,35*2*(2,28*2+1,78)"okna |  | 14.045 | [13 empty] | VV | 2 | 2 | True | 0 | ROZPOCET
| VV |  | Mezisoučet"stěny |  | 294.746 | [13 empty] | VV | 2 | 3 | True | 0 | ROZPOCET
| VV |  | Součet"1NP stávající omítky |  | 311.896 | [13 empty] | VV | 2 | 4 | True | 1 | ROZPOCET
185 | K | 979054451 | Očištění vybouraných zámkových dlaždic s původním spárováním z kameniva těženého | m2 | 267 |  | 0 | CS ÚRS 2018 02 |  |  | základní |  | 0 | 0 | 0 | 0 | 0 | 4 | K | 2 |  |  |  | ROZPOCET | 0 | 0 | 0 | 0 | 0 | 1 | 0 | 4 | -1640255219
| VV |  | 267"příjezdová plocha |  | 267 | [13 empty] | VV | 2 | 2 | True | 0 | ROZPOCET
| VV |  | Součet |  | 267 | [13 empty] | VV | 2 | 4 | True | 1 | ROZPOCET
186 | K | 985111213 | Odsekání betonu stěn tl do 150 mm | m2 | 3.64 |  | 0 | CS ÚRS 2018 02 |  |  | základní |  | 0 | 0 | 0 | 0.355 | 1.2922 | 4 | K | 2 |  |  |  | ROZPOCET | 0 | 0 | 0 | 0 | 0 | 1 | 0 | 4 | -179620416
| VV |  | 2,6*1,4"stávající základ ve výtahové šachtě |  | 3.64 | [13 empty] | VV | 2 | 2 | True | 1 | ROZPOCET
187 | K | 985111291 | Příplatek k odsekání omítek a betonu za práci ve stísněném prostoru | m2 | 3.64 |  | 0 | CS ÚRS 2018 02 |  |  | základní |  | 0 | 0 | 0 | 0 | 0 | 4 | K | 2 |  |  |  | ROZPOCET | 0 | 0 | 0 | 0 | 0 | 1 | 0 | 4 | -1264478568
188 | K | 985111292 | Příplatek k odsekání omítek a betonu za plochu do 10 m2 jednotlivě | m2 | 3.64 |  | 0 | CS ÚRS 2018 02 |  |  | základní |  | 0 | 0 | 0 | 0 | 0 | 4 | K | 2 |  |  |  | ROZPOCET | 0 | 0 | 0 | 0 | 0 | 1 | 0 | 4 | -198933720
189 | K | 985331112 | Dodatečné vlepování betonářské výztuže D 10 mm do cementové aktivované malty včetně vyvrtání otvoru | m | 20.1 |  | 0 | CS ÚRS 2018 02 |  |  | základní |  | 0 | 0.00039 | 0.007839 | 0 | 0 | 4 | K | 2 |  |  |  | ROZPOCET | 0 | 0 | 0 | 0 | 0 | 1 | 0 | 4 | 1225065215
| VV |  | ((5+5,7)*2+2*(1,7+1,7)+(1,5+1,5)*2+1*4+2)/0,3*0,15"podkladak nový ke stávajícímu |  | 20.1 | [13 empty] | VV | 2 | 2 | True | 1 | ROZPOCET
190 | M | 13021012 | tyč ocelová žebírková jakost BSt 500S výztuž do betonu D 10mm | t | 0.025 |  | 0 | CS ÚRS 2018 02 |  |  | základní |  | 0 | 1 | 0.025 | 0 | 0 | 8 | M | 2 |  |  |  | ROZPOCET | 0 | 0 | 0 | 0 | 0 | 1 | 0 | 4 | 1877060473
| VV |  | ((5+5,7)*2+2*(1,7+1,7)+(1,5+1,5)*2+1*4+2)/0,3*0,3*0,62/1000"podkladak nový ke stávajícímu |  | 0.025 | [13 empty] | VV | 2 | 2 | True | 1 | ROZPOCET
| D | 997 | Přesun sutě |  |  |  | 0 | [5 empty] | 0 |  | 0 |  | 0 | 1 | D | 1 |  |  |  | ROZPOCET | [6 empty] | 0
191 | K | 997013211 | Vnitrostaveništní doprava suti a vybouraných hmot pro budovy v do 6 m ručně | t | 193.894 |  | 0 | CS ÚRS 2018 02 |  |  | základní |  | 0 | 0 | 0 | 0 | 0 | 4 | K | 2 |  |  |  | ROZPOCET | 0 | 0 | 0 | 0 | 0 | 1 | 0 | 4 | 2067599458
192 | K | 997013501 | Odvoz suti a vybouraných hmot na skládku nebo meziskládku do 1 km se složením | t | 193.894 |  | 0 | CS ÚRS 2018 02 |  |  | základní |  | 0 | 0 | 0 | 0 | 0 | 4 | K | 2 |  |  |  | ROZPOCET | 0 | 0 | 0 | 0 | 0 | 1 | 0 | 4 | 1574694158
193 | K | 997013509 | Příplatek k odvozu suti a vybouraných hmot na skládku ZKD 1 km přes 1 km | t | 193.894 |  | 0 | CS ÚRS 2018 02 |  |  | základní |  | 0 | 0 | 0 | 0 | 0 | 4 | K | 2 |  |  |  | ROZPOCET | 0 | 0 | 0 | 0 | 0 | 1 | 0 | 4 | 865188594
194 | K | 997013801 | Poplatek za uložení na skládce (skládkovné) stavebního odpadu betonového kód odpadu 170 101 | t | 48.599 |  | 0 | CS ÚRS 2018 02 |  |  | základní |  | 0 | 0 | 0 | 0 | 0 | 4 | K | 2 |  |  |  | ROZPOCET | 0 | 0 | 0 | 0 | 0 | 1 | 0 | 4 | -780481833
195 | K | 997013802 | Poplatek za uložení na skládce (skládkovné) stavebního odpadu železobetonového kód odpadu 170 101 | t | 79.652 |  | 0 | CS ÚRS 2018 02 |  |  | základní |  | 0 | 0 | 0 | 0 | 0 | 4 | K | 2 |  |  |  | ROZPOCET | 0 | 0 | 0 | 0 | 0 | 1 | 0 | 4 | -1333601861
196 | K | 997013803 | Poplatek za uložení na skládce (skládkovné) stavebního odpadu cihelného kód odpadu 170 102 | t | 52.615 |  | 0 | CS ÚRS 2018 02 |  |  | základní |  | 0 | 0 | 0 | 0 | 0 | 4 | K | 2 |  |  |  | ROZPOCET | 0 | 0 | 0 | 0 | 0 | 1 | 0 | 4 | 989752605
197 | K | 997013814 | Poplatek za uložení na skládce (skládkovné) stavebního odpadu izolací kód odpadu 170 604 | t | 8.605 |  | 0 | CS ÚRS 2018 02 |  |  | základní |  | 0 | 0 | 0 | 0 | 0 | 4 | K | 2 |  |  |  | ROZPOCET | 0 | 0 | 0 | 0 | 0 | 1 | 0 | 4 | 1129263538
198 | K | 997013831 | Poplatek za uložení na skládce (skládkovné) stavebního odpadu směsného kód odpadu 170 904 | t | 4.423 |  | 0 | CS ÚRS 2018 02 |  |  | základní |  | 0 | 0 | 0 | 0 | 0 | 4 | K | 2 |  |  |  | ROZPOCET | 0 | 0 | 0 | 0 | 0 | 1 | 0 | 4 | -909895906
| VV |  | 193,894-48,599-79,652-52,615-8,605 |  | 4.423 | [13 empty] | VV | 2 | 2 | True | 1 | ROZPOCET
| D | 998 | Přesun hmot |  |  |  | 0 | [5 empty] | 0 |  | 0 |  | 0 | 1 | D | 1 |  |  |  | ROZPOCET | [6 empty] | 0
199 | K | 998017002 | Přesun hmot s omezením mechanizace pro budovy v do 12 m | t | 358.123 |  | 0 | CS ÚRS 2018 02 |  |  | základní |  | 0 | 0 | 0 | 0 | 0 | 4 | K | 2 |  |  |  | ROZPOCET | 0 | 0 | 0 | 0 | 0 | 1 | 0 | 4 | 1383804357
| D | PSV | Práce a dodávky PSV |  |  |  | 0 | [5 empty] | 0 |  | 43.7471 |  | 13.5342 | 2 | D | 0 |  |  |  | ROZPOCET | [6 empty] | 0
| D | 711 | Izolace proti vodě, vlhkosti a plynům |  |  |  | 0 | [5 empty] | 0 |  | 0.69231 |  | 0.1409 | 2 | D | 1 |  |  |  | ROZPOCET | [6 empty] | 0
200 | K | 711111001 | Provedení izolace proti zemní vlhkosti vodorovné za studena nátěrem penetračním | m2 | 41.427 |  | 0 | CS ÚRS 2018 02 |  |  | základní |  | 0 | 0 | 0 | 0 | 0 | 16 | K | 2 |  |  |  | ROZPOCET | 0 | 0 | 0 | 0 | 0 | 1 | 0 | 16 | 23888603
| VV |  | 2,9*2,6"pod výtahem |  | 7.54 | [13 empty] | VV | 2 | 2 | True | 0 | ROZPOCET
| VV |  | (5,4*5,9+1,7*1,7+1*0,7*2+1,5*1,5+1,5*1,5/2-(2,25+0,18)*(1,96+0,18*2))" doplnění podlah - pro základy, výtah, ležatou kanalizaci - celé plochy |  | 33.887 | [13 empty] | VV | 2 | 2 | True | 0 | ROZPOCET
| VV |  | Součet |  | 41.427 | [13 empty] | VV | 2 | 4 | True | 1 | ROZPOCET
201 | M | 11163150 | lak asfaltový penetrační | t | 0.012 |  | 0 | CS ÚRS 2018 02 |  |  | základní |  | 0 | 1 | 0.012 | 0 | 0 | 32 | M | 2 |  |  |  | ROZPOCET | 0 | 0 | 0 | 0 | 0 | 1 | 0 | 16 | -1224079333
| VV |  | 41,427*0,0003 'Přepočtené koeficientem množství |  | 0.012 | [13 empty] | VV | 2 | 2 | False | 1 | ROZPOCET
202 | K | 711112001 | Provedení izolace proti zemní vlhkosti svislé za studena nátěrem penetračním | m2 | 14.7 |  | 0 | CS ÚRS 2018 02 |  |  | základní |  | 0 | 0 | 0 | 0 | 0 | 16 | K | 2 |  |  |  | ROZPOCET | 0 | 0 | 0 | 0 | 0 | 1 | 0 | 16 | -1693425330
| VV |  | 2*(2,5+2,4)*1,5"dojezd výtahu |  | 14.7 | [13 empty] | VV | 2 | 2 | True | 1 | ROZPOCET
203 | M | 11163150 | lak asfaltový penetrační | t | 0.005 |  | 0 | CS ÚRS 2018 02 |  |  | základní |  | 0 | 1 | 0.005 | 0 | 0 | 32 | M | 2 |  |  |  | ROZPOCET | 0 | 0 | 0 | 0 | 0 | 1 | 0 | 16 | -945960794
| VV |  | 14,7*0,00035 'Přepočtené koeficientem množství |  | 0.005 | [13 empty] | VV | 2 | 2 | False | 1 | ROZPOCET
204 | K | 711131811 | Odstranění izolace proti zemní vlhkosti vodorovné | m2 | 35.225 |  | 0 | CS ÚRS 2018 02 |  |  | základní |  | 0 | 0 | 0 | 0.004 | 0.1409 | 16 | K | 2 |  |  |  | ROZPOCET | 0 | 0 | 0 | 0 | 0 | 1 | 0 | 16 | 566554964
| VV |  | (5,2*5,7+1,5*1,5+0,8*0,5*2+1,3*1,3+1,3*1,3/2)"podkladak - pro základy, výtah, ležatou kanalizaci - celé plochy |  | 35.225 | [13 empty] | VV | 2 | 2 | True | 1 | ROZPOCET
205 | K | 711141559 | Provedení izolace proti zemní vlhkosti pásy přitavením vodorovné NAIP | m2 | 41.427 |  | 0 | CS ÚRS 2018 02 |  |  | základní |  | 0 | 0.0004 | 0.016571 | 0 | 0 | 16 | K | 2 |  |  |  | ROZPOCET | 0 | 0 | 0 | 0 | 0 | 1 | 0 | 16 | 957799884
| VV |  | 2,9*2,6"pod výtahem |  | 7.54 | [13 empty] | VV | 2 | 2 | True | 0 | ROZPOCET
| VV |  | (5,4*5,9+1,7*1,7+1*0,7*2+1,5*1,5+1,5*1,5/2-(2,25+0,18)*(1,96+0,18*2))" doplnění podlah - pro základy, výtah, ležatou kanalizaci - celé plochy |  | 33.887 | [13 empty] | VV | 2 | 2 | True | 0 | ROZPOCET
| VV |  | Součet |  | 41.427 | [13 empty] | VV | 2 | 4 | True | 1 | ROZPOCET
206 | M | 62852254 | pásy s modifikovaným asfaltem tl. 4,0 mm vložka polyesterové rouno minerální jemnozrnný posyp | m2 | 47.641 |  | 0 | CS ÚRS 2018 02 |  |  | základní |  | 0 | 0.0049 | 0.23344 | 0 | 0 | 32 | M | 2 |  |  |  | ROZPOCET | 0 | 0 | 0 | 0 | 0 | 1 | 0 | 16 | 1105078274
| VV |  | 41,427*1,15 'Přepočtené koeficientem množství |  | 47.641 | [13 empty] | VV | 2 | 2 | False | 1 | ROZPOCET
207 | K | 711142559 | Provedení izolace proti zemní vlhkosti pásy přitavením svislé NAIP | m2 | 14.7 |  | 0 | CS ÚRS 2018 02 |  |  | základní |  | 0 | 0.0004 | 0.00588 | 0 | 0 | 16 | K | 2 |  |  |  | ROZPOCET | 0 | 0 | 0 | 0 | 0 | 1 | 0 | 16 | -596435728
| VV |  | 2*(2,5+2,4)*1,5"dojezd výtahu |  | 14.7 | [13 empty] | VV | 2 | 2 | True | 1 | ROZPOCET
208 | M | 62852254 | pásy s modifikovaným asfaltem tl. 4,0 mm vložka polyesterové rouno minerální jemnozrnný posyp | m2 | 17.64 |  | 0 | CS ÚRS 2018 02 |  |  | základní |  | 0 | 0.0049 | 0.086436 | 0 | 0 | 32 | M | 2 |  |  |  | ROZPOCET | 0 | 0 | 0 | 0 | 0 | 1 | 0 | 16 | 1806131451
| VV |  | 14,7*1,2 'Přepočtené koeficientem množství |  | 17.64 | [13 empty] | VV | 2 | 2 | False | 1 | ROZPOCET
209 | K | 711493111 | Izolace proti podpovrchové a tlakové vodě vodorovná těsnicí hmotou dvousložkovou na bázi cementu tl.2mm | m2 | 50.225 |  | 0 | CS ÚRS 2018 02 |  |  | základní |  | 0 | 0.00458 | 0.23003 | 0 | 0 | 16 | K | 2 |  |  |  | ROZPOCET | 0 | 0 | 0 | 0 | 0 | 1 | 0 | 16 | -1384007459
| VV |  | 5,11"mč 109 |  | 5.11 | [13 empty] | VV | 2 | 2 | True | 0 | ROZPOCET
| VV |  | 0,87"mč110 |  | 0.87 | [13 empty] | VV | 2 | 2 | True | 0 | ROZPOCET
| VV |  | 4,95"mč113 |  | 4.95 | [13 empty] | VV | 2 | 2 | True | 0 | ROZPOCET
| VV |  | 1,98"mč114 |  | 1.98 | [13 empty] | VV | 2 | 2 | True | 0 | ROZPOCET
| VV |  | 10,3"mč203 |  | 10.3 | [13 empty] | VV | 2 | 2 | True | 0 | ROZPOCET
| VV |  | 6,6"mč204 |  | 6.6 | [13 empty] | VV | 2 | 2 | True | 0 | ROZPOCET
| VV |  | 4,7"mč207 |  | 4.7 | [13 empty] | VV | 2 | 2 | True | 0 | ROZPOCET
| VV |  | 0,81"mč208 |  | 0.81 | [13 empty] | VV | 2 | 2 | True | 0 | ROZPOCET
| VV |  | 1,35"mč209 |  | 1.35 | [13 empty] | VV | 2 | 2 | True | 0 | ROZPOCET
| VV |  | 7,31*1,66+1,61*0,75+0,18*1,18"mč210 |  | 13.555 | [13 empty] | VV | 2 | 2 | True | 0 | ROZPOCET
| VV |  | Součet"hydroizolační stěrky |  | 50.225 | [13 empty] | VV | 2 | 4 | True | 1 | ROZPOCET
210 | K | 711493121 | Izolace proti podpovrchové a tlakové vodě svislá těsnicí hmotou dvousložkovou na bázi cementu | m2 | 22.479 |  | 0 | CS ÚRS 2018 02 |  |  | základní |  | 0 | 0.00458 | 0.10295 | 0 | 0 | 16 | K | 2 |  |  |  | ROZPOCET | 0 | 0 | 0 | 0 | 0 | 1 | 0 | 16 | -42166792
| VV |  | (2*(3,5+1,9)-0,6*2)*0,15+1,65*(0,9+0,75*2)"mč109 |  | 5.4 | [13 empty] | VV | 2 | 2 | True | 0 | ROZPOCET
| VV |  | (2*(0,8+1,2)-0,6)*0,15"mč110 |  | 0.51 | [13 empty] | VV | 2 | 2 | True | 0 | ROZPOCET
| VV |  | (2,25+2)*2*0,15-0,7*0,15"mč113 |  | 1.17 | [13 empty] | VV | 2 | 2 | True | 0 | ROZPOCET
| VV |  | (2,2+0,9)*2*0,15-0,7*0,15"mč114 |  | 0.825 | [13 empty] | VV | 2 | 2 | True | 0 | ROZPOCET
| VV |  | 2*(1,7+0,15+0,2+2,1+2,88+2,95+1,45)*0,15+1,65*(1+1)-0,8*0,15*2"mč203+204 |  | 6.489 | [13 empty] | VV | 2 | 2 | True | 0 | ROZPOCET
| VV |  | 2*(2,5+2,1)*0,15-0,7*0,15*2+1,65*(1+1)"mč207 |  | 4.47 | [13 empty] | VV | 2 | 2 | True | 0 | ROZPOCET
| VV |  | 2*0,15*(0,92+0,8)-0,15*0,7"mč208 |  | 0.411 | [13 empty] | VV | 2 | 2 | True | 0 | ROZPOCET
| VV |  | 2*(1+1,35)*0,15-0,15*0,7"mč209 |  | 0.6 | [13 empty] | VV | 2 | 2 | True | 0 | ROZPOCET
| VV |  | 2*(7,31+1,66+0,65)*0,15-0,15*(0,7+1,18)"mč210 |  | 2.604 | [13 empty] | VV | 2 | 2 | True | 0 | ROZPOCET
| VV |  | Součet"hydroizolační stěrky |  | 22.479 | [13 empty] | VV | 2 | 4 | True | 1 | ROZPOCET
211 | K | 998711102 | Přesun hmot tonážní pro izolace proti vodě, vlhkosti a plynům v objektech výšky do 12 m | t | 0.692 |  | 0 | CS ÚRS 2018 02 |  |  | základní |  | 0 | 0 | 0 | 0 | 0 | 16 | K | 2 |  |  |  | ROZPOCET | 0 | 0 | 0 | 0 | 0 | 1 | 0 | 16 | 1304709245
212 | K | 998711181 | Příplatek k přesunu hmot tonážní 711 prováděný bez použití mechanizace | t | 0.692 |  | 0 | CS ÚRS 2018 02 |  |  | základní |  | 0 | 0 | 0 | 0 | 0 | 16 | K | 2 |  |  |  | ROZPOCET | 0 | 0 | 0 | 0 | 0 | 1 | 0 | 16 | -1103530627
| D | 712 | Povlakové krytiny |  |  |  | 0 | [5 empty] | 0 |  | 4.2217 |  | 4.6616 | 2 | D | 1 |  |  |  | ROZPOCET | [6 empty] | 0
213 | K | 712300831 | Odstranění povlakové krytiny střech do 10° jednovrstvé | m2 | 776.68 |  | 0 | CS ÚRS 2018 02 |  |  | základní |  | 0 | 0 | 0 | 0.006 | 4.6601 | 16 | K | 2 |  |  |  | ROZPOCET | 0 | 0 | 0 | 0 | 0 | 1 | 0 | 16 | 665945136
| VV |  | 12,75*18,6"vodorovná |  | 237.15 | [13 empty] | VV | 2 | 2 | True | 0 | ROZPOCET
| VV |  | 2*(12,75+18,6)*0,3"svislá na atiky |  | 18.81 | [13 empty] | VV | 2 | 2 | True | 0 | ROZPOCET
| VV |  | Mezisoučet"folie |  | 255.96 | [13 empty] | VV | 2 | 3 | True | 0 | ROZPOCET
| VV |  | 12,75*18,6"vodorovná |  | 237.15 | [13 empty] | VV | 2 | 2 | True | 0 | ROZPOCET
| VV |  | 2*(12,75+18,6)*0,3"svislá na atiky |  | 18.81 | [13 empty] | VV | 2 | 2 | True | 0 | ROZPOCET
| VV |  | Mezisoučet"geotextilie |  | 255.96 | [13 empty] | VV | 2 | 3 | True | 0 | ROZPOCET
| VV |  | 12,75*18,6"vodorovná |  | 237.15 | [13 empty] | VV | 2 | 2 | True | 0 | ROZPOCET
| VV |  | 2*(12,75+18,6)*0,3"svislá na atiky |  | 18.81 | [13 empty] | VV | 2 | 2 | True | 0 | ROZPOCET
| VV |  | Mezisoučet"původní krytina |  | 255.96 | [13 empty] | VV | 2 | 3 | True | 0 | ROZPOCET
| VV |  | 11*0,4"střecha krčku v napojení na bouranou atiku - folie |  | 4.4 | [13 empty] | VV | 2 | 2 | True | 0 | ROZPOCET
| VV |  | 11*0,4"střecha krčku v napojení na bouranou atiku - geotextilie |  | 4.4 | [13 empty] | VV | 2 | 2 | True | 0 | ROZPOCET
| VV |  | Mezisoučet"strecha krcku |  | 8.8 | [13 empty] | VV | 2 | 3 | True | 0 | ROZPOCET
| VV |  | Součet |  | 776.68 | [13 empty] | VV | 2 | 4 | True | 1 | ROZPOCET
214 | K | 712300845 | Demontáž ventilační hlavice na ploché střeše sklonu do 10° | kus | 5 |  | 0 | CS ÚRS 2018 02 |  |  | základní |  | 0 | 0 | 0 | 0.0003 | 0.0015 | 16 | K | 2 |  |  |  | ROZPOCET | 0 | 0 | 0 | 0 | 0 | 1 | 0 | 16 | -151132077
215 | K | 712311101 | Provedení povlakové krytiny střech do 10° za studena lakem penetračním nebo asfaltovým | m2 | 441.6 |  | 0 | CS ÚRS 2018 02 |  |  | základní |  | 0 | 0 | 0 | 0 | 0 | 16 | K | 2 |  |  |  | ROZPOCET | 0 | 0 | 0 | 0 | 0 | 1 | 0 | 16 | -1698214716
| VV |  | 18,4*12*2"dle P2 - proti zatečení |  | 441.6 | [13 empty] | VV | 2 | 2 | True | 1 | ROZPOCET
216 | M | 11163150 | lak asfaltový penetrační | t | 0.132 |  | 0 | CS ÚRS 2018 02 |  |  | základní |  | 0 | 1 | 0.132 | 0 | 0 | 32 | M | 2 |  |  |  | ROZPOCET | 0 | 0 | 0 | 0 | 0 | 1 | 0 | 16 | -1162430523
| VV |  | 441,6*0,0003 'Přepočtené koeficientem množství |  | 0.132 | [13 empty] | VV | 2 | 2 | False | 1 | ROZPOCET
217 | K | 712331111 | Provedení povlakové krytiny střech do 10° podkladní vrstvy pásy na sucho samolepící | m2 | 261.158 |  | 0 | CS ÚRS 2018 02 |  |  | základní |  | 0 | 0 | 0 | 0 | 0 | 16 | K | 2 |  |  |  | ROZPOCET | 0 | 0 | 0 | 0 | 0 | 1 | 0 | 16 | 475831937
| VV |  | 17,768*11,4"dle skl.S1 |  | 202.555 | [13 empty] | VV | 2 | 2 | True | 0 | ROZPOCET
| VV |  | 0,3*(2,275*2+2,32)"svislá na šachtě |  | 2.061 | [13 empty] | VV | 2 | 2 | True | 0 | ROZPOCET
| VV |  | 0,45*2*(17,765+11,4)"svislá na atice |  | 26.249 | [13 empty] | VV | 2 | 2 | True | 0 | ROZPOCET
| VV |  | (11,9*2+18,393*2)*2*0,25"vodorovná na atice |  | 30.293 | [13 empty] | VV | 2 | 2 | True | 0 | ROZPOCET
| VV |  | Součet |  | 261.158 | [13 empty] | VV | 2 | 4 | True | 1 | ROZPOCET
218 | M | 62851002 | pás asfaltový modifikovaný samolepící podkladní parotěsný tl. 3 mm na různé povrchy | m2 | 300.332 |  | 0 | CS ÚRS 2018 02 |  |  | základní |  | 0 | 0.003 | 0.901 | 0 | 0 | 32 | M | 2 |  |  |  | ROZPOCET | 0 | 0 | 0 | 0 | 0 | 1 | 0 | 16 | 1126539270
| VV |  | 261,158*1,15 'Přepočtené koeficientem množství |  | 300.332 | [13 empty] | VV | 2 | 2 | False | 1 | ROZPOCET
219 | K | 712341659 | Provedení povlakové krytiny střech do 10° pásy NAIP přitavením bodově | m2 | 441.6 |  | 0 | CS ÚRS 2018 02 |  |  | základní |  | 0 | 0.00036 | 0.15898 | 0 | 0 | 16 | K | 2 |  |  |  | ROZPOCET | 0 | 0 | 0 | 0 | 0 | 1 | 0 | 16 | 2090920288
| VV |  | 18,4*12*2"dle P2 - proti zatečení |  | 441.6 | [13 empty] | VV | 2 | 2 | True | 1 | ROZPOCET
220 | M | 62832001 | pás těžký asfaltovaný V 60 S 35 | m2 | 507.84 |  | 0 | CS ÚRS 2018 02 |  |  | základní |  | 0 | 0.00388 | 1.9704 | 0 | 0 | 32 | M | 2 |  |  |  | ROZPOCET | 0 | 0 | 0 | 0 | 0 | 1 | 0 | 16 | 1880093754
| VV |  | 441,6*1,15 'Přepočtené koeficientem množství |  | 507.84 | [13 empty] | VV | 2 | 2 | False | 1 | ROZPOCET
221 | K | 712363115 | Provedení povlakové krytiny střech do 10° zaizolování prostupů kruhového průřezu D do 300 mm | kus | 8 |  | 0 | CS ÚRS 2018 02 |  |  | základní |  | 0 | 0.0075 | 0.06 | 0 | 0 | 16 | K | 2 |  |  |  | ROZPOCET | 0 | 0 | 0 | 0 | 0 | 1 | 0 | 16 | 130577528
| VV |  | 4"vzt |  | 4 | [13 empty] | VV | 2 | 2 | True | 0 | ROZPOCET
| VV |  | 4"zti |  | 4 | [13 empty] | VV | 2 | 2 | True | 0 | ROZPOCET
| VV |  | Součet |  | 8 | [13 empty] | VV | 2 | 4 | True | 1 | ROZPOCET
222 | M | 28342015 | manžeta těsnící pro prostupy hydroizolací z PVC uzavřená kruhová vnitřní průměr 200 | kus | 4 |  | 0 | CS ÚRS 2018 02 |  |  | základní |  | 0 | 0.0003 | 0.0012 | 0 | 0 | 32 | M | 2 |  |  |  | ROZPOCET | 0 | 0 | 0 | 0 | 0 | 1 | 0 | 16 | 1140087323
223 | M | 28342013 | manžeta těsnící pro prostupy hydroizolací z PVC uzavřená kruhová vnitřní průměr 90-114 | kus | 4 |  | 0 | CS ÚRS 2018 02 |  |  | základní |  | 0 | 0.0003 | 0.0012 | 0 | 0 | 32 | M | 2 |  |  |  | ROZPOCET | 0 | 0 | 0 | 0 | 0 | 1 | 0 | 16 | 105058103
224 | K | 712363351 | Povlakové krytiny střech do 10° z tvarovaných poplastovaných lišt pásek rš 50 mm | m | 58.33 |  | 0 | CS ÚRS 2018 02 |  |  | základní |  | 0 | 0.0003 | 0.017499 | 0 | 0 | 16 | K | 2 |  |  |  | ROZPOCET | 0 | 0 | 0 | 0 | 0 | 1 | 0 | 16 | 1521205116
| VV |  | 2*(17,765+11,4)" pro ukončení na atice |  | 58.33 | [13 empty] | VV | 2 | 2 | True | 1 | ROZPOCET
225 | K | 712363352 | Povlakové krytiny střech do 10° z tvarovaných poplastovaných lišt délky 2 m koutová lišta vnitřní rš 100 mm | m | 77.13 |  | 0 | CS ÚRS 2018 02 |  |  | základní |  | 0 | 0.0006 | 0.046278 | 0 | 0 | 16 | K | 2 |  |  |  | ROZPOCET | 0 | 0 | 0 | 0 | 0 | 1 | 0 | 16 | -1721130106
| VV |  | 2*(17,765+11,4)"na atice |  | 58.33 | [13 empty] | VV | 2 | 2 | True | 0 | ROZPOCET
| VV |  | 3*2,6"na šachtě |  | 7.8 | [13 empty] | VV | 2 | 2 | True | 0 | ROZPOCET
| VV |  | 11"dle det.D7 - napojení stávající střechy na zeď |  | 11 | [13 empty] | VV | 2 | 2 | True | 0 | ROZPOCET
| VV |  | Součet |  | 77.13 | [13 empty] | VV | 2 | 4 | True | 1 | ROZPOCET
226 | K | 712363353 | Povlakové krytiny střech do 10° z tvarovaných poplastovaných lišt délky 2 m koutová lišta vnější rš 100 mm | m | 66.13 |  | 0 | CS ÚRS 2018 02 |  |  | základní |  | 0 | 0.0006 | 0.039678 | 0 | 0 | 16 | K | 2 |  |  |  | ROZPOCET | 0 | 0 | 0 | 0 | 0 | 1 | 0 | 16 | 1390830553
| VV |  | 2*(17,765+11,4)"na atice |  | 58.33 | [13 empty] | VV | 2 | 2 | True | 0 | ROZPOCET
| VV |  | 3*2,6"na šachtě |  | 7.8 | [13 empty] | VV | 2 | 2 | True | 0 | ROZPOCET
| VV |  | Součet |  | 66.13 | [13 empty] | VV | 2 | 4 | True | 1 | ROZPOCET
227 | K | 712363384 | Povlakové krytiny střech do 10° z tvarovaných poplastovaných lišt pro profily atypické výroby o větší rš | m2 | 1.98 |  | 0 | CS ÚRS 2018 02 |  |  | základní |  | 0 | 0.0108 | 0.021384 | 0 | 0 | 16 | K | 2 |  |  |  | ROZPOCET | 0 | 0 | 0 | 0 | 0 | 1 | 0 | 16 | 2117833069
| VV |  | 11*0,18"ukončovací poplastovaný plech dle det.D7 |  | 1.98 | [13 empty] | VV | 2 | 2 | True | 1 | ROZPOCET
228 | K | 712363385 | Příplatek za zvýšenou pracnost při vytvoření ohybu atypické býroby profilu | m | 15.6 |  | 0 | CS ÚRS 2018 02 |  |  | základní |  | 0 | 0 | 0 | 0 | 0 | 16 | K | 2 |  |  |  | ROZPOCET | 0 | 0 | 0 | 0 | 0 | 1 | 0 | 16 | 1026609279
| VV |  | 3*2,6*2"na šachtě - uhel 45 |  | 15.6 | [13 empty] | VV | 2 | 2 | True | 1 | ROZPOCET
229 | K | 712363612 | Provedení povlak krytiny mechanicky kotvenou do trapézu TI tl přes 240mm budova v do 18m - množství kotev dle kotevního plánu | m2 | 300.3 |  | 0 | CS ÚRS 2018 02 |  |  | základní |  | 0 | 0.00036 | 0.10811 | 0 | 0 | 16 | K | 2 |  |  |  | ROZPOCET | 0 | 0 | 0 | 0 | 0 | 1 | 0 | 16 | -2119842374
| VV |  | 17,768*11,4"dle skl.S1 |  | 202.555 | [13 empty] | VV | 2 | 2 | True | 0 | ROZPOCET
| VV |  | 0,25*2*(17,765+11,4)"svislá na atice |  | 14.583 | [13 empty] | VV | 2 | 2 | True | 0 | ROZPOCET
| VV |  | (11,9*2+18,393*2)*2*0,65"vodorovná na atice |  | 78.762 | [13 empty] | VV | 2 | 2 | True | 0 | ROZPOCET
| VV |  | 0,4*11"napojení střechy dle D7 |  | 4.4 | [13 empty] | VV | 2 | 2 | True | 0 | ROZPOCET
| VV |  | Součet |  | 300.3 | [13 empty] | VV | 2 | 4 | True | 1 | ROZPOCET
230 | M | 28322012 | fólie hydroizolační střešní mPVC, tl. 1,5 mm š 1300 mm šedá | m2 | 345.345 |  | 0 | CS ÚRS 2018 02 |  |  | základní |  | 0 | 0.0019 | 0.65616 | 0 | 0 | 32 | M | 2 |  |  |  | ROZPOCET | 0 | 0 | 0 | 0 | 0 | 1 | 0 | 16 | 1585506266
| VV |  | 300,3*1,15 'Přepočtené koeficientem množství |  | 345.345 | [13 empty] | VV | 2 | 2 | False | 1 | ROZPOCET
231 | K | 712391171 | Provedení povlakové krytiny střech do 10° podkladní textilní vrstvy | m2 | 300.3 |  | 0 | CS ÚRS 2018 02 |  |  | základní |  | 0 | 0 | 0 | 0 | 0 | 16 | K | 2 |  |  |  | ROZPOCET | 0 | 0 | 0 | 0 | 0 | 1 | 0 | 16 | -981864473
232 | M | 69311068 | geotextilie netkaná PP 300g/m2 | m2 | 345.345 |  | 0 | CS ÚRS 2018 02 |  |  | základní |  | 0 | 0.0003 | 0.1036 | 0 | 0 | 32 | M | 2 |  |  |  | ROZPOCET | 0 | 0 | 0 | 0 | 0 | 1 | 0 | 16 | 453062295
| VV |  | 300,3*1,15 'Přepočtené koeficientem množství |  | 345.345 | [13 empty] | VV | 2 | 2 | False | 1 | ROZPOCET
233 | K | 712998201 | Montáž bezpečnostního přepadu z PVC do DN 70 | kus | 4 |  | 0 | CS ÚRS 2018 02 |  |  | základní |  | 0 | 5e-05 | 0.0002 | 0 | 0 | 16 | K | 2 |  |  |  | ROZPOCET | 0 | 0 | 0 | 0 | 0 | 1 | 0 | 16 | -1216019487
234 | M | 28342475 | přepad bezpečnostní PVC atikový DN 70 | kus | 4 |  | 0 | CS ÚRS 2018 02 |  |  | základní |  | 0 | 0.001 | 0.004 | 0 | 0 | 32 | M | 2 |  |  |  | ROZPOCET | 0 | 0 | 0 | 0 | 0 | 1 | 0 | 16 | 2091257508
235 | K | 998712102 | Přesun hmot tonážní tonážní pro krytiny povlakové v objektech v do 12 m | t | 4.222 |  | 0 | CS ÚRS 2018 02 |  |  | základní |  | 0 | 0 | 0 | 0 | 0 | 16 | K | 2 |  |  |  | ROZPOCET | 0 | 0 | 0 | 0 | 0 | 1 | 0 | 16 | -814744562
236 | K | 998712181 | Příplatek k přesunu hmot tonážní 712 prováděný bez použití mechanizace | t | 4.222 |  | 0 | CS ÚRS 2018 02 |  |  | základní |  | 0 | 0 | 0 | 0 | 0 | 16 | K | 2 |  |  |  | ROZPOCET | 0 | 0 | 0 | 0 | 0 | 1 | 0 | 16 | -837235328
| D | 713 | Izolace tepelné |  |  |  | 0 | [5 empty] | 0 |  | 5.4935 |  | 2.7545 | 2 | D | 1 |  |  |  | ROZPOCET | [6 empty] | 0
237 | K | 713120821 | Odstranění tepelné izolace podlah volně kladené z polystyrenu tl do 100 mm | m2 | 39.525 |  | 0 | CS ÚRS 2018 02 |  |  | základní |  | 0 | 0 | 0 | 0.00042 | 0.016601 | 16 | K | 2 |  |  |  | ROZPOCET | 0 | 0 | 0 | 0 | 0 | 1 | 0 | 16 | 1223775654
| VV |  | (5,4*5,9+1,7*1,7+1*0,7*2+1,5*1,5+1,5*1,5/2)"podlaha - pro základy, výtah, ležatou kanalizaci - celé plochy |  | 39.525 | [13 empty] | VV | 2 | 2 | True | 0 | ROZPOCET
| VV |  | Součet |  | 39.525 | [13 empty] | VV | 2 | 4 | True | 1 | ROZPOCET
238 | K | 713121111 | Montáž izolace tepelné podlah volně kladenými rohožemi, pásy, dílci, deskami 1 vrstva | m2 | 217.738 |  | 0 | CS ÚRS 2018 02 |  |  | základní |  | 0 | 0 | 0 | 0 | 0 | 16 | K | 2 |  |  |  | ROZPOCET | 0 | 0 | 0 | 0 | 0 | 1 | 0 | 16 | 1404281163
| VV |  | (5,4*5,9+1,7*1,7+1*0,7*2+1,5*1,5+1,5*1,5/2)"pro doplnění podlah - pro základy, výtah, ležatou kanalizaci - celé plochy |  | 39.525 | [13 empty] | VV | 2 | 2 | True | 0 | ROZPOCET
| VV |  | 10,2+15,7+10,3+6,6+24,7+86,9+4,7+0,8+1,3+13,3"P2 |  | 174.5 | [13 empty] | VV | 2 | 2 | True | 0 | ROZPOCET
| VV |  | 1,35*2,75"mezipodesta P3 |  | 3.713 | [13 empty] | VV | 2 | 2 | True | 0 | ROZPOCET
| VV |  | Součet |  | 217.738 | [13 empty] | VV | 2 | 4 | True | 1 | ROZPOCET
239 | M | 28372301 | deska EPS 100 pro trvalé zatížení v tlaku (max. 2000 kg/m2) tl 20mm | m2 | 40.316 |  | 0 | CS ÚRS 2018 02 |  |  | základní |  | 0 | 0.0005 | 0.020158 | 0 | 0 | 32 | M | 2 |  |  |  | ROZPOCET | 0 | 0 | 0 | 0 | 0 | 1 | 0 | 16 | 1406062924
| VV |  | (5,4*5,9+1,7*1,7+1*0,7*2+1,5*1,5+1,5*1,5/2)"pro doplnění podlah - pro základy, výtah, ležatou kanalizaci - celé plochy |  | 39.525 | [13 empty] | VV | 2 | 2 | True | 0 | ROZPOCET
| VV |  | Součet |  | 39.525 | [13 empty] | VV | 2 | 4 | True | 1 | ROZPOCET
| VV |  | 39,525*1,02 'Přepočtené koeficientem množství |  | 40.316 | [13 empty] | VV | 2 | 2 | False | 1 | ROZPOCET
240 | M | 63153801 | deska tepelně izolační minerální plovoucích podlah λ=0,038-0,039 tl 20mm | m2 | 177.99 |  | 0 | CS ÚRS 2018 02 |  |  | základní |  | 0 | 0.003 | 0.53397 | 0 | 0 | 32 | M | 2 |  |  |  | ROZPOCET | 0 | 0 | 0 | 0 | 0 | 1 | 0 | 16 | 901186600
| VV |  | (10,2+15,7+10,3+6,6+24,7+86,9+4,7+0,8+1,3+13,3)*1,02"P2 |  | 177.99 | [13 empty] | VV | 2 | 2 | True | 1 | ROZPOCET
241 | M | 63141434 | deska tepelně izolační minerální plovoucích podlah λ=0,033-0,035 tl 40mm | m2 | 3.787 |  | 0 | CS ÚRS 2018 02 |  |  | základní |  | 0 | 0.0045 | 0.017041 | 0 | 0 | 32 | M | 2 |  |  |  | ROZPOCET | 0 | 0 | 0 | 0 | 0 | 1 | 0 | 16 | 331177669
| VV |  | 1,35*2,75"mezipodesta P3 |  | 3.713 | [13 empty] | VV | 2 | 2 | True | 1 | ROZPOCET
| VV |  | 3,713*1,02 'Přepočtené koeficientem množství |  | 3.787 | [13 empty] | VV | 2 | 2 | False | 1 | ROZPOCET
242 | K | 713130843 | Odstranění tepelné izolace stěn lepené z vláknitých tl přes 100 mm | m2 | 27.96 |  | 0 | CS ÚRS 2018 02 |  |  | základní |  | 0 | 0 | 0 | 0.0018 | 0.050328 | 16 | K | 2 |  |  |  | ROZPOCET | 0 | 0 | 0 | 0 | 0 | 1 | 0 | 16 | -358607685
| VV |  | 11*1,2"z bourané atiky směrem ke stávající střeše |  | 13.2 | [13 empty] | VV | 2 | 2 | True | 0 | ROZPOCET
| VV |  | 12,3*1,2"z bourané atiky protilehlé |  | 14.76 | [13 empty] | VV | 2 | 2 | True | 0 | ROZPOCET
| VV |  | Součet |  | 27.96 | [13 empty] | VV | 2 | 4 | True | 1 | ROZPOCET
243 | K | 713131121R | Montáž izolace tepelné stěn kotvením fasádními kotvami se zápustnou hlavou | m2 | 176.799 |  | 0 |  |  |  | základní |  | 0 | 0.0003 | 0.05304 | 0 | 0 | 16 | K | 2 |  |  |  | ROZPOCET | 0 | 0 | 0 | 0 | 0 | 1 | 0 | 16 | 714184898
| VV |  | 12,3*3,5+12,3*4,3+18,5*2*3,5-1,1*1,9*8-3,5*1,9*3-2,24*1,9-2,4*0,8-1,9*1,9-1,15*1,9"ST1,2,3 |  | 176.799 | [13 empty] | VV | 2 | 2 | True | 1 | ROZPOCET
244 | M | 59051216 | hmoždinka talířová pro kotvení TI + zátka | kus | 883.995 |  | 0 | CS ÚRS 2018 02 |  |  | základní |  | 0 | 6e-05 | 0.05304 | 0 | 0 | 32 | M | 2 |  |  |  | ROZPOCET | 0 | 0 | 0 | 0 | 0 | 1 | 0 | 16 | -144800174
| VV |  | (12,3*3,5+12,3*4,3+18,5*2*3,5-1,1*1,9*8-3,5*1,9*3-2,24*1,9-2,4*0,8-1,9*1,9-1,15*1,9)*5"ST1,2,3 |  | 883.995 | [13 empty] | VV | 2 | 2 | True | 1 | ROZPOCET
245 | K | 713131141 | Montáž izolace tepelné stěn a základů lepením celoplošně rohoží, pásů, dílců, desek | m2 | 185.599 |  | 0 | CS ÚRS 2018 02 |  |  | základní |  | 0 | 0.006 | 1.1136 | 0 | 0 | 16 | K | 2 |  |  |  | ROZPOCET | 0 | 0 | 0 | 0 | 0 | 1 | 0 | 16 | -1898168379
| VV |  | 11*0,8"do mezi prostoru střechy dle det.7 |  | 8.8 | [13 empty] | VV | 2 | 2 | True | 0 | ROZPOCET
| VV |  | 12,3*3,5+12,3*4,3+18,5*2*3,5-1,1*1,9*8-3,5*1,9*3-2,24*1,9-2,4*0,8-1,9*1,9-1,15*1,9"ST1,2,3 |  | 176.799 | [13 empty] | VV | 2 | 2 | True | 0 | ROZPOCET
| VV |  | Součet |  | 185.599 | [13 empty] | VV | 2 | 4 | True | 1 | ROZPOCET
246 | M | 63148166 | deska tepelně izolační minerální provětrávaných fasád λ=0,033-0,035 tl 200mm | m2 | 88.776 |  | 0 | CS ÚRS 2018 02 |  |  | základní |  | 0 | 0.01 | 0.88776 | 0 | 0 | 32 | M | 2 |  |  |  | ROZPOCET | 0 | 0 | 0 | 0 | 0 | 1 | 0 | 16 | 706448151
| VV |  | (18,5*2*3,5-1,1*1,9*8-3,5*1,9*3-1,9*1,9-1,15*1,9)*1,02"ST2 |  | 88.776 | [13 empty] | VV | 2 | 2 | True | 1 | ROZPOCET
247 | M | 63148011 | deska tepelně izolační minerální univerzální λ=0,038-0,039 tl 200mm | m2 | 8.976 |  | 0 | CS ÚRS 2018 02 |  |  | základní |  | 0 | 0.006 | 0.053856 | 0 | 0 | 32 | M | 2 |  |  |  | ROZPOCET | 0 | 0 | 0 | 0 | 0 | 1 | 0 | 16 | 1766844792
| VV |  | 11*0,8"do mezi prostoru střechy dle det.7 |  | 8.8 | [13 empty] | VV | 2 | 2 | True | 1 | ROZPOCET
| VV |  | 8,8*1,02 'Přepočtené koeficientem množství |  | 8.976 | [13 empty] | VV | 2 | 2 | False | 1 | ROZPOCET
248 | M | 63148159 | deska tepelně izolační minerální provětrávaných fasád λ=0,033-0,035 tl 60mm | m2 | 47.648 |  | 0 | CS ÚRS 2018 02 |  |  | základní |  | 0 | 0.003 | 0.14294 | 0 | 0 | 32 | M | 2 |  |  |  | ROZPOCET | 0 | 0 | 0 | 0 | 0 | 1 | 0 | 16 | 267368801
| VV |  | (12,3*4,3-2,24*1,9-2,4*0,8)*1,02"ST1 |  | 47.648 | [13 empty] | VV | 2 | 2 | True | 1 | ROZPOCET
249 | M | 63148161 | deska tepelně izolační minerální provětrávaných fasád λ=0,033-0,035 tl 100mm | m2 | 43.911 |  | 0 | CS ÚRS 2018 02 |  |  | základní |  | 0 | 0.005 | 0.21956 | 0 | 0 | 32 | M | 2 |  |  |  | ROZPOCET | 0 | 0 | 0 | 0 | 0 | 1 | 0 | 16 | 1185198274
| VV |  | 12,3*3,5*1,02"ST3 |  | 43.911 | [13 empty] | VV | 2 | 2 | True | 1 | ROZPOCET
250 | K | 713131145 | Montáž izolace tepelné stěn a základů lepením bodově rohoží, pásů, dílců, desek | m2 | 11.1 |  | 0 | CS ÚRS 2018 02 |  |  | základní |  | 0 | 0.003 | 0.0333 | 0 | 0 | 16 | K | 2 |  |  |  | ROZPOCET | 0 | 0 | 0 | 0 | 0 | 1 | 0 | 16 | -243651321
| VV |  | (2,5*2+2,4)*1,5"dojezd výtahu |  | 11.1 | [13 empty] | VV | 2 | 2 | True | 1 | ROZPOCET
251 | M | 28376404 | deska z polystyrénu XPS, hrana rovná a strukturovaný povrch λ=0,033 m3 | m3 | 0.226 |  | 0 | CS ÚRS 2018 02 |  |  | základní |  | 0 | 0.032 | 0.007232 | 0 | 0 | 32 | M | 2 |  |  |  | ROZPOCET | 0 | 0 | 0 | 0 | 0 | 1 | 0 | 16 | 148078429
| VV |  | 11,1*0,02*1,02 |  | 0.226 | [13 empty] | VV | 2 | 2 | True | 1 | ROZPOCET
252 | K | 713131151 | Montáž izolace tepelné stěn a základů volně vloženými rohožemi, pásy, dílci, deskami 1 vrstva | m2 | 85.715 |  | 0 | CS ÚRS 2018 02 |  |  | základní |  | 0 | 0 | 0 | 0 | 0 | 16 | K | 2 |  |  |  | ROZPOCET | 0 | 0 | 0 | 0 | 0 | 1 | 0 | 16 | -1605791042
| VV |  | 19,393*2*1,1"mezi stávající atiku a věnec |  | 42.665 | [13 empty] | VV | 2 | 2 | True | 0 | ROZPOCET
| VV |  | 12,3*3,5"ST3 - druhá vrstva |  | 43.05 | [13 empty] | VV | 2 | 2 | True | 0 | ROZPOCET
| VV |  | Součet |  | 85.715 | [13 empty] | VV | 2 | 4 | True | 1 | ROZPOCET
253 | M | 28375950 | deska EPS 100 fasádní λ=0,037 tl 100mm | m2 | 43.518 |  | 0 | CS ÚRS 2018 02 |  |  | základní |  | 0 | 0.0023 | 0.10009 | 0 | 0 | 32 | M | 2 |  |  |  | ROZPOCET | 0 | 0 | 0 | 0 | 0 | 1 | 0 | 16 | 1705197924
| VV |  | 19,393*2*1,1"mezi stávající atiku a věnec |  | 42.665 | [13 empty] | VV | 2 | 2 | True | 1 | ROZPOCET
| VV |  | 42,665*1,02 'Přepočtené koeficientem množství |  | 43.518 | [13 empty] | VV | 2 | 2 | False | 1 | ROZPOCET
254 | M | 63148161 | deska tepelně izolační minerální provětrávaných fasád λ=0,033-0,035 tl 100mm | m2 | 43.911 |  | 0 | CS ÚRS 2018 02 |  |  | základní |  | 0 | 0.005 | 0.21956 | 0 | 0 | 32 | M | 2 |  |  |  | ROZPOCET | 0 | 0 | 0 | 0 | 0 | 1 | 0 | 16 | -149098358
| VV |  | 12,3*3,5*1,02"ST3 |  | 43.911 | [13 empty] | VV | 2 | 2 | True | 1 | ROZPOCET
255 | K | 713140843 | Odstranění tepelné izolace běžných stavebních konstrukcí z rohoží, pásů, dílců, desek, bloků střech plochých nadstřešních izolací připevněných šrouby z polystyrenu, tloušťky izolace přes 100 mm | m2 | 511.92 |  | 0 | CS ÚRS 2018 02 |  |  | základní |  | 0 | 0 | 0 | 0.00525 | 2.6876 | 16 | K | 2 |  |  |  | ROZPOCET | 0 | 0 | 0 | 0 | 0 | 1 | 0 | 16 | 1569134600
| VV |  | 12,75*18,6"vodorovná |  | 237.15 | [13 empty] | VV | 2 | 2 | True | 0 | ROZPOCET
| VV |  | 2*(12,75+18,6)*0,3"svislá na atiky |  | 18.81 | [13 empty] | VV | 2 | 2 | True | 0 | ROZPOCET
| VV |  | Mezisoučet"dodatečné zateplení |  | 255.96 | [13 empty] | VV | 2 | 3 | True | 0 | ROZPOCET
| VV |  | 12,75*18,6"vodorovná |  | 237.15 | [13 empty] | VV | 2 | 2 | True | 0 | ROZPOCET
| VV |  | 2*(12,75+18,6)*0,3"svislá na atiky |  | 18.81 | [13 empty] | VV | 2 | 2 | True | 0 | ROZPOCET
| VV |  | Mezisoučet"původní zateplení střechy |  | 255.96 | [13 empty] | VV | 2 | 3 | True | 0 | ROZPOCET
| VV |  | Součet |  | 511.92 | [13 empty] | VV | 2 | 4 | True | 1 | ROZPOCET
256 | K | 713141136 | Montáž izolace tepelné střech plochých lepené za studena nízkoexpanzní (PUR) pěnou 1 vrstva desek | m2 | 18.983 |  | 0 | CS ÚRS 2018 02 |  |  | základní |  | 0 | 0.00012 | 0.002278 | 0 | 0 | 16 | K | 2 |  |  |  | ROZPOCET | 0 | 0 | 0 | 0 | 0 | 1 | 0 | 16 | 2144624419
| VV |  | 0,25*2*(17,765+11,4)"svislá na atice |  | 14.583 | [13 empty] | VV | 2 | 2 | True | 0 | ROZPOCET
| VV |  | 11*0,4"napojení stávající střechy krčku na 2NP - dle det.7 |  | 4.4 | [13 empty] | VV | 2 | 2 | True | 0 | ROZPOCET
| VV |  | Součet |  | 18.983 | [13 empty] | VV | 2 | 4 | True | 1 | ROZPOCET
257 | M | 28375912 | deska EPS 150 pro trvalé zatížení v tlaku (max. 3000 kg/m2) tl 80mm | m2 | 14.875 |  | 0 | CS ÚRS 2018 02 |  |  | základní |  | 0 | 0.0024 | 0.0357 | 0 | 0 | 32 | M | 2 |  |  |  | ROZPOCET | 0 | 0 | 0 | 0 | 0 | 1 | 0 | 16 | 247425177
| VV |  | 14,583*1,02 'Přepočtené koeficientem množství |  | 14.875 | [13 empty] | VV | 2 | 2 | False | 1 | ROZPOCET
258 | M | 28376385 | deska z polystyrénu XPS, hrana rovná, polo či pero drážka a hladký povrch m3 | m3 | 0.808 |  | 0 | CS ÚRS 2018 02 |  |  | základní |  | 0 | 0.03 | 0.02424 | 0 | 0 | 32 | M | 2 |  |  |  | ROZPOCET | 0 | 0 | 0 | 0 | 0 | 1 | 0 | 16 | 1524733959
| VV |  | 11*0,4*0,18*1,02"napojení stávající střechy krčku na 2NP - dle det.7 |  | 0.808 | [13 empty] | VV | 2 | 2 | True | 1 | ROZPOCET
259 | K | 713141151 | Montáž izolace tepelné střech plochých kladené volně 1 vrstva rohoží, pásů, dílců, desek | m2 | 232.848 |  | 0 | CS ÚRS 2018 02 |  |  | základní |  | 0 | 0 | 0 | 0 | 0 | 16 | K | 2 |  |  |  | ROZPOCET | 0 | 0 | 0 | 0 | 0 | 1 | 0 | 16 | -2073754841
| VV |  | 17,768*11,4"dle skl.S1 |  | 202.555 | [13 empty] | VV | 2 | 2 | True | 0 | ROZPOCET
| VV |  | (11,9*2+18,393*2)*2*0,25"vodorovná na atice |  | 30.293 | [13 empty] | VV | 2 | 2 | True | 0 | ROZPOCET
| VV |  | Součet |  | 232.848 | [13 empty] | VV | 2 | 4 | True | 1 | ROZPOCET
260 | M | 28375991 | deska EPS 150 pro trvalé zatížení v tlaku (max. 3000 kg/m2) tl 160mm | m2 | 206.606 |  | 0 | CS ÚRS 2018 02 |  |  | základní |  | 0 | 0.0048 | 0.99171 | 0 | 0 | 32 | M | 2 |  |  |  | ROZPOCET | 0 | 0 | 0 | 0 | 0 | 1 | 0 | 16 | 1096183911
| VV |  | 17,768*11,4"dle skl.S1 |  | 202.555 | [13 empty] | VV | 2 | 2 | True | 1 | ROZPOCET
| VV |  | 202,555*1,02 'Přepočtené koeficientem množství |  | 206.606 | [13 empty] | VV | 2 | 2 | False | 1 | ROZPOCET
261 | M | 28372306 | deska EPS 100 pro trvalé zatížení v tlaku (max. 2000 kg/m2) tl 60mm | m2 | 30.899 |  | 0 | CS ÚRS 2018 02 |  |  | základní |  | 0 | 0.0015 | 0.046349 | 0 | 0 | 32 | M | 2 |  |  |  | ROZPOCET | 0 | 0 | 0 | 0 | 0 | 1 | 0 | 16 | 769419429
| VV |  | (11,9*2+18,393*2)*2*0,25"vodorovná na atice |  | 30.293 | [13 empty] | VV | 2 | 2 | True | 1 | ROZPOCET
| VV |  | 30,293*1,02 'Přepočtené koeficientem množství |  | 30.899 | [13 empty] | VV | 2 | 2 | False | 1 | ROZPOCET
262 | K | 713141336 | Montáž izolace tepelné střech plochých lepené za studena nízkoexpanzní (PUR) pěnou, spádová vrstva | m2 | 204.43 |  | 0 | CS ÚRS 2018 02 |  |  | základní |  | 0 | 0.00012 | 0.024532 | 0 | 0 | 16 | K | 2 |  |  |  | ROZPOCET | 0 | 0 | 0 | 0 | 0 | 1 | 0 | 16 | 513155923
| VV |  | 17,768*11,4"dle skl.S1 |  | 202.555 | [13 empty] | VV | 2 | 2 | True | 0 | ROZPOCET
| VV |  | 0,25*2,5*3"kolem výtahové šachty |  | 1.875 | [13 empty] | VV | 2 | 2 | True | 0 | ROZPOCET
| VV |  | Součet |  | 204.43 | [13 empty] | VV | 2 | 4 | True | 1 | ROZPOCET
263 | M | 28376142 | klín izolační z pěnového polystyrenu EPS 150 spádový | m3 | 25.271 |  | 0 | CS ÚRS 2018 02 |  |  | základní |  | 0 | 0.025 | 0.63178 | 0 | 0 | 32 | M | 2 |  |  |  | ROZPOCET | 0 | 0 | 0 | 0 | 0 | 1 | 0 | 16 | 1568605954
| VV |  | 202,555*0,12*1,02 |  | 24.793 | [13 empty] | VV | 2 | 2 | True | 0 | ROZPOCET
| VV |  | 0,25*0,25*2,5*3*1,02"kolem výtahové šachty |  | 0.478 | [13 empty] | VV | 2 | 2 | True | 0 | ROZPOCET
| VV |  | Součet |  | 25.271 | [13 empty] | VV | 2 | 4 | True | 1 | ROZPOCET
264 | K | 713591161 | Montáž izolace tepelné izolační výplň- vyplnění vln trapézového plechu | m2 | 197.335 |  | 0 | CS ÚRS 2018 02 |  |  | základní |  | 0 | 0 | 0 | 0 | 0 | 16 | K | 2 |  |  |  | ROZPOCET | 0 | 0 | 0 | 0 | 0 | 1 | 0 | 16 | -168438272
| VV |  | 17,768*11,4"dle skl.S1 - VSŽ plech |  | 202.555 | [13 empty] | VV | 2 | 2 | True | 0 | ROZPOCET
| VV |  | -2,25*2,32"odpočet výtahové šachty |  | -5.22 | [13 empty] | VV | 2 | 2 | True | 0 | ROZPOCET
| VV |  | Součet "celá výměra trapézového plechu |  | 197.335 | [13 empty] | VV | 2 | 4 | True | 1 | ROZPOCET
265 | M | 631481R | výplně trapézových plechů z kamenné vlny tl.40mm | m2 | 201.282 |  | 0 |  |  |  | základní |  | 0 | 0.0014 | 0.28179 | 0 | 0 | 32 | M | 2 |  |  |  | ROZPOCET | 0 | 0 | 0 | 0 | 0 | 1 | 0 | 16 | -1840837240
| VV |  | 197,335*1,02"uvažováno na plochu střechy |  | 201.282 | [13 empty] | VV | 2 | 2 | True | 1 | ROZPOCET
266 | K | 998713102 | Přesun hmot tonážní pro izolace tepelné v objektech v do 12 m | t | 5.494 |  | 0 | CS ÚRS 2018 02 |  |  | základní |  | 0 | 0 | 0 | 0 | 0 | 16 | K | 2 |  |  |  | ROZPOCET | 0 | 0 | 0 | 0 | 0 | 1 | 0 | 16 | -1344008533
267 | K | 998713181 | Příplatek k přesunu hmot tonážní 713 prováděný bez použití mechanizace | t | 5.494 |  | 0 | CS ÚRS 2018 02 |  |  | základní |  | 0 | 0 | 0 | 0 | 0 | 16 | K | 2 |  |  |  | ROZPOCET | 0 | 0 | 0 | 0 | 0 | 1 | 0 | 16 | 58756513
| D | 714 | Akustická a protiotřesová opatření |  |  |  | 0 | [5 empty] | 0 |  | 0.76449 |  | 0 | 2 | D | 1 |  |  |  | ROZPOCET | [6 empty] | 0
268 | K | 714121011 | Montáž podstropních panelů s rozšířenou zvukovou pohltivostí zavěšených na viditelný rošt | m2 | 297.93 |  | 0 | CS ÚRS 2018 02 |  |  | základní |  | 0 | 0.00118 | 0.35156 | 0 | 0 | 16 | K | 2 |  |  |  | ROZPOCET | 0 | 0 | 0 | 0 | 0 | 1 | 0 | 16 | 112148836
| VV |  | 10,2+15,7+24,7+86,9+13,3"2NP |  | 150.8 | [13 empty] | VV | 2 | 2 | True | 0 | ROZPOCET
| VV |  | 90,98+25,23+30,92"1NP |  | 147.13 | [13 empty] | VV | 2 | 2 | True | 0 | ROZPOCET
| VV |  | Součet |  | 297.93 | [13 empty] | VV | 2 | 4 | True | 1 | ROZPOCET
269 | M | 59036072 | panel akustický nebarvená hrana zavěšený viditelný rošt bílá tl 15mm | m2 | 312.827 |  | 0 | CS ÚRS 2018 02 |  |  | základní |  | 0 | 0.00132 | 0.41293 | 0 | 0 | 32 | M | 2 |  |  |  | ROZPOCET | 0 | 0 | 0 | 0 | 0 | 1 | 0 | 16 | 1350994932
| VV |  | 297,93*1,05 'Přepočtené koeficientem množství |  | 312.827 | [13 empty] | VV | 2 | 2 | False | 1 | ROZPOCET
270 | K | 998714102 | Přesun hmot tonážní pro akustická a protiotřesová opatření v objektech v do 12 m | t | 0.764 |  | 0 | CS ÚRS 2018 02 |  |  | základní |  | 0 | 0 | 0 | 0 | 0 | 16 | K | 2 |  |  |  | ROZPOCET | 0 | 0 | 0 | 0 | 0 | 1 | 0 | 16 | 537806173
271 | K | 998714181 | Příplatek k přesunu hmot tonážní 714 prováděný bez použití mechanizace | t | 0.764 |  | 0 | CS ÚRS 2018 02 |  |  | základní |  | 0 | 0 | 0 | 0 | 0 | 16 | K | 2 |  |  |  | ROZPOCET | 0 | 0 | 0 | 0 | 0 | 1 | 0 | 16 | -1996004998
| D | 762 | Konstrukce tesařské |  |  |  | 0 | [5 empty] | 0 |  | 6.3278 |  | 0 | 2 | D | 1 |  |  |  | ROZPOCET | [6 empty] | 0
272 | K | 762083122 | Impregnace řeziva proti dřevokaznému hmyzu, houbám a plísním máčením třída ohrožení 3 a 4 | m3 | 6.016 |  | 0 | CS ÚRS 2018 02 |  |  | základní |  | 0 | 0.00189 | 0.01137 | 0 | 0 | 16 | K | 2 |  |  |  | ROZPOCET | 0 | 0 | 0 | 0 | 0 | 1 | 0 | 16 | 1893833035
| VV |  | 0,352+5,664 |  | 6.016 | [13 empty] | VV | 2 | 2 | True | 1 | ROZPOCET
273 | K | 762342441 | Montáž lišt trojúhelníkových nebo kontralatí na střechách sklonu do 60° | m | 66.645 |  | 0 | CS ÚRS 2018 02 |  |  | základní |  | 0 | 0 | 0 | 0 | 0 | 16 | K | 2 |  |  |  | ROZPOCET | 0 | 0 | 0 | 0 | 0 | 1 | 0 | 16 | 524209847
| VV |  | (11,9*2+18,393*2)*2/0,5*1,1*0,25"rošt pro OSB atik |  | 66.645 | [13 empty] | VV | 2 | 2 | True | 1 | ROZPOCET
274 | M | 60512125 | hranol stavební řezivo průřezu do 120cm2 do dl 6m | m3 | 0.352 |  | 0 | CS ÚRS 2018 02 |  |  | základní |  | 0 | 0.55 | 0.1936 | 0 | 0 | 32 | M | 2 |  |  |  | ROZPOCET | 0 | 0 | 0 | 0 | 0 | 1 | 0 | 16 | 1034661627
| VV |  | (11,9*2+18,393*2)*2/0,5*1,1*0,25*0,08*0,06*1,1"rošt pro OSB atik |  | 0.352 | [13 empty] | VV | 2 | 2 | True | 1 | ROZPOCET
275 | K | 762361313 | Konstrukční a vyrovnávací vrstva pod klempířské prvky (atiky) z desek dřevoštěpkových tl. 25 mm - přišroubováno skrz lať do věnce | m2 | 102.494 |  | 0 | CS ÚRS 2018 02 |  |  | základní |  | 0 | 0.01579 | 1.6184 | 0 | 0 | 16 | K | 2 |  |  |  | ROZPOCET | 0 | 0 | 0 | 0 | 0 | 1 | 0 | 16 | 1018222651
| VV |  | (11,9*2+18,393*2)*2*0,75"vodorovná na atice |  | 90.879 | [13 empty] | VV | 2 | 2 | True | 0 | ROZPOCET
| VV |  | 0,45*(3,6*3+1,2*8+1,25+2)+0,3*(0,9+2,34)"pod parapety |  | 11.615 | [13 empty] | VV | 2 | 2 | True | 0 | ROZPOCET
| VV |  | Součet |  | 102.494 | [13 empty] | VV | 2 | 4 | True | 1 | ROZPOCET
276 | K | 762439001 | Montáž obložení stěn podkladový rošt | m | 1489.424 |  | 0 | CS ÚRS 2018 02 |  |  | základní |  | 0 | 2e-05 | 0.029788 | 0 | 0 | 16 | K | 2 |  |  |  | ROZPOCET | 0 | 0 | 0 | 0 | 0 | 1 | 0 | 16 | 1841822009
| VV |  | 12,75/0,4*4,5*1,1"spodní rošt 60/60 |  | 157.781 | [13 empty] | VV | 2 | 2 | True | 0 | ROZPOCET
| VV |  | 12*12,75*1,1"horní rošt 40/24 |  | 168.3 | [13 empty] | VV | 2 | 2 | True | 0 | ROZPOCET
| VV |  | Mezisoučet"ST1 |  | 326.081 | [13 empty] | VV | 2 | 3 | True | 0 | ROZPOCET
| VV |  | 12,75/0,6*3,5*1,1"spodní rošt vodorovný 100/100 |  | 81.813 | [13 empty] | VV | 2 | 2 | True | 0 | ROZPOCET
| VV |  | 10*12,75*1,1"spodní svislý rošt 100/100 |  | 140.25 | [13 empty] | VV | 2 | 2 | True | 0 | ROZPOCET
| VV |  | 12,75/0,4*3,5*1,1"horní rošt 40/24 |  | 122.719 | [13 empty] | VV | 2 | 2 | True | 0 | ROZPOCET
| VV |  | Mezisoučet"ST3 |  | 344.782 | [13 empty] | VV | 2 | 3 | True | 0 | ROZPOCET
| VV |  | 2*18,76/0,6*3,5*1,1"spodní rošt - I nosníky |  | 240.753 | [13 empty] | VV | 2 | 2 | True | 0 | ROZPOCET
| VV |  | 2*18,76*4*1,1"vodorovné ztužení I nosníků - 60/60 |  | 165.088 | [13 empty] | VV | 2 | 2 | True | 0 | ROZPOCET
| VV |  | 2*18,76*10*1,1"horní rošt 60/60 |  | 412.72 | [13 empty] | VV | 2 | 2 | True | 0 | ROZPOCET
| VV |  | Mezisoučet"ST2 |  | 818.561 | [13 empty] | VV | 2 | 3 | True | 0 | ROZPOCET
| VV |  | Součet |  | 1489.424 | [13 empty] | VV | 2 | 4 | True | 1 | ROZPOCET
277 | M | 60512125 | hranol stavební řezivo průřezu do 120cm2 do dl 6m | m3 | 5.664 |  | 0 | CS ÚRS 2018 02 |  |  | základní |  | 0 | 0.55 | 3.1152 | 0 | 0 | 32 | M | 2 |  |  |  | ROZPOCET | 0 | 0 | 0 | 0 | 0 | 1 | 0 | 16 | -39882575
| VV |  | (12,75/0,4*4,5*1,1)*0,06*0,06*1,1"spodní rošt 60/60 |  | 0.625 | [13 empty] | VV | 2 | 2 | True | 0 | ROZPOCET
| VV |  | (12*12,75*1,1)*0,04*0,024*1,1"horní rošt 40/24 |  | 0.178 | [13 empty] | VV | 2 | 2 | True | 0 | ROZPOCET
| VV |  | Mezisoučet"ST1 |  | 0.803 | [13 empty] | VV | 2 | 3 | True | 0 | ROZPOCET
| VV |  | (12,75/0,6*3,5*1,1)*0,1*0,1*1,1"spodní rošt vodorovný 100/100 |  | 0.9 | [13 empty] | VV | 2 | 2 | True | 0 | ROZPOCET
| VV |  | (10*12,75*1,1)*0,1*0,1*1,1"spodní svislý rošt 100/100 |  | 1.543 | [13 empty] | VV | 2 | 2 | True | 0 | ROZPOCET
| VV |  | (12,75/0,4*3,5*1,1)*0,04*0,024*1,1"horní rošt 40/24 |  | 0.13 | [13 empty] | VV | 2 | 2 | True | 0 | ROZPOCET
| VV |  | Mezisoučet"ST3 |  | 2.573 | [13 empty] | VV | 2 | 3 | True | 0 | ROZPOCET
| VV |  | (2*18,76*4*1,1)*0,06*0,06*1,1"vodorovné ztužení I nosníků - 60/60 |  | 0.654 | [13 empty] | VV | 2 | 2 | True | 0 | ROZPOCET
| VV |  | (2*18,76*10*1,1)*0,06*0,06*1,1"horní rošt 60/60 |  | 1.634 | [13 empty] | VV | 2 | 2 | True | 0 | ROZPOCET
| VV |  | Mezisoučet"ST2 |  | 2.288 | [13 empty] | VV | 2 | 3 | True | 0 | ROZPOCET
| VV |  | Součet |  | 5.664 | [13 empty] | VV | 2 | 4 | True | 1 | ROZPOCET
278 | M | 605121R | systémový I nosník - dle PD | bm | 264.829 |  | 0 |  |  |  | základní |  | 0 | 0.005 | 1.3241 | 0 | 0 | 32 | M | 2 |  |  |  | ROZPOCET | 0 | 0 | 0 | 0 | 0 | 1 | 0 | 16 | -507216005
| VV |  | (2*18,76/0,6*3,5*1,1)*1,1"spodní rošt - I nosníky |  | 264.829 | [13 empty] | VV | 2 | 2 | True | 1 | ROZPOCET
279 | K | 762495000 | Spojovací prostředky pro montáž olištování, obložení stropů, střešních podhledů a stěn | m2 | 176.799 |  | 0 | CS ÚRS 2018 02 |  |  | základní |  | 0 | 0.0002 | 0.03536 | 0 | 0 | 16 | K | 2 |  |  |  | ROZPOCET | 0 | 0 | 0 | 0 | 0 | 1 | 0 | 16 | -412744125
| VV |  | 12,3*3,5+12,3*4,3+18,5*2*3,5-1,1*1,9*8-3,5*1,9*3-2,24*1,9-2,4*0,8-1,9*1,9-1,15*1,9"ST1,2,3 |  | 176.799 | [13 empty] | VV | 2 | 2 | True | 1 | ROZPOCET
280 | K | 998762102 | Přesun hmot tonážní pro kce tesařské v objektech v do 12 m | t | 6.328 |  | 0 | CS ÚRS 2018 02 |  |  | základní |  | 0 | 0 | 0 | 0 | 0 | 16 | K | 2 |  |  |  | ROZPOCET | 0 | 0 | 0 | 0 | 0 | 1 | 0 | 16 | -1936890902
281 | K | 998762181 | Příplatek k přesunu hmot tonážní 762 prováděný bez použití mechanizace | t | 6.328 |  | 0 | CS ÚRS 2018 02 |  |  | základní |  | 0 | 0 | 0 | 0 | 0 | 16 | K | 2 |  |  |  | ROZPOCET | 0 | 0 | 0 | 0 | 0 | 1 | 0 | 16 | 1313866502
| D | 763 | Konstrukce suché výstavby |  |  |  | 0 | [5 empty] | 0 |  | 6.2812 |  | 0.66388 | 2 | D | 1 |  |  |  | ROZPOCET | [6 empty] | 0
282 | K | 763121467 | SDK stěna předsazená tl 125 mm profil CW+UW 100 desky 2xH2 12,5 bez TI | m2 | 35.297 |  | 0 | CS ÚRS 2018 02 |  |  | základní |  | 0 | 0.02771 | 0.97808 | 0 | 0 | 16 | K | 2 |  |  |  | ROZPOCET | 0 | 0 | 0 | 0 | 0 | 1 | 0 | 16 | -1433206036
| VV |  | 3,2*2,1"mč207 |  | 6.72 | [13 empty] | VV | 2 | 2 | True | 0 | ROZPOCET
| VV |  | (1+0,2+0,2)*3,2"mč209 |  | 4.48 | [13 empty] | VV | 2 | 2 | True | 0 | ROZPOCET
| VV |  | 2,8*3,2"mč204 |  | 8.96 | [13 empty] | VV | 2 | 2 | True | 0 | ROZPOCET
| VV |  | 0,92*(1,2+0,2)+2*(0,2+0,2)"mč208 |  | 2.088 | [13 empty] | VV | 2 | 2 | True | 0 | ROZPOCET
| VV |  | 1,45*(1,2+0,2)+1,2*0,2"mč204 |  | 2.27 | [13 empty] | VV | 2 | 2 | True | 0 | ROZPOCET
| VV |  | 3,2*(0,31+0,28)"mč203 - opláštění HEB sloup |  | 1.888 | [13 empty] | VV | 2 | 2 | True | 0 | ROZPOCET
| VV |  | 3,86*(1,2+0,15)+3,2*(0,6+0,15)"mč203 u umyvadel |  | 7.611 | [13 empty] | VV | 2 | 2 | True | 0 | ROZPOCET
| VV |  | 3,2*(0,2+0,2)"mč203 u pračky |  | 1.28 | [13 empty] | VV | 2 | 2 | True | 0 | ROZPOCET
| VV |  | Mezisoučet"2NP |  | 35.297 | [13 empty] | VV | 2 | 3 | True | 1 | ROZPOCET
283 | K | 763121482 | SDK stěna předsazená tl 102,5 mm profil CW+UW 75 desky 2x akustická DF 12,5 TI 40 mm 40 kg/m3 EI30 | m2 | 69.918 |  | 0 | CS ÚRS 2018 02 |  |  | základní |  | 0 | 0.03107 | 2.1724 | 0 | 0 | 16 | K | 2 |  |  |  | ROZPOCET | 0 | 0 | 0 | 0 | 0 | 1 | 0 | 16 | 1723340022
| VV |  | (6,85-3,13)*(5,5+8,3+6)-0,7*1,055-0,9*1,97-0,8*1,97*2"akustická předtěna 2.NP |  | 67.993 | [13 empty] | VV | 2 | 2 | True | 0 | ROZPOCET
| VV |  | 0,1*(0,7+1,055+0,7+1,055+2,1*6+1,135+1*2)"ostění |  | 1.925 | [13 empty] | VV | 2 | 2 | True | 0 | ROZPOCET
| VV |  | Součet |  | 69.918 | [13 empty] | VV | 2 | 4 | True | 1 | ROZPOCET
284 | K | 763121712 | SDK stěna předsazená zalomení | m | 50.345 |  | 0 | CS ÚRS 2018 02 |  |  | základní |  | 0 | 0.00091 | 0.045814 | 0 | 0 | 16 | K | 2 |  |  |  | ROZPOCET | 0 | 0 | 0 | 0 | 0 | 1 | 0 | 16 | 2074855635
| VV |  | (0,7+1,055+0,7+1,055+2,1*6+1,135+1*2)"ostění v akustcké příčce |  | 19.245 | [13 empty] | VV | 2 | 2 | True | 0 | ROZPOCET
| VV |  | Mezisoučet |  | 19.245 | [13 empty] | VV | 2 | 3 | True | 0 | ROZPOCET
| VV |  | 4*3,2"mč209 |  | 12.8 | [13 empty] | VV | 2 | 2 | True | 0 | ROZPOCET
| VV |  | 0,92*2"mč208 |  | 1.84 | [13 empty] | VV | 2 | 2 | True | 0 | ROZPOCET
| VV |  | 1,45+1,2+0,2"mč204 |  | 2.85 | [13 empty] | VV | 2 | 2 | True | 0 | ROZPOCET
| VV |  | 3,2"mč203 - opláštění HEB sloup |  | 3.2 | [13 empty] | VV | 2 | 2 | True | 0 | ROZPOCET
| VV |  | 3,86+3,2+0,15"mč203 u umyvadel |  | 7.21 | [13 empty] | VV | 2 | 2 | True | 0 | ROZPOCET
| VV |  | 3,2"mč203 u pračky |  | 3.2 | [13 empty] | VV | 2 | 2 | True | 0 | ROZPOCET
| VV |  | Mezisoučet"2NP |  | 31.1 | [13 empty] | VV | 2 | 3 | True | 0 | ROZPOCET
| VV |  | Součet |  | 50.345 | [13 empty] | VV | 2 | 4 | True | 1 | ROZPOCET
285 | K | 763121714 | SDK stěna předsazená základní penetrační nátěr | m2 | 105.845 |  | 0 | CS ÚRS 2018 02 |  |  | základní |  | 0 | 0.0001 | 0.010585 | 0 | 0 | 16 | K | 2 |  |  |  | ROZPOCET | 0 | 0 | 0 | 0 | 0 | 1 | 0 | 16 | 565060118
| VV |  | 35,927+69,918 |  | 105.845 | [13 empty] | VV | 2 | 2 | True | 1 | ROZPOCET
286 | K | 763121751 | Příplatek k SDK stěně předsazené za plochu do 6 m2 jednotlivě | m2 | 35.297 |  | 0 | CS ÚRS 2018 02 |  |  | základní |  | 0 | 0 | 0 | 0 | 0 | 16 | K | 2 |  |  |  | ROZPOCET | 0 | 0 | 0 | 0 | 0 | 1 | 0 | 16 | -2038341325
| VV |  | 3,2*2,1"mč207 |  | 6.72 | [13 empty] | VV | 2 | 2 | True | 0 | ROZPOCET
| VV |  | (1+0,2+0,2)*3,2"mč209 |  | 4.48 | [13 empty] | VV | 2 | 2 | True | 0 | ROZPOCET
| VV |  | 2,8*3,2"mč204 |  | 8.96 | [13 empty] | VV | 2 | 2 | True | 0 | ROZPOCET
| VV |  | 0,92*(1,2+0,2)+2*(0,2+0,2)"mč208 |  | 2.088 | [13 empty] | VV | 2 | 2 | True | 0 | ROZPOCET
| VV |  | 1,45*(1,2+0,2)+1,2*0,2"mč204 |  | 2.27 | [13 empty] | VV | 2 | 2 | True | 0 | ROZPOCET
| VV |  | 3,2*(0,31+0,28)"mč203 - opláštění HEB sloup |  | 1.888 | [13 empty] | VV | 2 | 2 | True | 0 | ROZPOCET
| VV |  | 3,86*(1,2+0,15)+3,2*(0,6+0,15)"mč203 u umyvadel |  | 7.611 | [13 empty] | VV | 2 | 2 | True | 0 | ROZPOCET
| VV |  | 3,2*(0,2+0,2)"mč203 u pračky |  | 1.28 | [13 empty] | VV | 2 | 2 | True | 0 | ROZPOCET
| VV |  | Mezisoučet"2NP |  | 35.297 | [13 empty] | VV | 2 | 3 | True | 1 | ROZPOCET
287 | K | 763131431 | SDK podhled deska 1xDF 12,5 bez TI dvouvrstvá spodní kce profil CD+UD | m2 | 150.8 |  | 0 | CS ÚRS 2018 02 |  |  | základní |  | 0 | 0.01379 | 2.0795 | 0 | 0 | 16 | K | 2 |  |  |  | ROZPOCET | 0 | 0 | 0 | 0 | 0 | 1 | 0 | 16 | -258112380
| VV |  | 10,2+15,7+24,7+86,9+13,3"2NP |  | 150.8 | [13 empty] | VV | 2 | 2 | True | 1 | ROZPOCET
288 | K | 763131451 | SDK podhled deska 1xH2 12,5 bez TI dvouvrstvá spodní kce profil CD+UD | m2 | 24.537 |  | 0 | CS ÚRS 2018 02 |  |  | základní |  | 0 | 0.01254 | 0.30769 | 0 | 0 | 16 | K | 2 |  |  |  | ROZPOCET | 0 | 0 | 0 | 0 | 0 | 1 | 0 | 16 | -1805545426
| VV |  | 5,11+0,87+4,95+1,98"1NP |  | 12.91 | [13 empty] | VV | 2 | 2 | True | 0 | ROZPOCET
| VV |  | Mezisoučet"rovný |  | 12.91 | [13 empty] | VV | 2 | 3 | True | 0 | ROZPOCET
| VV |  | (0,36+0,7)*2,7"kastlík mč108 |  | 2.862 | [13 empty] | VV | 2 | 2 | True | 0 | ROZPOCET
| VV |  | (0,36+0,7)*1,9+(0,36+0,5)*3"kastlík mč107 |  | 4.594 | [13 empty] | VV | 2 | 2 | True | 0 | ROZPOCET
| VV |  | (0,36+0,5)*(2,65+2,2)"mč106 kastlík |  | 4.171 | [13 empty] | VV | 2 | 2 | True | 0 | ROZPOCET
| VV |  | Mezisoučet"kastlíky |  | 11.627 | [13 empty] | VV | 2 | 3 | True | 0 | ROZPOCET
| VV |  | Součet |  | 24.537 | [13 empty] | VV | 2 | 4 | True | 1 | ROZPOCET
289 | K | 763131471 | SDK podhled deska 1xH2DF 12,5 bez TI dvouvrstvá spodní kce profil CD+UD | m2 | 23.7 |  | 0 | CS ÚRS 2018 02 |  |  | základní |  | 0 | 0.01379 | 0.32682 | 0 | 0 | 16 | K | 2 |  |  |  | ROZPOCET | 0 | 0 | 0 | 0 | 0 | 1 | 0 | 16 | -413364223
| VV |  | 10,3+6,6+4,7+0,8+1,3"mč203,204,207,208,209 |  | 23.7 | [13 empty] | VV | 2 | 2 | True | 1 | ROZPOCET
290 | K | 763131714 | SDK podhled základní penetrační nátěr | m2 | 36.61 |  | 0 | CS ÚRS 2018 02 |  |  | základní |  | 0 | 0.0001 | 0.003661 | 0 | 0 | 16 | K | 2 |  |  |  | ROZPOCET | 0 | 0 | 0 | 0 | 0 | 1 | 0 | 16 | -2108725315
| VV |  | 5,11+0,87+4,95+1,98"1NP |  | 12.91 | [13 empty] | VV | 2 | 2 | True | 0 | ROZPOCET
| VV |  | 10,3+6,6+4,7+0,8+1,3"mč203,204,207,208,209 |  | 23.7 | [13 empty] | VV | 2 | 2 | True | 0 | ROZPOCET
| VV |  | Součet |  | 36.61 | [13 empty] | VV | 2 | 4 | True | 1 | ROZPOCET
291 | K | 763131721 | SDK podhled skoková změna v do 0,5 m | m | 12.45 |  | 0 | CS ÚRS 2018 02 |  |  | základní |  | 0 | 0.00438 | 0.054531 | 0 | 0 | 16 | K | 2 |  |  |  | ROZPOCET | 0 | 0 | 0 | 0 | 0 | 1 | 0 | 16 | -412695058
| VV |  | 2,7"kastlík mč108 |  | 2.7 | [13 empty] | VV | 2 | 2 | True | 0 | ROZPOCET
| VV |  | 1,9+3"kastlík mč107 |  | 4.9 | [13 empty] | VV | 2 | 2 | True | 0 | ROZPOCET
| VV |  | 2,65+2,2"mč106 kastlík |  | 4.85 | [13 empty] | VV | 2 | 2 | True | 0 | ROZPOCET
| VV |  | Mezisoučet"kastlíky |  | 12.45 | [13 empty] | VV | 2 | 3 | True | 1 | ROZPOCET
292 | K | 763131761 | Příplatek k SDK podhledu za plochu do 3 m2 jednotlivě | m2 | 5.175 |  | 0 | CS ÚRS 2018 02 |  |  | základní |  | 0 | 0 | 0 | 0 | 0 | 16 | K | 2 |  |  |  | ROZPOCET | 0 | 0 | 0 | 0 | 0 | 1 | 0 | 16 | -379987089
| VV |  | 0,81+1,35"2np |  | 2.16 | [13 empty] | VV | 2 | 2 | True | 0 | ROZPOCET
| VV |  | 0,9*2,25+0,99"1NP |  | 3.015 | [13 empty] | VV | 2 | 2 | True | 0 | ROZPOCET
| VV |  | Součet |  | 5.175 | [13 empty] | VV | 2 | 4 | True | 1 | ROZPOCET
293 | K | 763131771 | Příplatek k SDK podhledu za rovinnost kvality Q3 | m2 | 36.61 |  | 0 | CS ÚRS 2018 02 |  |  | základní |  | 0 | 0.0001 | 0.003661 | 0 | 0 | 16 | K | 2 |  |  |  | ROZPOCET | 0 | 0 | 0 | 0 | 0 | 1 | 0 | 16 | -1699363470
| VV |  | 5,11+0,87+4,95+1,98"1NP |  | 12.91 | [13 empty] | VV | 2 | 2 | True | 0 | ROZPOCET
| VV |  | 10,3+6,6+4,7+0,8+1,3"mč203,204,207,208,209 |  | 23.7 | [13 empty] | VV | 2 | 2 | True | 0 | ROZPOCET
| VV |  | Součet |  | 36.61 | [13 empty] | VV | 2 | 4 | True | 1 | ROZPOCET
294 | K | 763131821 | Demontáž SDK podhledu s dvouvrstvou nosnou kcí z ocelových profilů opláštění jednoduché | m2 | 21.007 |  | 0 | CS ÚRS 2018 02 |  |  | základní |  | 0 | 0 | 0 | 0.01721 | 0.36153 | 16 | K | 2 |  |  |  | ROZPOCET | 0 | 0 | 0 | 0 | 0 | 1 | 0 | 16 | 2116590518
| VV |  | 5,11+0,87"mč109,110 |  | 5.98 | [13 empty] | VV | 2 | 2 | True | 0 | ROZPOCET
| VV |  | 0,4*2"mč 114 kastlík |  | 0.8 | [13 empty] | VV | 2 | 2 | True | 0 | ROZPOCET
| VV |  | 2,2*2"mč113 kastlík |  | 4.4 | [13 empty] | VV | 2 | 2 | True | 0 | ROZPOCET
| VV |  | (0,36+0,67)*2,7"kastlík mč108 |  | 2.781 | [13 empty] | VV | 2 | 2 | True | 0 | ROZPOCET
| VV |  | (0,36+0,67)*1,9+(0,36+0,35)*3"kastlík mč107 |  | 4.087 | [13 empty] | VV | 2 | 2 | True | 0 | ROZPOCET
| VV |  | (0,36+0,25)*(2,65+2,2)"mč106 kastlík |  | 2.959 | [13 empty] | VV | 2 | 2 | True | 0 | ROZPOCET
| VV |  | Součet |  | 21.007 | [13 empty] | VV | 2 | 4 | True | 1 | ROZPOCET
295 | K | 763135101 | Montáž SDK kazetového podhledu z kazet 600x600 mm na zavěšenou viditelnou nosnou konstrukci | m2 | 55.53 |  | 0 | CS ÚRS 2018 02 |  |  | základní |  | 0 | 0.00139 | 0.077187 | 0 | 0 | 16 | K | 2 |  |  |  | ROZPOCET | 0 | 0 | 0 | 0 | 0 | 1 | 0 | 16 | -1389843662
| VV |  | 14,2+19,31+4,77+17,25"1NP |  | 55.53 | [13 empty] | VV | 2 | 2 | True | 1 | ROZPOCET
296 | M | 59036510 | deska podhledová minerální rovná jemná hladká perforovaná bílá 15x600x600mm | m2 | 58.307 |  | 0 | CS ÚRS 2018 02 |  |  | základní |  | 0 | 0.0035 | 0.20407 | 0 | 0 | 32 | M | 2 |  |  |  | ROZPOCET | 0 | 0 | 0 | 0 | 0 | 1 | 0 | 16 | -1394384326
| VV |  | 55,53*1,05 'Přepočtené koeficientem množství |  | 58.307 | [13 empty] | VV | 2 | 2 | False | 1 | ROZPOCET
297 | K | 763135811 | Demontáž podhledu sádrokartonového kazetového na roštu viditelném | m2 | 28.39 |  | 0 | CS ÚRS 2018 02 |  |  | základní |  | 0 | 0 | 0 | 0.01065 | 0.30235 | 16 | K | 2 |  |  |  | ROZPOCET | 0 | 0 | 0 | 0 | 0 | 1 | 0 | 16 | 926922931
| VV |  | 10,24"mč103 |  | 10.24 | [13 empty] | VV | 2 | 2 | True | 0 | ROZPOCET
| VV |  | 18,15"mč108 |  | 18.15 | [13 empty] | VV | 2 | 2 | True | 0 | ROZPOCET
| VV |  | Součet |  | 28.39 | [13 empty] | VV | 2 | 4 | True | 1 | ROZPOCET
298 | K | 763172312 | Montáž revizních dvířek SDK kcí vel. 300x300 mm | kus | 1 |  | 0 | CS ÚRS 2018 02 |  |  | základní |  | 0 | 3e-05 | 3e-05 | 0 | 0 | 16 | K | 2 |  |  |  | ROZPOCET | 0 | 0 | 0 | 0 | 0 | 1 | 0 | 16 | -2042908069
| VV |  | 1"mč113 |  | 1 | [13 empty] | VV | 2 | 2 | True | 1 | ROZPOCET
299 | M | 59030711 | dvířka revizní s automatickým zámkem 300x300mm | kus | 1 |  | 0 | CS ÚRS 2018 02 |  |  | základní |  | 0 | 0.00055 | 0.00055 | 0 | 0 | 32 | M | 2 |  |  |  | ROZPOCET | 0 | 0 | 0 | 0 | 0 | 1 | 0 | 16 | -1694673552
300 | K | 763171212 | Montáž revizních klapek SDK kcí vel. do 0,25 m2 pro podhledy | kus | 1 |  | 0 | CS ÚRS 2018 02 |  |  | základní |  | 0 | 4e-05 | 4e-05 | 0 | 0 | 16 | K | 2 |  |  |  | ROZPOCET | 0 | 0 | 0 | 0 | 0 | 1 | 0 | 16 | 1464247985
| VV |  | 1"mč207 |  | 1 | [13 empty] | VV | 2 | 2 | True | 1 | ROZPOCET
301 | M | 59030154 | klapka revizní protipožární pro podhledy, 12,5 mm 50x50 cm | kus | 1 |  | 0 | CS ÚRS 2018 02 |  |  | základní |  | 0 | 0.0075 | 0.0075 | 0 | 0 | 32 | M | 2 |  |  |  | ROZPOCET | 0 | 0 | 0 | 0 | 0 | 1 | 0 | 16 | 897330174
302 | K | 763171213 | Montáž revizních klapek SDK kcí vel. do 0,5 m2 pro podhledy | kus | 1 |  | 0 | CS ÚRS 2018 02 |  |  | základní |  | 0 | 4e-05 | 4e-05 | 0 | 0 | 16 | K | 2 |  |  |  | ROZPOCET | 0 | 0 | 0 | 0 | 0 | 1 | 0 | 16 | -1743829406
| VV |  | 1"mč203 |  | 1 | [13 empty] | VV | 2 | 2 | True | 1 | ROZPOCET
303 | M | 59030155 | klapka revizní protipožární pro podhledy, 12,5 mm 60x60 cm | kus | 1 |  | 0 | CS ÚRS 2018 02 |  |  | základní |  | 0 | 0.009 | 0.009 | 0 | 0 | 32 | M | 2 |  |  |  | ROZPOCET | 0 | 0 | 0 | 0 | 0 | 1 | 0 | 16 | -1331733322
304 | K | 998763302 | Přesun hmot tonážní pro sádrokartonové konstrukce v objektech v do 12 m | t | 6.281 |  | 0 | CS ÚRS 2018 02 |  |  | základní |  | 0 | 0 | 0 | 0 | 0 | 16 | K | 2 |  |  |  | ROZPOCET | 0 | 0 | 0 | 0 | 0 | 1 | 0 | 16 | -529719125
305 | K | 998763381 | Příplatek k přesunu hmot tonážní 763 SDK prováděný bez použití mechanizace | t | 6.281 |  | 0 | CS ÚRS 2018 02 |  |  | základní |  | 0 | 0 | 0 | 0 | 0 | 16 | K | 2 |  |  |  | ROZPOCET | 0 | 0 | 0 | 0 | 0 | 1 | 0 | 16 | 397721893
| D | 764 | Konstrukce klempířské |  |  |  | 0 | [5 empty] | 0 |  | 0.5519 |  | 0.11976 | 2 | D | 1 |  |  |  | ROZPOCET | [6 empty] | 0
306 | K | 764002841 | Demontáž oplechování horních ploch zdí a nadezdívek do suti | m | 62.7 |  | 0 | CS ÚRS 2018 02 |  |  | základní |  | 0 | 0 | 0 | 0.00191 | 0.11976 | 16 | K | 2 |  |  |  | ROZPOCET | 0 | 0 | 0 | 0 | 0 | 1 | 0 | 16 | 296086111
| VV |  | 12,75*2+18,6*2"oplechování stávajících atik |  | 62.7 | [13 empty] | VV | 2 | 2 | True | 1 | ROZPOCET
307 | K | 764011424 | Příponkový plech z PZ plechu pro hřebeny, nároží, úžlabí nebo okapové hrany tl. 1,0 mm rš 330 mm | m | 125.68 |  | 0 | CS ÚRS 2018 02 |  |  | základní |  | 0 | 0.00303 | 0.38081 | 0 | 0 | 16 | K | 2 |  |  |  | ROZPOCET | 0 | 0 | 0 | 0 | 0 | 1 | 0 | 16 | -6559853
| VV |  | (37,34+12,75+12,75)*2"příponkováý plech pro K16-K18 |  | 125.68 | [13 empty] | VV | 2 | 2 | True | 1 | ROZPOCET
308 | K | 764042414 | Strukturovaná oddělovací vrstva s integrovanou pojistnou hydroizolací rš přes 300 do 500 mm | m | 12.75 |  | 0 | CS ÚRS 2018 02 |  |  | základní |  | 0 | 0.0002 | 0.00255 | 0 | 0 | 16 | K | 2 |  |  |  | ROZPOCET | 0 | 0 | 0 | 0 | 0 | 1 | 0 | 16 | 821375628
| VV |  | 12,75"pod K17 |  | 12.75 | [13 empty] | VV | 2 | 2 | True | 1 | ROZPOCET
309 | K | 764042415 | Strukturovaná oddělovací vrstva s integrovanou pojistnou hydroizolací rš přes 500 do 670 mm | m | 12.75 |  | 0 | CS ÚRS 2018 02 |  |  | základní |  | 0 | 0.00028 | 0.00357 | 0 | 0 | 16 | K | 2 |  |  |  | ROZPOCET | 0 | 0 | 0 | 0 | 0 | 1 | 0 | 16 | -469885426
| VV |  | 12,75"pod K18 |  | 12.75 | [13 empty] | VV | 2 | 2 | True | 1 | ROZPOCET
310 | K | 764042416 | Strukturovaná oddělovací vrstva s integrovanou pojistnou hydroizolací rš přes 670 do 800 mm | m | 37.34 |  | 0 | CS ÚRS 2018 02 |  |  | základní |  | 0 | 0.00036 | 0.013442 | 0 | 0 | 16 | K | 2 |  |  |  | ROZPOCET | 0 | 0 | 0 | 0 | 0 | 1 | 0 | 16 | -2139522778
| VV |  | 37,34"pod K16 |  | 37.34 | [13 empty] | VV | 2 | 2 | True | 1 | ROZPOCET
311 | K | 764206105 | Montáž oplechování rovných parapetů rš do 400 mm | m | 4.46 |  | 0 | CS ÚRS 2018 02 |  |  | základní |  | 0 | 4e-05 | 0.0001784 | 0 | 0 | 16 | K | 2 |  |  |  | ROZPOCET | 0 | 0 | 0 | 0 | 0 | 1 | 0 | 16 | -1333773584
| VV |  | 0,9"K15 |  | 0.9 | [13 empty] | VV | 2 | 2 | True | 0 | ROZPOCET
| VV |  | 1,78+1,78"K18,19 |  | 3.56 | [13 empty] | VV | 2 | 2 | True | 0 | ROZPOCET
| VV |  | Součet |  | 4.46 | [13 empty] | VV | 2 | 4 | True | 1 | ROZPOCET
312 | M | 194208R2 | Dodávka AL parapetu taženého tl.1,5mm dle K15 | m | 0.936 |  | 0 |  |  |  | základní |  | 0 | 0.001 | 0.000936 | 0 | 0 | 32 | M | 2 |  |  |  | ROZPOCET | 0 | 0 | 0 | 0 | 0 | 1 | 0 | 16 | -290806579
| VV |  | 0,9*1,02 |  | 0.918 | [13 empty] | VV | 2 | 2 | True | 1 | ROZPOCET
| VV |  | 0,918*1,02 'Přepočtené koeficientem množství |  | 0.936 | [13 empty] | VV | 2 | 2 | False | 1 | ROZPOCET
313 | M | 194208R3 | Dodávka AL parapetu taženého tl.1,5mm dle K19,K20 | m | 3.631 |  | 0 |  |  |  | základní |  | 0 | 0.001 | 0.003631 | 0 | 0 | 32 | M | 2 |  |  |  | ROZPOCET | 0 | 0 | 0 | 0 | 0 | 1 | 0 | 16 | 719438459
| VV |  | 1,78*2*1,02 |  | 3.631 | [13 empty] | VV | 2 | 2 | True | 1 | ROZPOCET
314 | M | 194208R4 | Dodávka bočník AL krytek k parapetu dle K19,20 (pár) | pár | 2 |  | 0 |  |  |  | základní |  | 0 | 0.001 | 0.002 | 0 | 0 | 32 | M | 2 |  |  |  | ROZPOCET | 0 | 0 | 0 | 0 | 0 | 1 | 0 | 16 | -973841285
| VV |  | 1,96078431372549*1,02 'Přepočtené koeficientem množství |  | 2 | [13 empty] | VV | 2 | 2 | False | 1 | ROZPOCET
315 | M | 194208R5 | Dodávka bočník AL krytek k parapetu dle K15 (pár) | pár | 1.02 |  | 0 |  |  |  | základní |  | 0 | 0.001 | 0.00102 | 0 | 0 | 32 | M | 2 |  |  |  | ROZPOCET | 0 | 0 | 0 | 0 | 0 | 1 | 0 | 16 | -2065611173
| VV |  | 1*1,02 'Přepočtené koeficientem množství |  | 1.02 | [13 empty] | VV | 2 | 2 | False | 1 | ROZPOCET
316 | K | 764206107 | Montáž oplechování rovných parapetů rš přes 400 mm | m | 25.94 |  | 0 | CS ÚRS 2018 02 |  |  | základní |  | 0 | 4e-05 | 0.0010376 | 0 | 0 | 4 | K | 2 |  |  |  | ROZPOCET | 0 | 0 | 0 | 0 | 0 | 1 | 0 | 4 | 1878014689
| VV |  | 1,25+2+1,2+1,2+1,2+1,15+1,2+2,34+1,2+3,6+3,6+1,2+3,6+1,2"K01-K14 |  | 25.94 | [13 empty] | VV | 2 | 2 | True | 1 | ROZPOCET
317 | M | 194208R | Dodávka AL parapetu taženého tl.1,5mm dle K01-K14 | m | 26.459 |  | 0 |  |  |  | základní |  | 0 | 0.001 | 0.026459 | 0 | 0 | 8 | M | 2 |  |  |  | ROZPOCET | 0 | 0 | 0 | 0 | 0 | 1 | 0 | 4 | 1213191707
| VV |  | 25,94*1,02 'Přepočtené koeficientem množství |  | 26.459 | [13 empty] | VV | 2 | 2 | False | 1 | ROZPOCET
318 | M | 194208R1 | Dodávka bočník AL krytek k parapetu dle K01-K14 (pár) | pár | 14 |  | 0 |  |  |  | základní |  | 0 | 0.001 | 0.014 | 0 | 0 | 8 | M | 2 |  |  |  | ROZPOCET | 0 | 0 | 0 | 0 | 0 | 1 | 0 | 4 | 98299995
319 | K | 764224406 | Oplechování horních ploch a nadezdívek (atik) bez rohů z Al plechu mechanicky kotvené rš 550 mm | m | 12.75 |  | 0 | CS ÚRS 2018 02 |  |  | základní |  | 0 | 0.00115 | 0.014663 | 0 | 0 | 16 | K | 2 |  |  |  | ROZPOCET | 0 | 0 | 0 | 0 | 0 | 1 | 0 | 16 | 1768559832
| VV |  | 12,75"dle K17 |  | 12.75 | [13 empty] | VV | 2 | 2 | True | 1 | ROZPOCET
320 | K | 764224407 | Oplechování horních ploch a nadezdívek (atik) bez rohů z Al plechu mechanicky kotvené rš 670 mm | m | 12.75 |  | 0 | CS ÚRS 2018 02 |  |  | základní |  | 0 | 0.00152 | 0.01938 | 0 | 0 | 16 | K | 2 |  |  |  | ROZPOCET | 0 | 0 | 0 | 0 | 0 | 1 | 0 | 16 | 102350531
| VV |  | 12,75"K18 |  | 12.75 | [13 empty] | VV | 2 | 2 | True | 1 | ROZPOCET
321 | K | 764224411 | Oplechování horních ploch a nadezdívek (atik) bez rohů z Al plechu mechanicky kotvené rš přes 800mm | m2 | 33.606 |  | 0 | CS ÚRS 2018 02 |  |  | základní |  | 0 | 0.00203 | 0.06822 | 0 | 0 | 16 | K | 2 |  |  |  | ROZPOCET | 0 | 0 | 0 | 0 | 0 | 1 | 0 | 16 | -388680858
| VV |  | 37,34*0,9"K16 |  | 33.606 | [13 empty] | VV | 2 | 2 | True | 1 | ROZPOCET
322 | K | 764225446 | Příplatek za zvýšenou pracnost při oplechování rohů nadezdívek (atik) z Al plechu rš přes 400 mm | kus | 4 |  | 0 | CS ÚRS 2018 02 |  |  | základní |  | 0 | 0 | 0 | 0 | 0 | 16 | K | 2 |  |  |  | ROZPOCET | 0 | 0 | 0 | 0 | 0 | 1 | 0 | 16 | 424114562
323 | K | 998764102 | Přesun hmot tonážní pro konstrukce klempířské v objektech v do 12 m | t | 0.51 |  | 0 | CS ÚRS 2018 02 |  |  | základní |  | 0 | 0 | 0 | 0 | 0 | 16 | K | 2 |  |  |  | ROZPOCET | 0 | 0 | 0 | 0 | 0 | 1 | 0 | 16 | -442661962
324 | K | 998764181 | Příplatek k přesunu hmot tonážní 764 prováděný bez použití mechanizace | t | 0.51 |  | 0 | CS ÚRS 2018 02 |  |  | základní |  | 0 | 0 | 0 | 0 | 0 | 16 | K | 2 |  |  |  | ROZPOCET | 0 | 0 | 0 | 0 | 0 | 1 | 0 | 16 | -1172634373
| D | 765 | Krytina skládaná |  |  |  | 0 | [5 empty] | 0 |  | 0.059099 |  | 0 | 2 | D | 1 |  |  |  | ROZPOCET | [6 empty] | 0
325 | K | 765191011 | Montáž pojistné hydroizolační fólie kladené ve sklonu do 30° volně na latě | m2 | 244.21 |  | 0 | CS ÚRS 2018 02 |  |  | základní |  | 0 | 0 | 0 | 0 | 0 | 16 | K | 2 |  |  |  | ROZPOCET | 0 | 0 | 0 | 0 | 0 | 1 | 0 | 16 | -604374940
| VV |  | 18,5*2*3,5-1,1*1,9*8-3,5*1,9*3-1,9*1,9-1,15*1,9"ST2 |  | 87.035 | [13 empty] | VV | 2 | 2 | True | 0 | ROZPOCET
| VV |  | 2*18,76/0,6*3,5*1,1*0,14*2"navýšení přes I nosníky |  | 67.411 | [13 empty] | VV | 2 | 2 | True | 0 | ROZPOCET
| VV |  | Mezisoučet"ST2 |  | 154.446 | [13 empty] | VV | 2 | 3 | True | 0 | ROZPOCET
| VV |  | 12,3*4,3-2,24*1,9-2,4*0,8"ST3 |  | 46.714 | [13 empty] | VV | 2 | 2 | True | 0 | ROZPOCET
| VV |  | 12,3*3,5"ST1 |  | 43.05 | [13 empty] | VV | 2 | 2 | True | 0 | ROZPOCET
| VV |  | Součet |  | 244.21 | [13 empty] | VV | 2 | 4 | True | 1 | ROZPOCET
326 | M | 28329220 | fólie hydroizolační pojistná difúzně otevřená tl.0,48mm, 270g/m2 | m2 | 268.631 |  | 0 | CS ÚRS 2018 01 |  |  | základní |  | 0 | 0.00022 | 0.059099 | 0 | 0 | 32 | M | 2 |  |  |  | ROZPOCET | 0 | 0 | 0 | 0 | 0 | 1 | 0 | 16 | 97778367
| VV |  | 244,21*1,1 |  | 268.631 | [13 empty] | VV | 2 | 2 | True | 1 | ROZPOCET
327 | K | 765191091 | Příplatek k cenám montáže pojistné hydroizolační fólie za sklon přes 30° | m2 | 244.21 |  | 0 | CS ÚRS 2018 02 |  |  | základní |  | 0 | 0 | 0 | 0 | 0 | 16 | K | 2 |  |  |  | ROZPOCET | 0 | 0 | 0 | 0 | 0 | 1 | 0 | 16 | -496111076
| VV |  | 244,21"prováděno na stěně |  | 244.21 | [13 empty] | VV | 2 | 2 | True | 1 | ROZPOCET
328 | K | 998765102 | Přesun hmot tonážní pro krytiny skládané v objektech v do 12 m | t | 0.059 |  | 0 | CS ÚRS 2018 02 |  |  | základní |  | 0 | 0 | 0 | 0 | 0 | 16 | K | 2 |  |  |  | ROZPOCET | 0 | 0 | 0 | 0 | 0 | 1 | 0 | 16 | 1663694893
| D | 766 | Konstrukce truhlářské |  |  |  | 0 | [5 empty] | 0 |  | 2.4228 |  | 0.232 | 2 | D | 1 |  |  |  | ROZPOCET | [6 empty] | 0
329 | K | 766621212 | Montáž dřevěných oken plochy přes 1 m2 otevíravých výšky do 2,5 m s rámem do zdiva | m2 | 51.9 |  | 0 | CS ÚRS 2018 02 |  |  | základní |  | 0 | 0.00026 | 0.013494 | 0 | 0 | 16 | K | 2 |  |  |  | ROZPOCET | 0 | 0 | 0 | 0 | 0 | 1 | 0 | 16 | -446576247
| VV |  | 1,25*2+1,2*2*7+2*2+1,16*2+2,34*2+3,6*2*3"201-205 |  | 51.9 | [13 empty] | VV | 2 | 2 | True | 1 | ROZPOCET
330 | M | 611101R | okno dřevěné EURO - komplet dle ozn. 201 (bez parapetů), poznámek v PD a požadavků bezbariérového užívání stavby | kus | 1 |  | 0 |  |  |  | základní |  | 0 | 0.067 | 0.067 | 0 | 0 | 32 | M | 2 |  |  |  | ROZPOCET | 0 | 0 | 0 | 0 | 0 | 1 | 0 | 16 | 1286775480
331 | M | 611101R1 | okno dřevěné EURO - komplet dle ozn. 202 (bez parapetů), poznámek v PD a požadavků bezbariérového užívání stavby | kus | 1 |  | 0 |  |  |  | základní |  | 0 | 0.067 | 0.067 | 0 | 0 | 32 | M | 2 |  |  |  | ROZPOCET | 0 | 0 | 0 | 0 | 0 | 1 | 0 | 16 | 1030661254
332 | M | 611101R2 | okno dřevěné EURO - komplet dle ozn. 203,204,205,207 (bez parapetů), poznámek v PD a požadavků bezbariérového užívání stavby | kus | 4 |  | 0 |  |  |  | základní |  | 0 | 0.067 | 0.268 | 0 | 0 | 32 | M | 2 |  |  |  | ROZPOCET | 0 | 0 | 0 | 0 | 0 | 1 | 0 | 16 | -700295605
333 | M | 611101R3 | okno dřevěné EURO - komplet dle ozn. 206 (bez parapetů), poznámek v PD a požadavků bezbariérového užívání stavby | kus | 1 |  | 0 |  |  |  | základní |  | 0 | 0.067 | 0.067 | 0 | 0 | 32 | M | 2 |  |  |  | ROZPOCET | 0 | 0 | 0 | 0 | 0 | 1 | 0 | 16 | 1754455824
334 | M | 611101R4 | okno dřevěné EURO - komplet dle ozn. 208 (bez parapetů), poznámek v PD a požadavků bezbariérového užívání stavby | kus | 1 |  | 0 |  |  |  | základní |  | 0 | 0.067 | 0.067 | 0 | 0 | 32 | M | 2 |  |  |  | ROZPOCET | 0 | 0 | 0 | 0 | 0 | 1 | 0 | 16 | 1141926304
335 | M | 611101R5 | okno dřevěné EURO - komplet dle ozn. 210,213,215 (bez parapetů), poznámek v PD a požadavků bezbariérového užívání stavby | kus | 3 |  | 0 |  |  |  | základní |  | 0 | 0.067 | 0.201 | 0 | 0 | 32 | M | 2 |  |  |  | ROZPOCET | 0 | 0 | 0 | 0 | 0 | 1 | 0 | 16 | -234804920
336 | M | 611101R6 | okno dřevěné EURO - komplet dle ozn. 211,212,214 (bez parapetů), poznámek v PD a požadavků bezbariérového užívání stavby | kus | 3 |  | 0 |  |  |  | základní |  | 0 | 0.1267 | 0.3801 | 0 | 0 | 32 | M | 2 |  |  |  | ROZPOCET | 0 | 0 | 0 | 0 | 0 | 1 | 0 | 16 | 772164298
337 | K | 766660001 | Montáž dveřních křídel otvíravých 1křídlových š do 0,8 m do ocelové zárubně | kus | 8 |  | 0 | CS ÚRS 2018 02 |  |  | základní |  | 0 | 0 | 0 | 0 | 0 | 16 | K | 2 |  |  |  | ROZPOCET | 0 | 0 | 0 | 0 | 0 | 1 | 0 | 16 | -741288430
| VV |  | 2"1NP |  | 2 | [13 empty] | VV | 2 | 2 | True | 0 | ROZPOCET
| VV |  | 6"2NP |  | 6 | [13 empty] | VV | 2 | 2 | True | 0 | ROZPOCET
| VV |  | Součet |  | 8 | [13 empty] | VV | 2 | 4 | True | 1 | ROZPOCET
338 | M | 61160R4 | dveře dřevěné vnitřní hladké 1křídlové - komplet dle ozn.D02 | kus | 1 |  | 0 |  |  |  | základní |  | 0 | 0.0138 | 0.0138 | 0 | 0 | 32 | M | 2 |  |  |  | ROZPOCET | 0 | 0 | 0 | 0 | 0 | 1 | 0 | 16 | -1688528997
339 | M | 61160R5 | dveře dřevěné vnitřní hladké 1křídlové - komplet dle ozn.D05 | kus | 1 |  | 0 |  |  |  | základní |  | 0 | 0.0138 | 0.0138 | 0 | 0 | 32 | M | 2 |  |  |  | ROZPOCET | 0 | 0 | 0 | 0 | 0 | 1 | 0 | 16 | 203627688
340 | M | 61160R6 | dveře dřevěné vnitřní hladké 1křídlové - komplet dle ozn.D09,D10 | kus | 2 |  | 0 |  |  |  | základní |  | 0 | 0.0138 | 0.0276 | 0 | 0 | 32 | M | 2 |  |  |  | ROZPOCET | 0 | 0 | 0 | 0 | 0 | 1 | 0 | 16 | 1368302995
341 | M | 61160R7 | dveře dřevěné vnitřní hladké 1křídlové - komplet dle ozn.D11,12, D13 | kus | 3 |  | 0 |  |  |  | základní |  | 0 | 0.0138 | 0.0414 | 0 | 0 | 32 | M | 2 |  |  |  | ROZPOCET | 0 | 0 | 0 | 0 | 0 | 1 | 0 | 16 | -555269909
342 | M | 61160R8 | dveře dřevěné vnitřní hladké 1křídlové - komplet dle ozn.D16 | kus | 1 |  | 0 |  |  |  | základní |  | 0 | 0.0138 | 0.0138 | 0 | 0 | 32 | M | 2 |  |  |  | ROZPOCET | 0 | 0 | 0 | 0 | 0 | 1 | 0 | 16 | -1817219698
343 | K | 766660002 | Montáž dveřních křídel otvíravých 1křídlových š přes 0,8 m do ocelové zárubně | kus | 2 |  | 0 | CS ÚRS 2018 02 |  |  | základní |  | 0 | 0 | 0 | 0 | 0 | 16 | K | 2 |  |  |  | ROZPOCET | 0 | 0 | 0 | 0 | 0 | 1 | 0 | 16 | -902700895
| VV |  | 1"1NP |  | 1 | [13 empty] | VV | 2 | 2 | True | 0 | ROZPOCET
| VV |  | 1"2NP |  | 1 | [13 empty] | VV | 2 | 2 | True | 0 | ROZPOCET
| VV |  | Součet |  | 2 | [13 empty] | VV | 2 | 4 | True | 1 | ROZPOCET
344 | M | 61160R9 | dveře dřevěné vnitřní hladké 1křídlové - komplet dle ozn.D03 | kus | 1 |  | 0 |  |  |  | základní |  | 0 | 0.0138 | 0.0138 | 0 | 0 | 32 | M | 2 |  |  |  | ROZPOCET | 0 | 0 | 0 | 0 | 0 | 1 | 0 | 16 | 1350255279
345 | M | 61160R91 | dveře dřevěné vnitřní hladké 1křídlové - komplet dle ozn.D15 | kus | 1 |  | 0 |  |  |  | základní |  | 0 | 0.0138 | 0.0138 | 0 | 0 | 32 | M | 2 |  |  |  | ROZPOCET | 0 | 0 | 0 | 0 | 0 | 1 | 0 | 16 | 558546233
346 | K | 766660011 | Montáž dveřních křídel otvíravých 2křídlových š do 1,45 m do ocelové zárubně | kus | 2 |  | 0 | CS ÚRS 2018 02 |  |  | základní |  | 0 | 0 | 0 | 0 | 0 | 16 | K | 2 |  |  |  | ROZPOCET | 0 | 0 | 0 | 0 | 0 | 1 | 0 | 16 | -787110951
347 | M | 61160R92 | dveře dřevěné vnitřní hladké 2křídlové - komplet dle ozn.D07 | kus | 1 |  | 0 |  |  |  | základní |  | 0 | 0.0138 | 0.0138 | 0 | 0 | 32 | M | 2 |  |  |  | ROZPOCET | 0 | 0 | 0 | 0 | 0 | 1 | 0 | 16 | -509628928
348 | M | 61160R93 | dveře dřevěné vnitřní hladké 1křídlové - komplet dle ozn.D14 | kus | 1 |  | 0 |  |  |  | základní |  | 0 | 0.0138 | 0.0138 | 0 | 0 | 32 | M | 2 |  |  |  | ROZPOCET | 0 | 0 | 0 | 0 | 0 | 1 | 0 | 16 | -1824465187
349 | K | 766660021 | Montáž dveřních křídel otvíravých 1křídlových š do 0,8 m požárních do ocelové zárubně | kus | 4 |  | 0 | CS ÚRS 2018 02 |  |  | základní |  | 0 | 0 | 0 | 0 | 0 | 16 | K | 2 |  |  |  | ROZPOCET | 0 | 0 | 0 | 0 | 0 | 1 | 0 | 16 | -724974625
| VV |  | 3"1NP |  | 3 | [13 empty] | VV | 2 | 2 | True | 0 | ROZPOCET
| VV |  | 1"2NP |  | 1 | [13 empty] | VV | 2 | 2 | True | 0 | ROZPOCET
| VV |  | Součet |  | 4 | [13 empty] | VV | 2 | 4 | True | 1 | ROZPOCET
350 | M | 61160R | dveře dřevěné vnitřní hladké 1křídlové - komplet dle ozn.D01 | kus | 1 |  | 0 |  |  |  | základní |  | 0 | 0.0138 | 0.0138 | 0 | 0 | 32 | M | 2 |  |  |  | ROZPOCET | 0 | 0 | 0 | 0 | 0 | 1 | 0 | 16 | -1500337460
351 | M | 61160R1 | dveře dřevěné vnitřní hladké 1křídlové - komplet dle ozn.D04 | kus | 1 |  | 0 |  |  |  | základní |  | 0 | 0.0138 | 0.0138 | 0 | 0 | 32 | M | 2 |  |  |  | ROZPOCET | 0 | 0 | 0 | 0 | 0 | 1 | 0 | 16 | -302000203
352 | M | 61160R2 | dveře dřevěné vnitřní hladké 1křídlové - komplet dle ozn.D06 | kus | 1 |  | 0 |  |  |  | základní |  | 0 | 0.0138 | 0.0138 | 0 | 0 | 32 | M | 2 |  |  |  | ROZPOCET | 0 | 0 | 0 | 0 | 0 | 1 | 0 | 16 | 1430150418
353 | M | 61160R3 | dveře dřevěné vnitřní hladké 1křídlové - komplet dle ozn.D08 | kus | 1 |  | 0 |  |  |  | základní |  | 0 | 0.0138 | 0.0138 | 0 | 0 | 32 | M | 2 |  |  |  | ROZPOCET | 0 | 0 | 0 | 0 | 0 | 1 | 0 | 16 | -1625556476
354 | K | 766660421 | Montáž vchodových dveří 1křídlových s nadsvětlíkem do zdiva | kus | 1 |  | 0 | CS ÚRS 2018 02 |  |  | základní |  | 0 | 0.00093 | 0.00093 | 0 | 0 | 16 | K | 2 |  |  |  | ROZPOCET | 0 | 0 | 0 | 0 | 0 | 1 | 0 | 16 | 684947248
355 | M | 611101R7 | dveře dřevěné EURO - komplet dle ozn. 209 (bez parapetů), poznámek v PD a požadavků bezbariérového užívání stavby | kus | 1 |  | 0 |  |  |  | základní |  | 0 | 0.067 | 0.067 | 0 | 0 | 32 | M | 2 |  |  |  | ROZPOCET | 0 | 0 | 0 | 0 | 0 | 1 | 0 | 16 | 2067120879
356 | K | 766660451 | Montáž vchodových dveří 2křídlových bez nadsvětlíku do zdiva | kus | 2 |  | 0 | CS ÚRS 2018 02 |  |  | základní |  | 0 | 0.00088 | 0.00176 | 0 | 0 | 16 | K | 2 |  |  |  | ROZPOCET | 0 | 0 | 0 | 0 | 0 | 1 | 0 | 16 | -1319301513
357 | M | 611101R8 | dveře dřevěné EURO - komplet dle ozn. 101,102, poznámek v PD a požadavků bezbariérového užívání stavby | kus | 2 |  | 0 |  |  |  | základní |  | 0 | 0.067 | 0.134 | 0 | 0 | 32 | M | 2 |  |  |  | ROZPOCET | 0 | 0 | 0 | 0 | 0 | 1 | 0 | 16 | 465234680
358 | K | 766691914 | Vyvěšení nebo zavěšení dřevěných křídel dveří pl do 2 m2 | kus | 5 |  | 0 | CS ÚRS 2018 02 |  |  | základní |  | 0 | 0 | 0 | 0.024 | 0.12 | 16 | K | 2 |  |  |  | ROZPOCET | 0 | 0 | 0 | 0 | 0 | 1 | 0 | 16 | 1996794024
| VV |  | 5"vnitřní dveře |  | 5 | [13 empty] | VV | 2 | 2 | True | 1 | ROZPOCET
359 | K | 766691915 | Vyvěšení nebo zavěšení dřevěných křídel dveří pl přes 2 m2 | kus | 4 |  | 0 | CS ÚRS 2018 02 |  |  | základní |  | 0 | 0 | 0 | 0.028 | 0.112 | 16 | K | 2 |  |  |  | ROZPOCET | 0 | 0 | 0 | 0 | 0 | 1 | 0 | 16 | 1602732679
| VV |  | 2*2"EURO dveře |  | 4 | [13 empty] | VV | 2 | 2 | True | 1 | ROZPOCET
360 | K | 766694112 | Montáž parapetních desek dřevěných nebo plastových šířky do 30 cm délky do 1,6 m | kus | 9 |  | 0 | CS ÚRS 2018 02 |  |  | základní |  | 0 | 0 | 0 | 0 | 0 | 16 | K | 2 |  |  |  | ROZPOCET | 0 | 0 | 0 | 0 | 0 | 1 | 0 | 16 | 247840891
361 | K | 766694113 | Montáž parapetních desek dřevěných nebo plastových šířky do 30 cm délky do 2,6 m | kus | 5 |  | 0 | CS ÚRS 2018 02 |  |  | základní |  | 0 | 0 | 0 | 0 | 0 | 16 | K | 2 |  |  |  | ROZPOCET | 0 | 0 | 0 | 0 | 0 | 1 | 0 | 16 | -1621580260
362 | M | 61144401 | parapet plastový vnitřní - komůrkový 25 x 2 x 100 cm | m | 25.95 |  | 0 | CS ÚRS 2018 02 |  |  | základní |  | 0 | 0.0015 | 0.038925 | 0 | 0 | 32 | M | 2 |  |  |  | ROZPOCET | 0 | 0 | 0 | 0 | 0 | 1 | 0 | 16 | -1305809633
| VV |  | 1,25+2+1,2+1,2+1,2+1,16+1,2+2,34+1,2+3,6+3,6+1,2+3,6+1,2"K01-K14 |  | 25.95 | [13 empty] | VV | 2 | 2 | True | 1 | ROZPOCET
363 | M | 61144019 | koncovka k parapetu plastovému vnitřnímu 1 pár | sada | 14 |  | 0 | CS ÚRS 2018 02 |  |  | základní |  | 0 | 0.0002 | 0.0028 | 0 | 0 | 32 | M | 2 |  |  |  | ROZPOCET | 0 | 0 | 0 | 0 | 0 | 1 | 0 | 16 | -623228512
364 | K | 766699611 | Montáž krytů topného tělesa dřevěných povrchově upravených | m2 | 26.91 |  | 0 | CS ÚRS 2018 02 |  |  | základní |  | 0 | 0 | 0 | 0 | 0 | 16 | K | 2 |  |  |  | ROZPOCET | 0 | 0 | 0 | 0 | 0 | 1 | 0 | 16 | -212364503
| VV |  | 0,65*(12*0,2*2+2*0,8+1,1+1,2+1,4+2,2+6*1,6)"2NP |  | 14.235 | [13 empty] | VV | 2 | 2 | True | 0 | ROZPOCET
| VV |  | 0,65*(10*0,2*2+4*1,1+1,3+2*1,6+3*2,2)"1NP |  | 12.675 | [13 empty] | VV | 2 | 2 | True | 0 | ROZPOCET
| VV |  | Součet |  | 26.91 | [13 empty] | VV | 2 | 4 | True | 1 | ROZPOCET
365 | M | 6051R | Dodávka krytů radiátoru - kompletně dle T02 - přední panely, bočnice, nožičky atd. | bm | 32.6 |  | 0 |  |  |  | základní |  | 0 | 0.01 | 0.326 | 0 | 0 | 32 | M | 2 |  |  |  | ROZPOCET | 0 | 0 | 0 | 0 | 0 | 1 | 0 | 16 | -961165258
| VV |  | 32,6"dle T02 |  | 32.6 | [13 empty] | VV | 2 | 2 | True | 1 | ROZPOCET
366 | K | 766811R | Dodávka + montáž kuchyňské linky dle ozn. T01 - komplet včetně vybavení | kus | 1 |  | 0 |  |  |  | základní |  | 0 | 0.5 | 0.5 | 0 | 0 | 16 | K | 2 |  |  |  | ROZPOCET | 0 | 0 | 0 | 0 | 0 | 1 | 0 | 16 | 884129309
367 | K | 998766102 | Přesun hmot tonážní pro konstrukce truhlářské v objektech v do 12 m | t | 2.423 |  | 0 | CS ÚRS 2018 02 |  |  | základní |  | 0 | 0 | 0 | 0 | 0 | 16 | K | 2 |  |  |  | ROZPOCET | 0 | 0 | 0 | 0 | 0 | 1 | 0 | 16 | 871269108
368 | K | 998766181 | Příplatek k přesunu hmot tonážní 766 prováděný bez použití mechanizace | t | 2.423 |  | 0 | CS ÚRS 2018 02 |  |  | základní |  | 0 | 0 | 0 | 0 | 0 | 16 | K | 2 |  |  |  | ROZPOCET | 0 | 0 | 0 | 0 | 0 | 1 | 0 | 16 | -1018376225
| D | 767 | Konstrukce zámečnické |  |  |  | 0 | [5 empty] | 0 |  | 5.0759 |  | 0.35 | 2 | D | 1 |  |  |  | ROZPOCET | [6 empty] | 0
369 | K | 767-01 | Dodávka + montáž žaluzie - komplet dle ozn.E02,06,08 - včetně motoru, boxu, ovládání, meteostanice atd. | ks | 3 |  | 0 |  |  |  | základní |  | 0 | 6e-05 | 0.00018 | 0 | 0 | 16 | K | 2 |  |  |  | ROZPOCET | 0 | 0 | 0 | 0 | 0 | 1 | 0 | 16 | -1451844467
370 | K | 767-02 | Dodávka + montáž žaluzie - komplet dle ozn.E03 - včetně motoru, boxu, ovládání, meteostanice atd. | ks | 1 |  | 0 |  |  |  | základní |  | 0 | 6e-05 | 6e-05 | 0 | 0 | 16 | K | 2 |  |  |  | ROZPOCET | 0 | 0 | 0 | 0 | 0 | 1 | 0 | 16 | -1746261219
371 | K | 767-03 | Dodávka + montáž žaluzie - komplet dle ozn.E04 - včetně motoru, boxu, ovládání, meteostanice atd. | ks | 1 |  | 0 |  |  |  | základní |  | 0 | 6e-05 | 6e-05 | 0 | 0 | 16 | K | 2 |  |  |  | ROZPOCET | 0 | 0 | 0 | 0 | 0 | 1 | 0 | 16 | 2086384619
372 | K | 767-04 | Dodávka + montáž žaluzie - komplet dle ozn.E05,07 - včetně motoru, boxu, ovládání, meteostanice atd. | ks | 2 |  | 0 |  |  |  | základní |  | 0 | 6e-05 | 0.00012 | 0 | 0 | 16 | K | 2 |  |  |  | ROZPOCET | 0 | 0 | 0 | 0 | 0 | 1 | 0 | 16 | -333715226
373 | K | 767-05 | Dodávka + montáž žaluzie - komplet dle ozn.E09,12,14 - včetně motoru, boxu, ovládání, meteostanice atd. | ks | 3 |  | 0 |  |  |  | základní |  | 0 | 6e-05 | 0.00018 | 0 | 0 | 16 | K | 2 |  |  |  | ROZPOCET | 0 | 0 | 0 | 0 | 0 | 1 | 0 | 16 | 2060833250
374 | K | 767-06 | Dodávka + montáž žaluzie - komplet dle ozn.E10,11,13 - včetně motoru, boxu, ovládání, meteostanice atd. | ks | 3 |  | 0 |  |  |  | základní |  | 0 | 6e-05 | 0.00018 | 0 | 0 | 16 | K | 2 |  |  |  | ROZPOCET | 0 | 0 | 0 | 0 | 0 | 1 | 0 | 16 | -733331256
375 | K | 767-07 | Dodávka + montáž bezbariérové rampy - komplet dle ozn.Z01 včetně povrchové úpravy | ks | 1 |  | 0 |  |  |  | základní |  | 0 | 6e-05 | 6e-05 | 0 | 0 | 16 | K | 2 |  |  |  | ROZPOCET | 0 | 0 | 0 | 0 | 0 | 1 | 0 | 16 | -231207326
376 | K | 767-08 | Dodávka + montáž bezbariérové rampy - komplet dle ozn.Z02 včetně povrchové úpravy | ks | 1 |  | 0 |  |  |  | základní |  | 0 | 6e-05 | 6e-05 | 0 | 0 | 16 | K | 2 |  |  |  | ROZPOCET | 0 | 0 | 0 | 0 | 0 | 1 | 0 | 16 | 203715028
377 | K | 767-09 | Dodávka + montáž bezbariérové rampy - komplet dle ozn.Z03 včetně povrchové úpravy | ks | 1 |  | 0 |  |  |  | základní |  | 0 | 6e-05 | 6e-05 | 0 | 0 | 16 | K | 2 |  |  |  | ROZPOCET | 0 | 0 | 0 | 0 | 0 | 1 | 0 | 16 | 565191009
378 | K | 767-091 | Dodávka + montáž bezbariérové rampy - komplet dle ozn.Z04 včetně povrchové úpravy | ks | 1 |  | 0 |  |  |  | základní |  | 0 | 6e-05 | 6e-05 | 0 | 0 | 16 | K | 2 |  |  |  | ROZPOCET | 0 | 0 | 0 | 0 | 0 | 1 | 0 | 16 | -207080173
379 | K | 767-092 | Dodávka + montáž bezbariérové rampy - komplet dle ozn.Z05 včetně povrchové úpravy | ks | 1 |  | 0 |  |  |  | základní |  | 0 | 6e-05 | 6e-05 | 0 | 0 | 16 | K | 2 |  |  |  | ROZPOCET | 0 | 0 | 0 | 0 | 0 | 1 | 0 | 16 | -960420382
380 | K | 767-093 | Dodávka + montáž vřetenové schodiště s podestou - komplet dle ozn.Z06,08 včetně povrchové úpravy | ks | 1 |  | 0 |  |  |  | základní |  | 0 | 6e-05 | 6e-05 | 0 | 0 | 16 | K | 2 |  |  |  | ROZPOCET | 0 | 0 | 0 | 0 | 0 | 1 | 0 | 16 | -372101207
381 | K | 767-094 | Dodávka + montáž zábradlí - komplet dle ozn.Z07 včetně madel - nerez | ks | 1 |  | 0 |  |  |  | základní |  | 0 | 6e-05 | 6e-05 | 0 | 0 | 16 | K | 2 |  |  |  | ROZPOCET | 0 | 0 | 0 | 0 | 0 | 1 | 0 | 16 | -2010603251
382 | K | 767-095 | Dodávka + montáž žebřík na střechu - komplet dle ozn.Z09 včetně povrchové úpravy | ks | 1 |  | 0 |  |  |  | základní |  | 0 | 6e-05 | 6e-05 | 0 | 0 | 16 | K | 2 |  |  |  | ROZPOCET | 0 | 0 | 0 | 0 | 0 | 1 | 0 | 16 | 1240665619
383 | K | 767161824 | Demontáž zábradlí schodišťového nerozebíratelného hmotnosti 1m zábradlí přes 20 kg | m | 14 |  | 0 | CS ÚRS 2018 02 |  |  | základní |  | 0 | 0 | 0 | 0.025 | 0.35 | 16 | K | 2 |  |  |  | ROZPOCET | 0 | 0 | 0 | 0 | 0 | 1 | 0 | 16 | -757704902
| VV |  | 2*4+3*2"na předložených schodištích |  | 14 | [13 empty] | VV | 2 | 2 | True | 1 | ROZPOCET
384 | K | 767640221 | Montáž dveří ocelových vchodových dvoukřídlových bez nadsvětlíku | kus | 1 |  | 0 | CS ÚRS 2018 02 |  |  | základní |  | 0 | 0 | 0 | 0 | 0 | 16 | K | 2 |  |  |  | ROZPOCET | 0 | 0 | 0 | 0 | 0 | 1 | 0 | 16 | 1578285269
385 | M | 611101R9 | dveře dřevěné AL - komplet dle ozn. S01, poznámek v PD a požadavků bezbariérového užívání stavby | kus | 1 |  | 0 |  |  |  | základní |  | 0 | 0.067 | 0.067 | 0 | 0 | 32 | M | 2 |  |  |  | ROZPOCET | 0 | 0 | 0 | 0 | 0 | 1 | 0 | 16 | 218859457
386 | K | 767995116 | Montáž atypických zámečnických konstrukcí hmotnosti do 250 kg | kg | 287.654 |  | 0 | CS ÚRS 2018 02 |  |  | základní |  | 0 | 0.001 | 0.28765 | 0 | 0 | 16 | K | 2 |  |  |  | ROZPOCET | 0 | 0 | 0 | 0 | 0 | 1 | 0 | 16 | 1099487788
| VV |  | 5,45*42,3"HEA 200 |  | 230.535 | [13 empty] | VV | 2 | 2 | True | 0 | ROZPOCET
| VV |  | (2,86+0,1+0,15)*16"TR89/8 |  | 49.76 | [13 empty] | VV | 2 | 2 | True | 0 | ROZPOCET
| VV |  | 0,25*0,25*0,015*7850"patní plech |  | 7.359 | [13 empty] | VV | 2 | 2 | True | 0 | ROZPOCET
| VV |  | Součet |  | 287.654 | [13 empty] | VV | 2 | 4 | True | 1 | ROZPOCET
387 | M | 1302R | dodávka ocelové konstrukce včetně povrchové úpravy dle PD - OCELOVÁ KONSTRUKCE V 1NP - (HEA + SLOUP) | kg | 310.666 |  | 0 |  |  |  | základní |  | 0 | 0 | 0 | 0 | 0 | 32 | M | 2 |  |  |  | ROZPOCET | 0 | 0 | 0 | 0 | 0 | 1 | 0 | 16 | 148971680
| VV |  | 287,654*1,08"8% ztratné, spojovací materiál, svary, výztuhy |  | 310.666 | [13 empty] | VV | 2 | 2 | True | 1 | ROZPOCET
388 | K | 767995117 | Montáž atypických zámečnických konstrukcí hmotnosti do 500 kg | kg | 4720 |  | 0 | CS ÚRS 2018 02 |  |  | základní |  | 0 | 0.001 | 4.72 | 0 | 0 | 16 | K | 2 |  |  |  | ROZPOCET | 0 | 0 | 0 | 0 | 0 | 1 | 0 | 16 | 755188802
| VV |  | 4720"dle výpisu |  | 4720 | [13 empty] | VV | 2 | 2 | True | 1 | ROZPOCET
389 | M | 1302R1 | dodávka ocelové konstrukce včetně povrchové úpravy dle PD - NÁSTAVBA 2NP | kg | 4956 |  | 0 |  |  |  | základní |  | 0 | 0 | 0 | 0 | 0 | 32 | M | 2 |  |  |  | ROZPOCET | 0 | 0 | 0 | 0 | 0 | 1 | 0 | 16 | -1607112699
| VV |  | 4720*1,05"5% ztratné, spojovací materiál, svary, výztuhy - dle výpisu v PD |  | 4956 | [13 empty] | VV | 2 | 2 | True | 1 | ROZPOCET
390 | K | 998767102 | Přesun hmot tonážní pro zámečnické konstrukce v objektech v do 12 m | t | 5.076 |  | 0 | CS ÚRS 2018 02 |  |  | základní |  | 0 | 0 | 0 | 0 | 0 | 16 | K | 2 |  |  |  | ROZPOCET | 0 | 0 | 0 | 0 | 0 | 1 | 0 | 16 | -1239103247
| D | 771 | Podlahy z dlaždic |  |  |  | 0 | [5 empty] | 0 |  | 5.5259 |  | 2.3227 | 2 | D | 1 |  |  |  | ROZPOCET | [6 empty] | 0
391 | K | 771473810 | Demontáž soklíků z dlaždic keramických lepených rovných | m | 59.14 |  | 0 | CS ÚRS 2018 02 |  |  | základní |  | 0 | 0 | 0 | 0.00325 | 0.1922 | 16 | K | 2 |  |  |  | ROZPOCET | 0 | 0 | 0 | 0 | 0 | 1 | 0 | 16 | 997311234
| VV |  | 2*(5,05+7,8+2,88+1,38+0,8+1,73+4+5,93) |  | 59.14 | [13 empty] | VV | 2 | 2 | True | 1 | ROZPOCET
392 | K | 771474112 | Montáž soklíků z dlaždic keramických rovných flexibilní lepidlo v do 90 mm - řezaný | m | 100.99 |  | 0 | CS ÚRS 2018 02 |  |  | základní |  | 0 | 0.00046 | 0.046455 | 0 | 0 | 16 | K | 2 |  |  |  | ROZPOCET | 0 | 0 | 0 | 0 | 0 | 1 | 0 | 16 | 1948564617
| VV |  | 2*(6,4+1,35+0,42+0,42)-2,75-0,8-1,18"mč201 |  | 12.45 | [13 empty] | VV | 2 | 2 | True | 0 | ROZPOCET
| VV |  | 2*(7,31+1,66+0,6)-0,9-1,18"mč210 |  | 17.06 | [13 empty] | VV | 2 | 2 | True | 0 | ROZPOCET
| VV |  | 2,25+1,75+1,64+0,6+2,5-1,18"mč103 |  | 7.56 | [13 empty] | VV | 2 | 2 | True | 0 | ROZPOCET
| VV |  | 2*(4+2,33+2,24+1,36)-0,8*3-0,6"mč108 |  | 16.86 | [13 empty] | VV | 2 | 2 | True | 0 | ROZPOCET
| VV |  | 2*(1,97+2,6)-0,8*2-0,9"mč111 |  | 6.64 | [13 empty] | VV | 2 | 2 | True | 0 | ROZPOCET
| VV |  | 2*(3,83+2+0,42)-1,35-0,8*2-1,18"mč112 |  | 8.37 | [13 empty] | VV | 2 | 2 | True | 0 | ROZPOCET
| VV |  | 1,4*2+0,5"mč114 |  | 3.3 | [13 empty] | VV | 2 | 2 | True | 0 | ROZPOCET
| VV |  | 2*(5,1+7,8+2,35+0,7)+0,4*6-1,55-0,8*3-0,7-0,9"mč115 |  | 28.75 | [13 empty] | VV | 2 | 2 | True | 0 | ROZPOCET
| VV |  | Součet |  | 100.99 | [13 empty] | VV | 2 | 4 | True | 1 | ROZPOCET
393 | K | 771573810 | Demontáž podlah z dlaždic keramických lepených | m2 | 78.27 |  | 0 | CS ÚRS 2018 02 |  |  | základní |  | 0 | 0 | 0 | 0.02722 | 2.1305 | 4 | K | 2 |  |  |  | ROZPOCET | 0 | 0 | 0 | 0 | 0 | 1 | 0 | 4 | -359311407
| VV |  | 10,24+18,15+4,64+0,99+1,38+3,56+39,31 |  | 78.27 | [13 empty] | VV | 2 | 2 | True | 1 | ROZPOCET
394 | K | 771574116 | Montáž podlah keramických režných hladkých lepených flexibilním lepidlem do 25 ks/m2 | m2 | 146.56 |  | 0 | CS ÚRS 2018 02 |  |  | základní |  | 0 | 0.0035 | 0.51296 | 0 | 0 | 16 | K | 2 |  |  |  | ROZPOCET | 0 | 0 | 0 | 0 | 0 | 1 | 0 | 16 | 68396177
| VV |  | 10,2+10,3+6,6+4,7+0,8+1,3+13,3"2NP |  | 47.2 | [13 empty] | VV | 2 | 2 | True | 0 | ROZPOCET
| VV |  | 14,2+19,31+5,11+0,87+4,77+17,25+4,95+1,98+30,92"1NP |  | 99.36 | [13 empty] | VV | 2 | 2 | True | 0 | ROZPOCET
| VV |  | Součet |  | 146.56 | [13 empty] | VV | 2 | 4 | True | 1 | ROZPOCET
395 | M | 59761406 | dlaždice keramické slinuté neglazované mrazuvzdorné přes 19 do 25 ks/m2 | m2 | 187.113 |  | 0 | CS ÚRS 2018 02 |  |  | základní |  | 0 | 0.0192 | 3.5926 | 0 | 0 | 32 | M | 2 |  |  |  | ROZPOCET | 0 | 0 | 0 | 0 | 0 | 1 | 0 | 16 | -1060348442
| VV |  | 146,56*1,1"podlaha |  | 161.216 | [13 empty] | VV | 2 | 2 | True | 0 | ROZPOCET
| VV |  | 100,99*0,08*1,1"sokl - řezaný |  | 8.887 | [13 empty] | VV | 2 | 2 | True | 0 | ROZPOCET
| VV |  | Součet |  | 170.103 | [13 empty] | VV | 2 | 4 | True | 1 | ROZPOCET
| VV |  | 170,103*1,1 'Přepočtené koeficientem množství |  | 187.113 | [13 empty] | VV | 2 | 2 | False | 1 | ROZPOCET
396 | K | 771591237 | Montáž kontaktní izolace ve spojení s dlažbou celoplošně lepená v páscích | m | 87.46 |  | 0 | CS ÚRS 2018 02 |  |  | základní |  | 0 | 0.00017 | 0.014868 | 0 | 0 | 16 | K | 2 |  |  |  | ROZPOCET | 0 | 0 | 0 | 0 | 0 | 1 | 0 | 16 | -1001024197
| VV |  | (2*(3,5+1,9)-0,6*2)+2*2"mč109 |  | 13.6 | [13 empty] | VV | 2 | 2 | True | 0 | ROZPOCET
| VV |  | 2*(0,8+1,2)-0,6"mč110 |  | 3.4 | [13 empty] | VV | 2 | 2 | True | 0 | ROZPOCET
| VV |  | (2,25+2)*2-0,7"mč113 |  | 7.8 | [13 empty] | VV | 2 | 2 | True | 0 | ROZPOCET
| VV |  | (2,2+0,9)*2-0,7"mč114 |  | 5.5 | [13 empty] | VV | 2 | 2 | True | 0 | ROZPOCET
| VV |  | 2*(1,7+0,15+0,2+2,1+2,88+2,95+1,45)+2-0,8*2"mč203+204 |  | 23.26 | [13 empty] | VV | 2 | 2 | True | 0 | ROZPOCET
| VV |  | 2*(2,5+2,1)-0,7*2+2"mč207 |  | 9.8 | [13 empty] | VV | 2 | 2 | True | 0 | ROZPOCET
| VV |  | 2*(0,92+0,8)-0,7"mč208 |  | 2.74 | [13 empty] | VV | 2 | 2 | True | 0 | ROZPOCET
| VV |  | 2*(1+1,35)-0,7"mč209 |  | 4 | [13 empty] | VV | 2 | 2 | True | 0 | ROZPOCET
| VV |  | 2*(7,31+1,66+0,65)-(0,7+1,18)"mč210 |  | 17.36 | [13 empty] | VV | 2 | 2 | True | 0 | ROZPOCET
| VV |  | Součet"hydroizolační stěrky |  | 87.46 | [13 empty] | VV | 2 | 4 | True | 1 | ROZPOCET
397 | M | 59054221 | systémová rohová bandáž do hydroizolačních stěrek | m | 96.206 |  | 0 | CS ÚRS 2018 02 |  |  | základní |  | 0 | 0.00028 | 0.026938 | 0 | 0 | 32 | M | 2 |  |  |  | ROZPOCET | 0 | 0 | 0 | 0 | 0 | 1 | 0 | 16 | 883794052
398 | K | 771591241 | Kontaktní izolace ve spojení s dlažbou z přířezů vnitřní kouty - systémová rohová tvarovka do hydroizolačních stěrek | kus | 51 |  | 0 | CS ÚRS 2018 02 |  |  | základní |  | 0 | 0.00018 | 0.00918 | 0 | 0 | 16 | K | 2 |  |  |  | ROZPOCET | 0 | 0 | 0 | 0 | 0 | 1 | 0 | 16 | 558478972
399 | K | 771591242 | Kontaktní izolace ve spojení s dlažbou z přířezů vnější rohy - systémová rohová tvarovka do hydroizolačních stěrek | kus | 15 |  | 0 | CS ÚRS 2018 02 |  |  | základní |  | 0 | 0.00018 | 0.0027 | 0 | 0 | 16 | K | 2 |  |  |  | ROZPOCET | 0 | 0 | 0 | 0 | 0 | 1 | 0 | 16 | -499863038
| VV |  | 15 |  | 15 | [13 empty] | VV | 2 | 2 | True | 1 | ROZPOCET
400 | K | 771990112 | Vyrovnání podkladu samonivelační stěrkou tl 4 mm pevnosti 30 Mpa | m2 | 146.56 |  | 0 | CS ÚRS 2018 02 |  |  | základní |  | 0 | 0.0077 | 1.1285 | 0 | 0 | 16 | K | 2 |  |  |  | ROZPOCET | 0 | 0 | 0 | 0 | 0 | 1 | 0 | 16 | 1448705117
| VV |  | 10,2+10,3+6,6+4,7+0,8+1,3+13,3"2NP |  | 47.2 | [13 empty] | VV | 2 | 2 | True | 0 | ROZPOCET
| VV |  | 14,2+19,31+5,11+0,87+4,77+17,25+4,95+1,98+30,92"1NP |  | 99.36 | [13 empty] | VV | 2 | 2 | True | 0 | ROZPOCET
| VV |  | Součet |  | 146.56 | [13 empty] | VV | 2 | 4 | True | 1 | ROZPOCET
401 | K | 771990192 | Příplatek k vyrovnání podkladu dlažby samonivelační stěrkou pevnosti 30 Mpa ZKD 1 mm tloušťky | m2 | 99.36 |  | 0 | CS ÚRS 2018 02 |  |  | základní |  | 0 | 0.00193 | 0.19176 | 0 | 0 | 16 | K | 2 |  |  |  | ROZPOCET | 0 | 0 | 0 | 0 | 0 | 1 | 0 | 16 | 1187119687
| VV |  | 14,2+19,31+5,11+0,87+4,77+17,25+4,95+1,98+30,92"1NP |  | 99.36 | [13 empty] | VV | 2 | 2 | True | 1 | ROZPOCET
402 | K | 998771102 | Přesun hmot tonážní pro podlahy z dlaždic v objektech v do 12 m | t | 5.526 |  | 0 | CS ÚRS 2018 02 |  |  | základní |  | 0 | 0 | 0 | 0 | 0 | 16 | K | 2 |  |  |  | ROZPOCET | 0 | 0 | 0 | 0 | 0 | 1 | 0 | 16 | 745669539
403 | K | 998771181 | Příplatek k přesunu hmot tonážní 771 prováděný bez použití mechanizace | t | 5.526 |  | 0 | CS ÚRS 2018 02 |  |  | základní |  | 0 | 0 | 0 | 0 | 0 | 16 | K | 2 |  |  |  | ROZPOCET | 0 | 0 | 0 | 0 | 0 | 1 | 0 | 16 | -1069759988
| D | 776 | Podlahy povlakové |  |  |  | 0 | [5 empty] | 0 |  | 2.6384 |  | 0.41033 | 2 | D | 1 |  |  |  | ROZPOCET | [6 empty] | 0
404 | K | 776111112 | Příprava podkladu broušení podlah nového podkladu betonového | m2 | 131.013 |  | 0 | CS ÚRS 2018 02 |  |  | základní |  | 0 | 0 | 0 | 0 | 0 | 16 | K | 2 |  |  |  | ROZPOCET | 0 | 0 | 0 | 0 | 0 | 1 | 0 | 16 | -527718124
| VV |  | 15,7+24,7+86,9"2NP |  | 127.3 | [13 empty] | VV | 2 | 2 | True | 0 | ROZPOCET
| VV |  | 1,35*2,75"P3 |  | 3.713 | [13 empty] | VV | 2 | 2 | True | 0 | ROZPOCET
| VV |  | Součet |  | 131.013 | [13 empty] | VV | 2 | 4 | True | 1 | ROZPOCET
405 | K | 776111115 | Příprava podkladu broušení podlah stávajícího podkladu před litím stěrky | m2 | 116.21 |  | 0 | CS ÚRS 2018 02 |  |  | základní |  | 0 | 0 | 0 | 0 | 0 | 16 | K | 2 |  |  |  | ROZPOCET | 0 | 0 | 0 | 0 | 0 | 1 | 0 | 16 | -827123907
| VV |  | 90,98+25,23"1NP |  | 116.21 | [13 empty] | VV | 2 | 2 | True | 1 | ROZPOCET
406 | K | 776111117 | Broušení stávajícího podkladu povlakových podlah diamantovým kotoučem | m2 | 11.621 |  | 0 | CS ÚRS 2018 02 |  |  | základní |  | 0 | 0 | 0 | 0 | 0 | 16 | K | 2 |  |  |  | ROZPOCET | 0 | 0 | 0 | 0 | 0 | 1 | 0 | 16 | -1056350143
| VV |  | (90,98+25,23)*0,1"1NP - uvažováno 10% plochy pro srovnání nějvětších nerovností |  | 11.621 | [13 empty] | VV | 2 | 2 | True | 1 | ROZPOCET
407 | K | 776111311 | Vysátí podkladu povlakových podlah | m2 | 247.223 |  | 0 | CS ÚRS 2018 02 |  |  | základní |  | 0 | 0 | 0 | 0 | 0 | 16 | K | 2 |  |  |  | ROZPOCET | 0 | 0 | 0 | 0 | 0 | 1 | 0 | 16 | 1607896952
| VV |  | 15,7+24,7+86,9"2NP |  | 127.3 | [13 empty] | VV | 2 | 2 | True | 0 | ROZPOCET
| VV |  | 90,98+25,23"1NP |  | 116.21 | [13 empty] | VV | 2 | 2 | True | 0 | ROZPOCET
| VV |  | 1,35*2,75"P3 |  | 3.713 | [13 empty] | VV | 2 | 2 | True | 0 | ROZPOCET
| VV |  | Součet |  | 247.223 | [13 empty] | VV | 2 | 4 | True | 1 | ROZPOCET
408 | K | 776111322 | Vysátí schodišťových stupnic š přes 300 mm | m | 28.85 |  | 0 | CS ÚRS 2018 02 |  |  | základní |  | 0 | 0 | 0 | 0 | 0 | 16 | K | 2 |  |  |  | ROZPOCET | 0 | 0 | 0 | 0 | 0 | 1 | 0 | 16 | -1035668297
| VV |  | 10*1,4+11*1,35 |  | 28.85 | [13 empty] | VV | 2 | 2 | True | 1 | ROZPOCET
409 | K | 776111331 | Vysátí schodišťových podstupnic v do 200 mm | m | 28.85 |  | 0 | CS ÚRS 2018 02 |  |  | základní |  | 0 | 0 | 0 | 0 | 0 | 16 | K | 2 |  |  |  | ROZPOCET | 0 | 0 | 0 | 0 | 0 | 1 | 0 | 16 | -1372442159
410 | K | 776121111 | Vodou ředitelná penetrace savého podkladu povlakových podlah ředěná v poměru 1:3 | m2 | 494.446 |  | 0 | CS ÚRS 2018 02 |  |  | základní |  | 0 | 3e-05 | 0.014833 | 0 | 0 | 16 | K | 2 |  |  |  | ROZPOCET | 0 | 0 | 0 | 0 | 0 | 1 | 0 | 16 | 225991121
| VV |  | 2*247,223"před nivelačkou a před lepením |  | 494.446 | [13 empty] | VV | 2 | 2 | True | 1 | ROZPOCET
411 | K | 776121212 | Penetrace schodišťových stupnic š přes 300 mm | m | 28.85 |  | 0 | CS ÚRS 2018 02 |  |  | základní |  | 0 | 4e-05 | 0.001154 | 0 | 0 | 16 | K | 2 |  |  |  | ROZPOCET | 0 | 0 | 0 | 0 | 0 | 1 | 0 | 16 | 1295655642
412 | K | 776121221 | Penetrace schodišťových podstupnic v do 200 mm | m | 28.85 |  | 0 | CS ÚRS 2018 02 |  |  | základní |  | 0 | 2e-05 | 0.000577 | 0 | 0 | 16 | K | 2 |  |  |  | ROZPOCET | 0 | 0 | 0 | 0 | 0 | 1 | 0 | 16 | -1320026700
413 | K | 776141111 | Vyrovnání podkladu povlakových podlah stěrkou pevnosti 20 MPa tl 3 mm | m2 | 131.013 |  | 0 | CS ÚRS 2018 02 |  |  | základní |  | 0 | 0.00455 | 0.59611 | 0 | 0 | 16 | K | 2 |  |  |  | ROZPOCET | 0 | 0 | 0 | 0 | 0 | 1 | 0 | 16 | -2099903313
| VV |  | 15,7+24,7+86,9"2NP - P2 |  | 127.3 | [13 empty] | VV | 2 | 2 | True | 0 | ROZPOCET
| VV |  | 1,35*2,75"P3 |  | 3.713 | [13 empty] | VV | 2 | 2 | True | 0 | ROZPOCET
| VV |  | Součet |  | 131.013 | [13 empty] | VV | 2 | 4 | True | 1 | ROZPOCET
414 | K | 776141112 | Vyrovnání podkladu povlakových podlah stěrkou pevnosti 20 MPa tl 5 mm | m2 | 116.21 |  | 0 | CS ÚRS 2018 02 |  |  | základní |  | 0 | 0.00758 | 0.88087 | 0 | 0 | 16 | K | 2 |  |  |  | ROZPOCET | 0 | 0 | 0 | 0 | 0 | 1 | 0 | 16 | -1046767555
| VV |  | 90,98+25,23"1NP - P1 |  | 116.21 | [13 empty] | VV | 2 | 2 | True | 1 | ROZPOCET
415 | K | 776142121 | Vyrovnání schodišťových stupnic š přes 300 samonivelační stěrkou min pevnosti 35 MPa tl 3 mm | m | 28.85 |  | 0 | CS ÚRS 2018 02 |  |  | základní |  | 0 | 0.00149 | 0.042987 | 0 | 0 | 16 | K | 2 |  |  |  | ROZPOCET | 0 | 0 | 0 | 0 | 0 | 1 | 0 | 16 | 82291410
416 | K | 776143111 | Tmelení schodišťových podstupnic v do 200 mm stěrkou tl 3 mm | m | 28.85 |  | 0 | CS ÚRS 2018 02 |  |  | základní |  | 0 | 0.00086 | 0.024811 | 0 | 0 | 16 | K | 2 |  |  |  | ROZPOCET | 0 | 0 | 0 | 0 | 0 | 1 | 0 | 16 | -605234107
417 | K | 776144111 | Tmelení hran schodišťových | m | 28.85 |  | 0 | CS ÚRS 2018 02 |  |  | základní |  | 0 | 0.0012 | 0.03462 | 0 | 0 | 16 | K | 2 |  |  |  | ROZPOCET | 0 | 0 | 0 | 0 | 0 | 1 | 0 | 16 | -1078563220
418 | K | 776201811 | Demontáž lepených povlakových podlah bez podložky ručně | m2 | 144.57 |  | 0 | CS ÚRS 2018 02 |  |  | základní |  | 0 | 0 | 0 | 0.0025 | 0.36142 | 16 | K | 2 |  |  |  | ROZPOCET | 0 | 0 | 0 | 0 | 0 | 1 | 0 | 16 | 803831772
| VV |  | 109,08+7,52+9,43+18,54 |  | 144.57 | [13 empty] | VV | 2 | 2 | True | 1 | ROZPOCET
419 | K | 776201912 | Oprava podlah výměnou podlahového povlaku plochy do 1 m2 | kus | 2 |  | 0 | CS ÚRS 2018 02 |  |  | základní |  | 0 | 0.00069 | 0.00138 | 0.005 | 0.01 | 16 | K | 2 |  |  |  | ROZPOCET | 0 | 0 | 0 | 0 | 0 | 1 | 0 | 16 | -1819392825
| VV |  | 2"u měněných dveří mč116 |  | 2 | [13 empty] | VV | 2 | 2 | True | 1 | ROZPOCET
420 | K | 776201913 | Oprava podlah výměnou podlahového povlaku plochy do 2 m2 | kus | 1 |  | 0 | CS ÚRS 2018 02 |  |  | základní |  | 0 | 0.00139 | 0.00139 | 0.01 | 0.01 | 16 | K | 2 |  |  |  | ROZPOCET | 0 | 0 | 0 | 0 | 0 | 1 | 0 | 16 | -1821684622
| VV |  | 1"u příčky v mč.116 |  | 1 | [13 empty] | VV | 2 | 2 | True | 1 | ROZPOCET
421 | K | 776231111 | Lepení lamel a čtverců z vinylu standardním lepidlem | m2 | 247.223 |  | 0 | CS ÚRS 2018 02 |  |  | základní |  | 0 | 0.0003 | 0.074167 | 0 | 0 | 16 | K | 2 |  |  |  | ROZPOCET | 0 | 0 | 0 | 0 | 0 | 1 | 0 | 16 | -807237507
| VV |  | 1,35*2,75"podesta |  | 3.713 | [13 empty] | VV | 2 | 2 | True | 0 | ROZPOCET
| VV |  | 15,7+24,7+86,9"2NP |  | 127.3 | [13 empty] | VV | 2 | 2 | True | 0 | ROZPOCET
| VV |  | 90,98+25,23"1NP |  | 116.21 | [13 empty] | VV | 2 | 2 | True | 0 | ROZPOCET
| VV |  | Součet |  | 247.223 | [13 empty] | VV | 2 | 4 | True | 1 | ROZPOCET
422 | M | 28411012 | PVC vinyl heterogenní protiskluzné nášlapná vrstva 0,70mm R 10 zátěž 34/43 otlak do 0,05mm hořlavost Bfl S1 - dle specifikace v PD | m2 | 21.354 |  | 0 | CS ÚRS 2018 01 |  |  | základní |  | 0 | 0.00275 | 0.058723 | 0 | 0 | 32 | M | 2 |  |  |  | ROZPOCET | 0 | 0 | 0 | 0 | 0 | 1 | 0 | 16 | 469238529
| VV |  | 1,35*2,75"podesta |  | 3.713 | [13 empty] | VV | 2 | 2 | True | 0 | ROZPOCET
| VV |  | 15,7"2NP -mč202 |  | 15.7 | [13 empty] | VV | 2 | 2 | True | 0 | ROZPOCET
| VV |  | Součet |  | 19.413 | [13 empty] | VV | 2 | 4 | True | 1 | ROZPOCET
| VV |  | 19,413*1,1 'Přepočtené koeficientem množství |  | 21.354 | [13 empty] | VV | 2 | 2 | False | 1 | ROZPOCET
423 | M | 28411027 | PVC vinyl akustický s pěnocou vrtsvou, nášlapná vrstva 0,7 mm, zátěž 34/42, otlak do 0,11 mm, útlum 19 dB, hořlavost Bfl S1 - dle specifikace v PD | m2 | 250.591 |  | 0 | CS ÚRS 2018 01 |  |  | základní |  | 0 | 0.0029 | 0.72671 | 0 | 0 | 32 | M | 2 |  |  |  | ROZPOCET | 0 | 0 | 0 | 0 | 0 | 1 | 0 | 16 | 1433470200
| VV |  | 24,7+86,9"2NP |  | 111.6 | [13 empty] | VV | 2 | 2 | True | 0 | ROZPOCET
| VV |  | 90,98+25,23"1NP |  | 116.21 | [13 empty] | VV | 2 | 2 | True | 0 | ROZPOCET
| VV |  | Součet |  | 227.81 | [13 empty] | VV | 2 | 4 | True | 1 | ROZPOCET
| VV |  | 227,81*1,1 'Přepočtené koeficientem množství |  | 250.591 | [13 empty] | VV | 2 | 2 | False | 1 | ROZPOCET
424 | K | 776341112 | Montáž podlahovin z vinylu na stupnice šířky přes 300 mm | m | 27.5 |  | 0 | CS ÚRS 2018 01 |  |  | základní |  | 0 | 0.00016 | 0.0044 | 0 | 0 | 16 | K | 2 |  |  |  | ROZPOCET | 0 | 0 | 0 | 0 | 0 | 1 | 0 | 16 | 1011997080
425 | M | 28411012 | PVC vinyl heterogenní protiskluzné nášlapná vrstva 0,70mm R 10 zátěž 34/43 otlak do 0,05mm hořlavost Bfl S1 - dle specifikace v PD | m2 | 9.9 |  | 0 | CS ÚRS 2018 01 |  |  | základní |  | 0 | 0.00275 | 0.027225 | 0 | 0 | 32 | M | 2 |  |  |  | ROZPOCET | 0 | 0 | 0 | 0 | 0 | 1 | 0 | 16 | 717482247
| VV |  | 27,5*0,36 'Přepočtené koeficientem množství |  | 9.9 | [13 empty] | VV | 2 | 2 | False | 1 | ROZPOCET
426 | K | 776341121 | Montáž podlahovin z vinylu na podstupnice výšky do 200 mm | m | 28.85 |  | 0 | CS ÚRS 2018 01 |  |  | základní |  | 0 | 8e-05 | 0.002308 | 0 | 0 | 16 | K | 2 |  |  |  | ROZPOCET | 0 | 0 | 0 | 0 | 0 | 1 | 0 | 16 | -342276253
427 | M | 28411012 | PVC vinyl heterogenní protiskluzné nášlapná vrstva 0,70mm R 10 zátěž 34/43 otlak do 0,05mm hořlavost Bfl S1 - dle specifikace v PD | m2 | 5.77 |  | 0 | CS ÚRS 2018 01 |  |  | základní |  | 0 | 0.00275 | 0.015867 | 0 | 0 | 32 | M | 2 |  |  |  | ROZPOCET | 0 | 0 | 0 | 0 | 0 | 1 | 0 | 16 | 578894962
| VV |  | 28,85*0,2 'Přepočtené koeficientem množství |  | 5.77 | [13 empty] | VV | 2 | 2 | False | 1 | ROZPOCET
428 | K | 776410811 | Odstranění soklíků a lišt pryžových nebo plastových | m | 96.34 |  | 0 | CS ÚRS 2018 02 |  |  | základní |  | 0 | 0 | 0 | 0.0003 | 0.028902 | 16 | K | 2 |  |  |  | ROZPOCET | 0 | 0 | 0 | 0 | 0 | 1 | 0 | 16 | 126957387
| VV |  | 2*(2,78+2,705+3,225+5,78+18,53+2+0,4+2,11+4,77+3,09+5,98)-0,8*8 |  | 96.34 | [13 empty] | VV | 2 | 2 | True | 1 | ROZPOCET
429 | K | 776411111 | Montáž obvodových soklíků výšky do 80 mm | m | 144.73 |  | 0 | CS ÚRS 2018 02 |  |  | základní |  | 0 | 1e-05 | 0.0014473 | 0 | 0 | 16 | K | 2 |  |  |  | ROZPOCET | 0 | 0 | 0 | 0 | 0 | 1 | 0 | 16 | -59629608
| VV |  | 1,35+1,35+2,75"mezipodesta |  | 5.45 | [13 empty] | VV | 2 | 2 | True | 0 | ROZPOCET
| VV |  | 2*(15,8+5,43+2,95+2,88+5,49+1,77+3,96+2,37+1,07)-1,4*2-0,8*4-0,7*2-0,9"2NP |  | 75.14 | [13 empty] | VV | 2 | 2 | True | 0 | ROZPOCET
| VV |  | 2*(15,83+5,78+1,9+2,78+2,8+3,075+2,905)-1,4*2-0,8*4"1NP |  | 64.14 | [13 empty] | VV | 2 | 2 | True | 0 | ROZPOCET
| VV |  | Součet |  | 144.73 | [13 empty] | VV | 2 | 4 | True | 1 | ROZPOCET
430 | M | 28411027 | PVC vinyl akustický s pěnocou vrtsvou, nášlapná vrstva 0,7 mm, zátěž 34/42, otlak do 0,11 mm, útlum 19 dB, hořlavost Bfl S1 - dle specifikace v PD | m2 | 10.783 |  | 0 | CS ÚRS 2018 01 |  |  | základní |  | 0 | 0.0029 | 0.031271 | 0 | 0 | 32 | M | 2 |  |  |  | ROZPOCET | 0 | 0 | 0 | 0 | 0 | 1 | 0 | 16 | 1441604449
| VV |  | (2*(15,8+5,43+2,95+2,88+5,49)-1,4*2-0,8*2-0,7*2-0,9)*0,08"2NP |  | 4.672 | [13 empty] | VV | 2 | 2 | True | 0 | ROZPOCET
| VV |  | (2*(15,83+5,78+1,9+2,78+2,8+3,075+2,905)-1,4*2-0,8*4)*0,08"1NP |  | 5.131 | [13 empty] | VV | 2 | 2 | True | 0 | ROZPOCET
| VV |  | Součet |  | 9.803 | [13 empty] | VV | 2 | 4 | True | 1 | ROZPOCET
| VV |  | 9,803*1,1 'Přepočtené koeficientem množství |  | 10.783 | [13 empty] | VV | 2 | 2 | False | 1 | ROZPOCET
431 | M | 28411012 | PVC vinyl heterogenní protiskluzné nášlapná vrstva 0,70mm R 10 zátěž 34/43 otlak do 0,05mm hořlavost Bfl S1 - dle specifikace v PD | m2 | 1.829 |  | 0 | CS ÚRS 2018 01 |  |  | základní |  | 0 | 0.00275 | 0.0050297 | 0 | 0 | 32 | M | 2 |  |  |  | ROZPOCET | 0 | 0 | 0 | 0 | 0 | 1 | 0 | 16 | -38247183
| VV |  | (1,35+1,35+2,75)*0,08"mezipodesta |  | 0.436 | [13 empty] | VV | 2 | 2 | True | 0 | ROZPOCET
| VV |  | (2*(1,77+3,96+2,37+1,07)-0,8*2-0,7*2)*0,08"2NP |  | 1.227 | [13 empty] | VV | 2 | 2 | True | 0 | ROZPOCET
| VV |  | Součet |  | 1.663 | [13 empty] | VV | 2 | 4 | True | 1 | ROZPOCET
| VV |  | 1,663*1,1 'Přepočtené koeficientem množství |  | 1.829 | [13 empty] | VV | 2 | 2 | False | 1 | ROZPOCET
432 | K | 776411121 | Montáž schodišťových soklíků výšky do 80 mm | m | 9 |  | 0 | CS ÚRS 2018 01 |  |  | základní |  | 0 | 1e-05 | 9e-05 | 0 | 0 | 16 | K | 2 |  |  |  | ROZPOCET | 0 | 0 | 0 | 0 | 0 | 1 | 0 | 16 | -1780101042
| VV |  | 20*(0,15+0,3) |  | 9 | [13 empty] | VV | 2 | 2 | True | 1 | ROZPOCET
433 | M | 28411012 | PVC vinyl heterogenní protiskluzné nášlapná vrstva 0,70mm R 10 zátěž 34/43 otlak do 0,05mm hořlavost Bfl S1 - dle specifikace v PD | m2 | 0.871 |  | 0 | CS ÚRS 2018 01 |  |  | základní |  | 0 | 0.00275 | 0.0023952 | 0 | 0 | 32 | M | 2 |  |  |  | ROZPOCET | 0 | 0 | 0 | 0 | 0 | 1 | 0 | 16 | 674352560
| VV |  | 9*0,08*1,1"PVC do soklu |  | 0.792 | [13 empty] | VV | 2 | 2 | True | 1 | ROZPOCET
| VV |  | 0,792*1,1 'Přepočtené koeficientem množství |  | 0.871 | [13 empty] | VV | 2 | 2 | False | 1 | ROZPOCET
434 | K | 776421111 | Montáž obvodových lišt lepením | m | 307.46 |  | 0 | CS ÚRS 2018 02 |  |  | základní |  | 0 | 1e-05 | 0.0030746 | 0 | 0 | 16 | K | 2 |  |  |  | ROZPOCET | 0 | 0 | 0 | 0 | 0 | 1 | 0 | 16 | -1525563778
| VV |  | (144,73+9)*2 |  | 307.46 | [13 empty] | VV | 2 | 2 | True | 0 | ROZPOCET
| VV |  | Součet"přechodový a ukončovací |  | 307.46 | [13 empty] | VV | 2 | 4 | True | 1 | ROZPOCET
435 | M | 283421R | náběhový profil poloměru min.25mm pro sokl z vinylu | m | 169.103 |  | 0 |  |  |  | základní |  | 0 | 0.00025 | 0.042276 | 0 | 0 | 32 | M | 2 |  |  |  | ROZPOCET | 0 | 0 | 0 | 0 | 0 | 1 | 0 | 16 | 724850099
| VV |  | (144,73+9)*1,1 |  | 169.103 | [13 empty] | VV | 2 | 2 | True | 0 | ROZPOCET
| VV |  | Součet |  | 169.103 | [13 empty] | VV | 2 | 4 | True | 1 | ROZPOCET
436 | M | 283421R1 | ukončující systémová plastová lišta pro sokl z vinylu | m | 169.103 |  | 0 |  |  |  | základní |  | 0 | 0.00025 | 0.042276 | 0 | 0 | 32 | M | 2 |  |  |  | ROZPOCET | 0 | 0 | 0 | 0 | 0 | 1 | 0 | 16 | 306483108
| VV |  | (144,73+9)*1,1 |  | 169.103 | [13 empty] | VV | 2 | 2 | True | 0 | ROZPOCET
| VV |  | Součet |  | 169.103 | [13 empty] | VV | 2 | 4 | True | 1 | ROZPOCET
437 | K | 776421312 | Montáž přechodových šroubovaných lišt | m | 8.5 |  | 0 | CS ÚRS 2018 02 |  |  | základní |  | 0 | 0 | 0 | 0 | 0 | 16 | K | 2 |  |  |  | ROZPOCET | 0 | 0 | 0 | 0 | 0 | 1 | 0 | 16 | 1029694512
| VV |  | 1,4+0,8+0,8+0,7+0,7+0,8+0,9"2NP |  | 6.1 | [13 empty] | VV | 2 | 2 | True | 0 | ROZPOCET
| VV |  | 0,8*3"1NP |  | 2.4 | [13 empty] | VV | 2 | 2 | True | 0 | ROZPOCET
| VV |  | Součet"mezi dlažbou a PVC |  | 8.5 | [13 empty] | VV | 2 | 4 | True | 1 | ROZPOCET
438 | M | 55343110 | profil přechodový Al narážecí 30 mm stříbro | m | 8.67 |  | 0 | CS ÚRS 2018 02 |  |  | základní |  | 0 | 0.00017 | 0.0014739 | 0 | 0 | 32 | M | 2 |  |  |  | ROZPOCET | 0 | 0 | 0 | 0 | 0 | 1 | 0 | 16 | 1929449554
| VV |  | 8,5*1,02 'Přepočtené koeficientem množství |  | 8.67 | [13 empty] | VV | 2 | 2 | False | 1 | ROZPOCET
439 | K | 776431211 | Montáž schodišťových hran šroubovaných | m | 28.85 |  | 0 | CS ÚRS 2018 02 |  |  | základní |  | 0 | 0 | 0 | 0 | 0 | 16 | K | 2 |  |  |  | ROZPOCET | 0 | 0 | 0 | 0 | 0 | 1 | 0 | 16 | 895628341
| VV |  | 10*1,4+11*1,35 |  | 28.85 | [13 empty] | VV | 2 | 2 | True | 1 | ROZPOCET
440 | M | 59054140 | profil schodový protiskluzový ušlechtilá ocel V2A, R 10 V 6 (2 x 1000 mm) | m | 29.427 |  | 0 | CS ÚRS 2018 01 |  |  | základní |  | 0 | 3e-05 | 0.00088281 | 0 | 0 | 32 | M | 2 |  |  |  | ROZPOCET | 0 | 0 | 0 | 0 | 0 | 1 | 0 | 16 | 2041489339
| VV |  | 28,85*1,02 'Přepočtené koeficientem množství |  | 29.427 | [13 empty] | VV | 2 | 2 | False | 1 | ROZPOCET
441 | K | 776991821 | Odstranění lepidla ručně z podlah | m2 | 144.57 |  | 0 | CS ÚRS 2018 02 |  |  | základní |  | 0 | 0 | 0 | 0 | 0 | 16 | K | 2 |  |  |  | ROZPOCET | 0 | 0 | 0 | 0 | 0 | 1 | 0 | 16 | 151193134
| VV |  | 109,08+7,52+9,43+18,54 |  | 144.57 | [13 empty] | VV | 2 | 2 | True | 1 | ROZPOCET
442 | K | 998776102 | Přesun hmot tonážní pro podlahy povlakové v objektech v do 12 m | t | 2.638 |  | 0 | CS ÚRS 2018 02 |  |  | základní |  | 0 | 0 | 0 | 0 | 0 | 16 | K | 2 |  |  |  | ROZPOCET | 0 | 0 | 0 | 0 | 0 | 1 | 0 | 16 | -744705933
443 | K | 998776181 | Příplatek k přesunu hmot tonážní 776 prováděný bez použití mechanizace | t | 2.638 |  | 0 | CS ÚRS 2018 02 |  |  | základní |  | 0 | 0 | 0 | 0 | 0 | 16 | K | 2 |  |  |  | ROZPOCET | 0 | 0 | 0 | 0 | 0 | 1 | 0 | 16 | 1529932734
| D | 777 | Podlahy lité |  |  |  | 0 | [5 empty] | 0 |  | 0.032114 |  | 0 | 2 | D | 1 |  |  |  | ROZPOCET | [6 empty] | 0
444 | K | 777131105 | Penetrační epoxidový nátěr podlahy na podklad z čerstvého betonu | m2 | 5.673 |  | 0 | CS ÚRS 2018 02 |  |  | základní |  | 0 | 0.00054 | 0.0030634 | 0 | 0 | 16 | K | 2 |  |  |  | ROZPOCET | 0 | 0 | 0 | 0 | 0 | 1 | 0 | 16 | 1443844169
| VV |  | 2*0,15*(1,96+2,25)+1,96*2,25"dno výtahu |  | 5.673 | [13 empty] | VV | 2 | 2 | True | 1 | ROZPOCET
445 | K | 777611121 | Krycí epoxidový průmyslový nátěr podlahy | m2 | 5.673 |  | 0 | CS ÚRS 2018 02 |  |  | základní |  | 0 | 0.00024 | 0.0013615 | 0 | 0 | 16 | K | 2 |  |  |  | ROZPOCET | 0 | 0 | 0 | 0 | 0 | 1 | 0 | 16 | 1555332620
446 | K | 777612101 | Uzavírací epoxidový barevný nátěr podlahy | m2 | 5.673 |  | 0 | CS ÚRS 2018 02 |  |  | základní |  | 0 | 0.00025 | 0.0014183 | 0 | 0 | 16 | K | 2 |  |  |  | ROZPOCET | 0 | 0 | 0 | 0 | 0 | 1 | 0 | 16 | 59507636
447 | K | 777911111 | Tuhé napojení lité podlahy na stěnu nebo sokl | m | 8.42 |  | 0 | CS ÚRS 2018 02 |  |  | základní |  | 0 | 0.00312 | 0.02627 | 0 | 0 | 16 | K | 2 |  |  |  | ROZPOCET | 0 | 0 | 0 | 0 | 0 | 1 | 0 | 16 | -1355558978
| VV |  | (2,25+1,96)*2"dno výtahu |  | 8.42 | [13 empty] | VV | 2 | 2 | True | 1 | ROZPOCET
448 | K | 998777102 | Přesun hmot tonážní pro podlahy lité v objektech v do 12 m | t | 0.032 |  | 0 | CS ÚRS 2018 02 |  |  | základní |  | 0 | 0 | 0 | 0 | 0 | 16 | K | 2 |  |  |  | ROZPOCET | 0 | 0 | 0 | 0 | 0 | 1 | 0 | 16 | -879442567
449 | K | 998777181 | Příplatek k přesunu hmot tonážní 777 prováděný bez použití mechanizace | t | 0.032 |  | 0 | CS ÚRS 2018 02 |  |  | základní |  | 0 | 0 | 0 | 0 | 0 | 16 | K | 2 |  |  |  | ROZPOCET | 0 | 0 | 0 | 0 | 0 | 1 | 0 | 16 | 2055891739
| D | 781 | Dokončovací práce - obklady |  |  |  | 0 | [5 empty] | 0 |  | 3.0779 |  | 1.8785 | 2 | D | 1 |  |  |  | ROZPOCET | [6 empty] | 0
450 | K | 781411912 | Oprava obkladu z obkladaček pórovinových do 25 ks/m2 kladených do malty | kus | 150 |  | 0 | CS ÚRS 2018 02 |  |  | základní |  | 0 | 0.00113 | 0.1695 | 0.0022 | 0.33 | 16 | K | 2 |  |  |  | ROZPOCET | 0 | 0 | 0 | 0 | 0 | 1 | 0 | 16 | 129145164
| VV |  | 1/0,2/0,2*3"po napojení stoupačky mč104 |  | 75 | [13 empty] | VV | 2 | 2 | True | 0 | ROZPOCET
| VV |  | 1/0,2/0,2*2"po napojení stoupačky mč107 |  | 50 | [13 empty] | VV | 2 | 2 | True | 0 | ROZPOCET
| VV |  | 1/0,2/0,2"po napojení stoupačky mč106 |  | 25 | [13 empty] | VV | 2 | 2 | True | 0 | ROZPOCET
| VV |  | Součet |  | 150 | [13 empty] | VV | 2 | 4 | True | 1 | ROZPOCET
451 | M | 59761255 | obkladačky keramické kuchyňské (barevné) - dle stávajících | m2 | 6 |  | 0 | CS ÚRS 2018 02 |  |  | základní |  | 0 | 0.0098 | 0.0588 | 0 | 0 | 32 | M | 2 |  |  |  | ROZPOCET | 0 | 0 | 0 | 0 | 0 | 1 | 0 | 16 | 1736810731
452 | K | 781471810 | Demontáž obkladů z obkladaček keramických kladených do malty | m2 | 19 |  | 0 | CS ÚRS 2018 02 |  |  | základní |  | 0 | 0 | 0 | 0.0815 | 1.5485 | 16 | K | 2 |  |  |  | ROZPOCET | 0 | 0 | 0 | 0 | 0 | 1 | 0 | 16 | 153012478
| VV |  | 2*(3,5+1,9*2)-0,6*2*2"mč109 |  | 12.2 | [13 empty] | VV | 2 | 2 | True | 0 | ROZPOCET
| VV |  | 2*(1,2+0,8)*2-0,6*2"mč110 |  | 6.8 | [13 empty] | VV | 2 | 2 | True | 0 | ROZPOCET
| VV |  | Součet |  | 19 | [13 empty] | VV | 2 | 4 | True | 1 | ROZPOCET
453 | K | 781474114 | Montáž obkladů vnitřních keramických hladkých do 22 ks/m2 lepených flexibilním lepidlem | m2 | 138.332 |  | 0 | CS ÚRS 2018 02 |  |  | základní |  | 0 | 0.003 | 0.415 | 0 | 0 | 16 | K | 2 |  |  |  | ROZPOCET | 0 | 0 | 0 | 0 | 0 | 1 | 0 | 16 | 1875956008
| VV |  | (2*(3,5+1,9)-0,6*2)*2"mč109 |  | 19.2 | [13 empty] | VV | 2 | 2 | True | 0 | ROZPOCET
| VV |  | 2*(1,2+0,8)*2-0,6*2"mč110 |  | 6.8 | [13 empty] | VV | 2 | 2 | True | 0 | ROZPOCET
| VV |  | (2,25+2)*2*1,8-0,7*1,8"mč113 |  | 14.04 | [13 empty] | VV | 2 | 2 | True | 0 | ROZPOCET
| VV |  | (0,8*2+0,9)*1,8-0,7*1,8"mč114 |  | 3.24 | [13 empty] | VV | 2 | 2 | True | 0 | ROZPOCET
| VV |  | 2*(1,7+0,15+0,2+2,1+2,88+2,95+1,45)*1,8-0,8*1,8*2"mč203+204 |  | 38.268 | [13 empty] | VV | 2 | 2 | True | 0 | ROZPOCET
| VV |  | 2*(2,5+2,1)*1,8-0,7*1,8*2"mč207 |  | 14.04 | [13 empty] | VV | 2 | 2 | True | 0 | ROZPOCET
| VV |  | 2*1,8*(0,92+0,8)-1,8*0,7"mč208 |  | 4.932 | [13 empty] | VV | 2 | 2 | True | 0 | ROZPOCET
| VV |  | 2*(1+1,35)*1,8-1,8*0,7"mč209 |  | 7.2 | [13 empty] | VV | 2 | 2 | True | 0 | ROZPOCET
| VV |  | 2*(7,31+1,66+0,65)*1,95-1,95*(0,7+1,18)"mč210 |  | 33.852 | [13 empty] | VV | 2 | 2 | True | 0 | ROZPOCET
| VV |  | -1,08-2,16"odpočet zrcadel |  | -3.24 | [13 empty] | VV | 2 | 2 | True | 0 | ROZPOCET
| VV |  | Součet" |  | 138.332 | [13 empty] | VV | 2 | 4 | True | 1 | ROZPOCET
454 | M | 59761040 | obkládačky keramické koupelnové (bílé i barevné) přes 19 do 22 ks/m2 | m2 | 152.165 |  | 0 | CS ÚRS 2018 02 |  |  | základní |  | 0 | 0.0126 | 1.9173 | 0 | 0 | 32 | M | 2 |  |  |  | ROZPOCET | 0 | 0 | 0 | 0 | 0 | 1 | 0 | 16 | 519135739
| VV |  | 138,332*1,1 'Přepočtené koeficientem množství |  | 152.165 | [13 empty] | VV | 2 | 2 | False | 1 | ROZPOCET
455 | K | 781491011 | Montáž zrcadel plochy do 1 m2 lepených silikonovým tmelem na podkladní omítku | m2 | 1.08 |  | 0 | CS ÚRS 2018 02 |  |  | základní |  | 0 | 0.00058 | 0.0006264 | 0 | 0 | 16 | K | 2 |  |  |  | ROZPOCET | 0 | 0 | 0 | 0 | 0 | 1 | 0 | 16 | 1324878822
| VV |  | 0,6*0,6*3"mč109,113,207 |  | 1.08 | [13 empty] | VV | 2 | 2 | True | 1 | ROZPOCET
456 | K | 781491012 | Montáž zrcadel plochy přes 1 m2 lepených silikonovým tmelem na podkladní omítku | m2 | 2.16 |  | 0 | CS ÚRS 2018 02 |  |  | základní |  | 0 | 0.00052 | 0.0011232 | 0 | 0 | 16 | K | 2 |  |  |  | ROZPOCET | 0 | 0 | 0 | 0 | 0 | 1 | 0 | 16 | 1469474795
| VV |  | 3,6*0,6"mč203 |  | 2.16 | [13 empty] | VV | 2 | 2 | True | 1 | ROZPOCET
457 | M | 63465126 | zrcadlo nemontované čiré tl 5mm max. rozměr 3210x2250mm | m2 | 3.564 |  | 0 | CS ÚRS 2018 02 |  |  | základní |  | 0 | 0.012 | 0.042768 | 0 | 0 | 32 | M | 2 |  |  |  | ROZPOCET | 0 | 0 | 0 | 0 | 0 | 1 | 0 | 16 | 1087152425
| VV |  | (1,08+2,16)*1,1 |  | 3.564 | [13 empty] | VV | 2 | 2 | True | 1 | ROZPOCET
458 | K | 781494111 | Plastové profily rohové lepené flexibilním lepidlem | m | 57.8 |  | 0 | CS ÚRS 2018 02 |  |  | základní |  | 0 | 0.00031 | 0.017918 | 0 | 0 | 16 | K | 2 |  |  |  | ROZPOCET | 0 | 0 | 0 | 0 | 0 | 1 | 0 | 16 | 1671242406
| VV |  | 57,8 |  | 57.8 | [13 empty] | VV | 2 | 2 | True | 1 | ROZPOCET
459 | K | 781494511 | Plastové profily ukončovací lepené flexibilním lepidlem | m | 146.86 |  | 0 | CS ÚRS 2018 02 |  |  | základní |  | 0 | 0.00026 | 0.038184 | 0 | 0 | 16 | K | 2 |  |  |  | ROZPOCET | 0 | 0 | 0 | 0 | 0 | 1 | 0 | 16 | -1726427510
| VV |  | 87,46+1,8*33 |  | 146.86 | [13 empty] | VV | 2 | 2 | True | 1 | ROZPOCET
460 | K | 781495111 | Penetrace podkladu vnitřních obkladů | m2 | 141.432 |  | 0 | CS ÚRS 2018 02 |  |  | základní |  | 0 | 0.0003 | 0.04243 | 0 | 0 | 16 | K | 2 |  |  |  | ROZPOCET | 0 | 0 | 0 | 0 | 0 | 1 | 0 | 16 | 1954005705
461 | K | 781495115 | Spárování vnitřních obkladů silikonem | m | 178 |  | 0 | CS ÚRS 2018 02 |  |  | základní |  | 0 | 3e-05 | 0.00534 | 0 | 0 | 16 | K | 2 |  |  |  | ROZPOCET | 0 | 0 | 0 | 0 | 0 | 1 | 0 | 16 | -1101949923
| VV |  | 178 |  | 178 | [13 empty] | VV | 2 | 2 | True | 1 | ROZPOCET
462 | K | 781774120 | Montáž obkladů vnějších z dlaždic keramických do 85 ks/m2 lepených flexibilním lepidlem | m2 | 4.615 |  | 0 | CS ÚRS 2018 02 |  |  | základní |  | 0 | 0.00295 | 0.013614 | 0 | 0 | 16 | K | 2 |  |  |  | ROZPOCET | 0 | 0 | 0 | 0 | 0 | 1 | 0 | 16 | -1478462712
| VV |  | 0,65*2,3+0,65*2,3+0,65*2,5"po odstranění schodišť - sokl - druhá vrstva - pod obklad |  | 4.615 | [13 empty] | VV | 2 | 2 | True | 1 | ROZPOCET
463 | M | 632325R | kabřincový pásek dle stávajících | kus | 323.05 |  | 0 |  |  |  | základní |  | 0 | 0.0011 | 0.35536 | 0 | 0 | 32 | M | 2 |  |  |  | ROZPOCET | 0 | 0 | 0 | 0 | 0 | 1 | 0 | 16 | 1137308799
| VV |  | 4,615*70 'Přepočtené koeficientem množství |  | 323.05 | [13 empty] | VV | 2 | 2 | False | 1 | ROZPOCET
464 | K | 781779191 | Příplatek k montáži obkladů vnějších z dlaždic keramických za plochu do 10 m2 | m2 | 4.615 |  | 0 | CS ÚRS 2018 02 |  |  | základní |  | 0 | 0 | 0 | 0 | 0 | 16 | K | 2 |  |  |  | ROZPOCET | 0 | 0 | 0 | 0 | 0 | 1 | 0 | 16 | 460180460
465 | K | 998781102 | Přesun hmot tonážní pro obklady keramické v objektech v do 12 m | t | 3.078 |  | 0 | CS ÚRS 2018 02 |  |  | základní |  | 0 | 0 | 0 | 0 | 0 | 16 | K | 2 |  |  |  | ROZPOCET | 0 | 0 | 0 | 0 | 0 | 1 | 0 | 16 | 36672563
466 | K | 998781181 | Příplatek k přesunu hmot tonážní 781 prováděný bez použití mechanizace | t | 3.078 |  | 0 | CS ÚRS 2018 02 |  |  | základní |  | 0 | 0 | 0 | 0 | 0 | 16 | K | 2 |  |  |  | ROZPOCET | 0 | 0 | 0 | 0 | 0 | 1 | 0 | 16 | -2133867439
| D | 783 | Dokončovací práce - nátěry |  |  |  | 0 | [5 empty] | 0 |  | 0.012503 |  | 0 | 2 | D | 1 |  |  |  | ROZPOCET | [6 empty] | 0
467 | K | 783301401 | Ometení zámečnických konstrukcí | m2 | 28.674 |  | 0 | CS ÚRS 2018 02 |  |  | základní |  | 0 | 0 | 0 | 0 | 0 | 16 | K | 2 |  |  |  | ROZPOCET | 0 | 0 | 0 | 0 | 0 | 1 | 0 | 16 | 1628267307
| VV |  | (2*2+0,8)*(0,17+2*0,05)*4"stávající 1NP |  | 5.184 | [13 empty] | VV | 2 | 2 | True | 0 | ROZPOCET
| VV |  | (2*2+0,9)*(0,17+2*0,05)*1"nové 1NP |  | 1.323 | [13 empty] | VV | 2 | 2 | True | 0 | ROZPOCET
| VV |  | (2*2+0,7)*(0,17+2*0,05)*1"nové 1NP |  | 1.269 | [13 empty] | VV | 2 | 2 | True | 0 | ROZPOCET
| VV |  | (2*2+1,4)*(0,17+2*0,05)*1"nové 1NP |  | 1.458 | [13 empty] | VV | 2 | 2 | True | 0 | ROZPOCET
| VV |  | (2*2+0,8)*(0,17+2*0,05)*4"nové 1NP |  | 5.184 | [13 empty] | VV | 2 | 2 | True | 0 | ROZPOCET
| VV |  | (2*2+0,6)*(0,17+2*0,05)*2"stávající 1NP |  | 2.484 | [13 empty] | VV | 2 | 2 | True | 0 | ROZPOCET
| VV |  | (2*2+0,8)*(0,17+2*0,05)*4"nové 2NP |  | 5.184 | [13 empty] | VV | 2 | 2 | True | 0 | ROZPOCET
| VV |  | (2*2+0,7)*(0,17+2*0,05)*3"nové 2NP |  | 3.807 | [13 empty] | VV | 2 | 2 | True | 0 | ROZPOCET
| VV |  | (2*2+1,4)*(0,17+2*0,05)"nové 2NP |  | 1.458 | [13 empty] | VV | 2 | 2 | True | 0 | ROZPOCET
| VV |  | (2*2+0,9)*(0,17+2*0,05)"nové 2NP |  | 1.323 | [13 empty] | VV | 2 | 2 | True | 0 | ROZPOCET
| VV |  | Součet"zárubně |  | 28.674 | [13 empty] | VV | 2 | 4 | True | 1 | ROZPOCET
468 | K | 783306801 | Odstranění nátěru ze zámečnických konstrukcí obroušením | m2 | 7.668 |  | 0 | CS ÚRS 2018 02 |  |  | základní |  | 0 | 6e-05 | 0.00046008 | 0 | 0 | 16 | K | 2 |  |  |  | ROZPOCET | 0 | 0 | 0 | 0 | 0 | 1 | 0 | 16 | 1448311931
| VV |  | (2*2+0,8)*(0,17+2*0,05)*4"stávající 1NP |  | 5.184 | [13 empty] | VV | 2 | 2 | True | 0 | ROZPOCET
| VV |  | (2*2+0,6)*(0,17+2*0,05)*2"stávající 1NP |  | 2.484 | [13 empty] | VV | 2 | 2 | True | 0 | ROZPOCET
| VV |  | Součet"zárubně |  | 7.668 | [13 empty] | VV | 2 | 4 | True | 1 | ROZPOCET
469 | K | 783314203 | Základní antikorozní jednonásobný syntetický samozákladující nátěr zámečnických konstrukcí | m2 | 28.674 |  | 0 | CS ÚRS 2018 02 |  |  | základní |  | 0 | 0.00014 | 0.0040144 | 0 | 0 | 16 | K | 2 |  |  |  | ROZPOCET | 0 | 0 | 0 | 0 | 0 | 1 | 0 | 16 | 1340691123
470 | K | 783315103 | Mezinátěr jednonásobný syntetický samozákladující zámečnických konstrukcí | m2 | 28.674 |  | 0 | CS ÚRS 2018 02 |  |  | základní |  | 0 | 0.00014 | 0.0040144 | 0 | 0 | 16 | K | 2 |  |  |  | ROZPOCET | 0 | 0 | 0 | 0 | 0 | 1 | 0 | 16 | 949889092
471 | K | 783317105 | Krycí jednonásobný syntetický samozákladující nátěr zámečnických konstrukcí | m2 | 28.674 |  | 0 | CS ÚRS 2018 02 |  |  | základní |  | 0 | 0.00014 | 0.0040144 | 0 | 0 | 16 | K | 2 |  |  |  | ROZPOCET | 0 | 0 | 0 | 0 | 0 | 1 | 0 | 16 | -1469113668
| D | 784 | Dokončovací práce - malby a tapety |  |  |  | 0 | [5 empty] | 0 |  | 0.56952 |  | 0 | 2 | D | 1 |  |  |  | ROZPOCET | [6 empty] | 0
472 | K | 784181101 | Základní akrylátová jednonásobná penetrace podkladu v místnostech výšky do 3,80m | m2 | 1065.539 |  | 0 | CS ÚRS 2018 02 |  |  | základní |  | 0 | 0.0002 | 0.21311 | 0 | 0 | 16 | K | 2 |  |  |  | ROZPOCET | 0 | 0 | 0 | 0 | 0 | 1 | 0 | 16 | 1986694196
| VV |  | 10,05+7,1"mč107,106 |  | 17.15 | [13 empty] | VV | 2 | 2 | True | 0 | ROZPOCET
| VV |  | Mezisoučet"rovný - stropy |  | 17.15 | [13 empty] | VV | 2 | 3 | True | 0 | ROZPOCET
| VV |  | 3*2*(5,49+2,88+2,95+5,43+15,8+2,1+0,2+0,15+1,7+2,95+2,88+1,45+3,96+1,77+2,37+1,07+0,92+1+1+1,3+2,5+2,07+5,7+6,4+0,42+0,42+7,31+1,66+0,6)"2NP |  | 506.7 | [13 empty] | VV | 2 | 2 | True | 0 | ROZPOCET
| VV |  | Mezisoučet"2NP stěny |  | 506.7 | [13 empty] | VV | 2 | 3 | True | 0 | ROZPOCET
| VV |  | 2,9*2*(2,78+2,905+3,075+2,8+15,83+5,78+2+4+2,33+2,24+1,36+1,375+0,495+3,5+0,8+1,25+2,6+1,9+6+3,83+0,42+7,6+2,25+5+7,8+2,35+0,75+0,4)+2,5*(3,4+3,5+3,5) |  | 567.836 | [13 empty] | VV | 2 | 2 | True | 0 | ROZPOCET
| VV |  | 1,35*2*(2,65+2,705+1,9+0,9+0,9+2,905+3,075)"mč106,107 |  | 40.595 | [13 empty] | VV | 2 | 2 | True | 0 | ROZPOCET
| VV |  | Mezisoučet"1NP stěny |  | 608.431 | [13 empty] | VV | 2 | 3 | True | 0 | ROZPOCET
| VV |  | 2*(1,96+2,24)*8+1,96*2,24 |  | 71.59 | [13 empty] | VV | 2 | 2 | True | 0 | ROZPOCET
| VV |  | Mezisoučet"šachta |  | 71.59 | [13 empty] | VV | 2 | 3 | True | 0 | ROZPOCET
| VV |  | -138,332"odpočet obkladů |  | -138.332 | [13 empty] | VV | 2 | 2 | True | 0 | ROZPOCET
| VV |  | Součet |  | 1065.539 | [13 empty] | VV | 2 | 4 | True | 1 | ROZPOCET
473 | K | 784211121 | Dvojnásobné bílé malby ze směsí za mokra středně otěruvzdorných v místnostech výšky do 3,80 m | m2 | 1113.776 |  | 0 | CS ÚRS 2018 02 |  |  | základní |  | 0 | 0.00032 | 0.35641 | 0 | 0 | 16 | K | 2 |  |  |  | ROZPOCET | 0 | 0 | 0 | 0 | 0 | 1 | 0 | 16 | -1615804073
| VV |  | 10,05+7,1"mč107,106 |  | 17.15 | [13 empty] | VV | 2 | 2 | True | 0 | ROZPOCET
| VV |  | 5,11+0,87+4,95+1,98"1NP |  | 12.91 | [13 empty] | VV | 2 | 2 | True | 0 | ROZPOCET
| VV |  | 10,3+6,6+4,7+0,8+1,3"mč203,204,207,208,209 |  | 23.7 | [13 empty] | VV | 2 | 2 | True | 0 | ROZPOCET
| VV |  | Mezisoučet"rovný - stropy |  | 53.76 | [13 empty] | VV | 2 | 3 | True | 0 | ROZPOCET
| VV |  | (0,36+0,7)*2,7"kastlík mč108 |  | 2.862 | [13 empty] | VV | 2 | 2 | True | 0 | ROZPOCET
| VV |  | (0,36+0,7)*1,9+(0,36+0,5)*3"kastlík mč107 |  | 4.594 | [13 empty] | VV | 2 | 2 | True | 0 | ROZPOCET
| VV |  | (0,36+0,5)*(2,65+2,2)"mč106 kastlík |  | 4.171 | [13 empty] | VV | 2 | 2 | True | 0 | ROZPOCET
| VV |  | Mezisoučet"kastlíky- kastlíky |  | 11.627 | [13 empty] | VV | 2 | 3 | True | 0 | ROZPOCET
| VV |  | 3*2*(5,49+2,88+2,95+5,43+15,8+2,1+0,2+0,15+1,7+2,95+2,88+1,45+3,96+1,77+2,37+1,07+0,92+1+1+1,3+2,5+2,07+5,7+6,4+0,42+0,42+7,31+1,66+0,6)"2NP |  | 506.7 | [13 empty] | VV | 2 | 2 | True | 0 | ROZPOCET
| VV |  | Mezisoučet"2NP stěny |  | 506.7 | [13 empty] | VV | 2 | 3 | True | 0 | ROZPOCET
| VV |  | 2,9*2*(2,78+2,905+3,075+2,8+15,83+5,78+2+4+2,33+2,24+1,36+1,375+0,495+3,5+0,8+1,25+2,6+1,9+6+3,83+0,42+7,6+2,25+5+7,8+2,35+0,75+0,4)+2,5*(3,4+3,5+3,5) |  | 567.836 | [13 empty] | VV | 2 | 2 | True | 0 | ROZPOCET
| VV |  | 1,35*2*(2,65+2,705+1,9+0,9+0,9+2,905+3,075)"mč106,107 |  | 40.595 | [13 empty] | VV | 2 | 2 | True | 0 | ROZPOCET
| VV |  | Mezisoučet"1NP stěny |  | 608.431 | [13 empty] | VV | 2 | 3 | True | 0 | ROZPOCET
| VV |  | 2*(1,96+2,24)*8+1,96*2,24 |  | 71.59 | [13 empty] | VV | 2 | 2 | True | 0 | ROZPOCET
| VV |  | Mezisoučet"šachta |  | 71.59 | [13 empty] | VV | 2 | 3 | True | 0 | ROZPOCET
| VV |  | -138,332"odpočet obkladů |  | -138.332 | [13 empty] | VV | 2 | 2 | True | 0 | ROZPOCET
| VV |  | Součet |  | 1113.776 | [13 empty] | VV | 2 | 4 | True | 1 | ROZPOCET
| D | M | Práce a dodávky M |  |  |  | 0 | [5 empty] | 0 |  | 0 |  | 0 | 3 | D | 0 |  |  |  | ROZPOCET | [6 empty] | 0
| D | 33-M | Montáže dopr.zaříz.,sklad. zař. a váh |  |  |  | 0 | [5 empty] | 0 |  | 0 |  | 0 | 3 | D | 1 |  |  |  | ROZPOCET | [6 empty] | 0
474 | K | M-33-01 | Dodávka + montáž výtahu dle ozn. E01 a specifikace v TZ | ks | 1 |  | 0 |  |  |  | základní |  | 0 | 0 | 0 | 0 | 0 | 64 | K | 2 |  |  |  | ROZPOCET | 0 | 0 | 0 | 0 | 0 | 1 | 0 | 64 | 1580452444
| D | VRN | Vedlejší rozpočtové náklady |  |  |  | 0 | [5 empty] | 0 |  | 0 |  | 0 | 5 | D | 0 |  |  |  | ROZPOCET | [6 empty] | 0
| D | VRN3 | Zařízení staveniště |  |  |  | 0 | [5 empty] | 0 |  | 0 |  | 0 | 5 | D | 1 |  |  |  | ROZPOCET | [6 empty] | 0
475 | K | 030001000 | Zařízení staveniště | kus | 1 |  | 0 | CS ÚRS 2018 02 |  |  | základní |  | 0 | 0 | 0 | 0 | 0 | 1024 | K | 2 |  |  |  | ROZPOCET | 0 | 0 | 0 | 0 | 0 | 1 | 0 | 1024 | -653237585
| D | VRN6 | Územní vlivy |  |  |  | 0 | [5 empty] | 0 |  | 0 |  | 0 | 5 | D | 1 |  |  |  | ROZPOCET | [6 empty] | 0
476 | K | 060001000 | Územní vlivy | kus | 1 |  | 0 | CS ÚRS 2018 02 |  |  | základní |  | 0 | 0 | 0 | 0 | 0 | 1024 | K | 2 |  |  |  | ROZPOCET | 0 | 0 | 0 | 0 | 0 | 1 | 0 | 1024 | 1951668493
| D | VRN7 | Provozní vlivy |  |  |  | 0 | [5 empty] | 0 |  | 0 |  | 0 | 5 | D | 1 |  |  |  | ROZPOCET | [6 empty] | 0
477 | K | 070001000 | Provozní vlivy | kus | 1 |  | 0 | CS ÚRS 2018 02 |  |  | základní |  | 0 | 0 | 0 | 0 | 0 | 1024 | K | 2 |  |  |  | ROZPOCET | 0 | 0 | 0 | 0 | 0 | 1 | 0 | 1024 | 1865890391

## část EI - Silnoproudé roz...
| List obsahuje: |  | 1) Krycí list soupisu | 2) Rekapitulace |  |  | 3) Soupis prací | Zpět na list: | Rekapitulace stavby
{fab56636-55c7-4384-994c-8491fcf14f31}
2
| KRYCÍ LIST SOUPISU | [8 empty] | v --- níže se nacházejí doplnkové a pomocné údaje k sestavám --- v | [8 empty] | False
Stavba:
Stavební úpravy a nástavba objektu ul. Broumovská 840/7, OPTIMALIZACE KAPACIT MŠ MOTÝLEK LIBEREC
Objekt:
SO 01 - Stavební úpravy objektu MŠ
Soupis:
část EI - Silnoproudé rozvody
| KSO: |  |  |  |  | CC-CZ:
| Místo: |  |  |  |  | Datum: | 10.12.2018
| Zadavatel: |  |  |  |  | IČ: | 00262978
|  | SM Liberec, Nám.Dr.E.Beneše 1, 46059 Liberec |  |  |  | DIČ: | CZ00262978
| Uchazeč: |  |  |  |  | IČ:
DIČ:
| Projektant: |  |  |  |  | IČ: | 22792902
|  | FS Vision s.r.o., Liberec |  |  |  | DIČ:
Poznámka:
| Cena bez DPH | [5 empty] | 0
|  |  | Základ daně |  |  | Sazba daně | Výše daně
| DPH | základní | 0 |  |  | 21% | 0
|  | snížená | 0 |  |  | 15% | 0
|  | zákl. přenesená | 0 |  |  | 21% | 0
|  | sníž. přenesená | 0 |  |  | 15% | 0
|  | nulová | 0 |  |  | 0% | 0
| Cena s DPH |  |  | v | CZK |  | 0
REKAPITULACE ČLENĚNÍ SOUPISU PRACÍ
Stavba:
Stavební úpravy a nástavba objektu ul. Broumovská 840/7, OPTIMALIZACE KAPACIT MŠ MOTÝLEK LIBEREC
Objekt:
SO 01 - Stavební úpravy objektu MŠ
Soupis:
část EI - Silnoproudé rozvody
Místo: | [5 empty] | Datum: | 10.12.2018
Zadavatel: |  |  | SM Liberec, Nám.Dr.E.Beneše 1, 46059 Liberec |  |  | Projektant: | FS Vision s.r.o., Liberec
Uchazeč:
Kód dílu - Popis | [6 empty] | Cena celkem [CZK]
Náklady soupisu celkem | [6 empty] | 0 | [12 empty] | -1
| I - Rozvaděče | [5 empty] | 0
| II - Svítidla vč. zdrojů dle TZ | [5 empty] | 0
| III - Koncové prvky | [5 empty] | 0
| IV - Kabely, kabelové trasy | [5 empty] | 0
| V - Ostatní | [5 empty] | 0
SOUPIS PRACÍ
Stavba:
Stavební úpravy a nástavba objektu ul. Broumovská 840/7, OPTIMALIZACE KAPACIT MŠ MOTÝLEK LIBEREC
Objekt:
SO 01 - Stavební úpravy objektu MŠ
Soupis:
část EI - Silnoproudé rozvody
Místo: | [5 empty] | Datum: | 10.12.2018
Zadavatel: |  |  | SM Liberec, Nám.Dr.E.Beneše 1, 46059 Liberec |  |  | Projektant: | FS Vision s.r.o., Liberec
Uchazeč:
PČ | Typ | Kód | Popis | MJ | Množství | J.cena [CZK] | Cena celkem [CZK] | Cenová soustava |  | Poznámka | DPH | J. Nh [h] | Nh celkem [h] | J. hmotnost [t] | Hmotnost celkem [t] | J. suť [t] | Suť Celkem [t]
Náklady soupisu celkem | [6 empty] | 0 | [5 empty] | 0 |  | 0 |  | 0 |  | D | -1 | [7 empty] | 0
| D | I | Rozvaděče |  |  |  | 0 | [5 empty] | 0 |  | 0 |  | 0 | 1 | D | 0 | ROZPOCET | [6 empty] | 0
1 | K | I.1 | Doplnění rozvaděče RH 2x FA 40A/3/B, úprava masky | ks | 1 |  | 0 |  |  |  | základní |  | 0 | 0 | 0 | 0 | 0 | 4 | K | 1 | ROZPOCET | 0 | 0 | 0 | 0 | 0 | 1 | 0 | 4 | 2
2 | K | I.2 | Monráž doplnění rozvaděče RH | ka | 1 |  | 0 |  |  |  | základní |  | 0 | 0 | 0 | 0 | 0 | 4 | K | 1 | ROZPOCET | 0 | 0 | 0 | 0 | 0 | 1 | 0 | 4 | 4
3 | K | I.3 | Rozvaděč RP-C1 dle PD | ks | 1 |  | 0 |  |  |  | základní |  | 0 | 0 | 0 | 0 | 0 | 4 | K | 1 | ROZPOCET | 0 | 0 | 0 | 0 | 0 | 1 | 0 | 4 | 6
4 | K | I.4 | Montáž rozvaděče RP-C1 | ks | 1 |  | 0 |  |  |  | základní |  | 0 | 0 | 0 | 0 | 0 | 4 | K | 1 | ROZPOCET | 0 | 0 | 0 | 0 | 0 | 1 | 0 | 4 | 8
5 | K | I.5 | Rozvaděč RP-C2 dle PD | ks | 1 |  | 0 |  |  |  | základní |  | 0 | 0 | 0 | 0 | 0 | 4 | K | 1 | ROZPOCET | 0 | 0 | 0 | 0 | 0 | 1 | 0 | 4 | 10
6 | K | I.6 | Montáž rozvaděče RP-C2 | ks | 1 |  | 0 |  |  |  | základní |  | 0 | 0 | 0 | 0 | 0 | 4 | K | 1 | ROZPOCET | 0 | 0 | 0 | 0 | 0 | 1 | 0 | 4 | 12
7 | K | I.7 | Montáž napojení rozvaděče RV - výtah | ks | 1 |  | 0 |  |  |  | základní |  | 0 | 0 | 0 | 0 | 0 | 4 | K | 1 | ROZPOCET | 0 | 0 | 0 | 0 | 0 | 1 | 0 | 4 | 14
8 | K | I.8 | Ochranná přípojnice | ks | 2 |  | 0 |  |  |  | základní |  | 0 | 0 | 0 | 0 | 0 | 4 | K | 1 | ROZPOCET | 0 | 0 | 0 | 0 | 0 | 1 | 0 | 4 | 16
9 | K | I.9 | Montáž ochranné přípojnice | ks | 2 |  | 0 |  |  |  | základní |  | 0 | 0 | 0 | 0 | 0 | 4 | K | 1 | ROZPOCET | 0 | 0 | 0 | 0 | 0 | 1 | 0 | 4 | 18
| D | II | Svítidla vč. zdrojů dle TZ |  |  |  | 0 | [5 empty] | 0 |  | 0 |  | 0 | 1 | D | 0 | ROZPOCET | [6 empty] | 0
10 | K | II.1 | Svítidlo A1 Vestavné svítidlo 600x600mm Mikroprismatický kryt, LED 35W | ks | 27 |  | 0 |  |  |  | základní |  | 0 | 0 | 0 | 0 | 0 | 4 | K | 1 | ROZPOCET | 0 | 0 | 0 | 0 | 0 | 1 | 0 | 4 | 20
11 | K | II.2 | Montáž svítidla A1 | ks | 27 |  | 0 |  |  |  | základní |  | 0 | 0 | 0 | 0 | 0 | 4 | K | 1 | ROZPOCET | 0 | 0 | 0 | 0 | 0 | 1 | 0 | 4 | 22
12 | K | II.3 | Svítidlo A2 Vestavné svítidlo 600x600mm Mikroprismatický kryt, LED 35W, stmívání DALI | ks | 38 |  | 0 |  |  |  | základní |  | 0 | 0 | 0 | 0 | 0 | 4 | K | 1 | ROZPOCET | 0 | 0 | 0 | 0 | 0 | 1 | 0 | 4 | 24
13 | K | II.4 | Montáž svítidla A2 | ks | 38 |  | 0 |  |  |  | základní |  | 0 | 0 | 0 | 0 | 0 | 4 | K | 1 | ROZPOCET | 0 | 0 | 0 | 0 | 0 | 1 | 0 | 4 | 26
14 | K | II.5 | Svítidlo B Přisazené Svítidlo 1200x300mm Opálový kryt, LED 33-35W | ks | 8 |  | 0 |  |  |  | základní |  | 0 | 0 | 0 | 0 | 0 | 4 | K | 1 | ROZPOCET | 0 | 0 | 0 | 0 | 0 | 1 | 0 | 4 | 28
15 | K | II.6 | Montáž svítidla B | ks | 8 |  | 0 |  |  |  | základní |  | 0 | 0 | 0 | 0 | 0 | 4 | K | 1 | ROZPOCET | 0 | 0 | 0 | 0 | 0 | 1 | 0 | 4 | 30
16 | K | II.7 | Svítidlo C Přisazené čočkovité LED 24-27W, , opálový kryt | ks | 7 |  | 0 |  |  |  | základní |  | 0 | 0 | 0 | 0 | 0 | 4 | K | 1 | ROZPOCET | 0 | 0 | 0 | 0 | 0 | 1 | 0 | 4 | 32
17 | K | II.8 | Montáž svítidla C | ks | 7 |  | 0 |  |  |  | základní |  | 0 | 0 | 0 | 0 | 0 | 4 | K | 1 | ROZPOCET | 0 | 0 | 0 | 0 | 0 | 1 | 0 | 4 | 34
18 | K | II.9 | Svítidlo D Nástěnné LED svítidlo s čidlem pohybu, venkovní provedení LED 10W | ks | 5 |  | 0 |  |  |  | základní |  | 0 | 0 | 0 | 0 | 0 | 4 | K | 1 | ROZPOCET | 0 | 0 | 0 | 0 | 0 | 1 | 0 | 4 | 36
19 | K | II.10 | Montáž svítidla D | ks | 5 |  | 0 |  |  |  | základní |  | 0 | 0 | 0 | 0 | 0 | 4 | K | 1 | ROZPOCET | 0 | 0 | 0 | 0 | 0 | 1 | 0 | 4 | 38
20 | K | II.11 | Svítidlo E Přisazené průmyslové svítidlo 1200mm LED 20W | ks | 2 |  | 0 |  |  |  | základní |  | 0 | 0 | 0 | 0 | 0 | 4 | K | 1 | ROZPOCET | 0 | 0 | 0 | 0 | 0 | 1 | 0 | 4 | 40
21 | K | II.12 | Montáž svítidla E | ks | 2 |  | 0 |  |  |  | základní |  | 0 | 0 | 0 | 0 | 0 | 4 | K | 1 | ROZPOCET | 0 | 0 | 0 | 0 | 0 | 1 | 0 | 4 | 42
22 | K | II.13 | Svítidlo N1 Stropní vestavné protipanické LED 3W / 60minut | ks | 4 |  | 0 |  |  |  | základní |  | 0 | 0 | 0 | 0 | 0 | 4 | K | 1 | ROZPOCET | 0 | 0 | 0 | 0 | 0 | 1 | 0 | 4 | 44
23 | K | II.14 | Montáž svítidla N1 | ks | 4 |  | 0 |  |  |  | základní |  | 0 | 0 | 0 | 0 | 0 | 4 | K | 1 | ROZPOCET | 0 | 0 | 0 | 0 | 0 | 1 | 0 | 4 | 46
24 | K | II.15 | Svítidlo N2 Nástěnné nouzové svítidlo s piktogramem LED 6,1W / 60minut | ks | 18 |  | 0 |  |  |  | základní |  | 0 | 0 | 0 | 0 | 0 | 4 | K | 1 | ROZPOCET | 0 | 0 | 0 | 0 | 0 | 1 | 0 | 4 | 48
25 | K | II.16 | Montáž svítidla N2 | ks | 18 |  | 0 |  |  |  | základní |  | 0 | 0 | 0 | 0 | 0 | 4 | K | 1 | ROZPOCET | 0 | 0 | 0 | 0 | 0 | 1 | 0 | 4 | 50
26 | K | II.17 | Svítidlo N3 Stropní nouzové svítidlo s praporcem vestavné s piktogramem LED 6,1W / 60minut | ks | 2 |  | 0 |  |  |  | základní |  | 0 | 0 | 0 | 0 | 0 | 4 | K | 1 | ROZPOCET | 0 | 0 | 0 | 0 | 0 | 1 | 0 | 4 | 52
27 | K | II.18 | Montáž svítidla N3 | ks | 2 |  | 0 |  |  |  | základní |  | 0 | 0 | 0 | 0 | 0 | 4 | K | 1 | ROZPOCET | 0 | 0 | 0 | 0 | 0 | 1 | 0 | 4 | 54
28 | K | II.19 | Svítidlo N4 Nástěnné nouzové svítidlo s piktogramem LED 6,1W / 60minut, IP65 - venkovní | ks | 2 |  | 0 |  |  |  | základní |  | 0 | 0 | 0 | 0 | 0 | 4 | K | 1 | ROZPOCET | 0 | 0 | 0 | 0 | 0 | 1 | 0 | 4 | 56
29 | K | II.20 | Montáž svítidla N4 | ks | 2 |  | 0 |  |  |  | základní |  | 0 | 0 | 0 | 0 | 0 | 4 | K | 1 | ROZPOCET | 0 | 0 | 0 | 0 | 0 | 1 | 0 | 4 | 58
30 | K | II.21 | Recyklační poplatek svítidla včetně zdroje | ks | 113 |  | 0 |  |  |  | základní |  | 0 | 0 | 0 | 0 | 0 | 4 | K | 1 | ROZPOCET | 0 | 0 | 0 | 0 | 0 | 1 | 0 | 4 | 60
| D | III | Koncové prvky |  |  |  | 0 | [5 empty] | 0 |  | 0 |  | 0 | 1 | D | 0 | ROZPOCET | [6 empty] | 0
31 | K | III.1 | Vypínač č.1 pod omítku modulární kompl., barva bílá/šedá | ks | 8 |  | 0 |  |  |  | základní |  | 0 | 0 | 0 | 0 | 0 | 4 | K | 1 | ROZPOCET | 0 | 0 | 0 | 0 | 0 | 1 | 0 | 4 | 62
32 | K | III.2 | Montáž vypínače č.1 | ks | 8 |  | 0 |  |  |  | základní |  | 0 | 0 | 0 | 0 | 0 | 4 | K | 1 | ROZPOCET | 0 | 0 | 0 | 0 | 0 | 1 | 0 | 4 | 64
33 | K | III.3 | Vypínač č.2 pod omítku modulární kompl., barva bílá/šedá | ks | 2 |  | 0 |  |  |  | základní |  | 0 | 0 | 0 | 0 | 0 | 4 | K | 1 | ROZPOCET | 0 | 0 | 0 | 0 | 0 | 1 | 0 | 4 | 66
34 | K | III.4 | Montáž vypínač č.2 | ks | 2 |  | 0 |  |  |  | základní |  | 0 | 0 | 0 | 0 | 0 | 4 | K | 1 | ROZPOCET | 0 | 0 | 0 | 0 | 0 | 1 | 0 | 4 | 68
35 | K | III.5 | Vypínač č.5 pod omítku modulární kompl., barva bílá/šedá | ks | 1 |  | 0 |  |  |  | základní |  | 0 | 0 | 0 | 0 | 0 | 4 | K | 1 | ROZPOCET | 0 | 0 | 0 | 0 | 0 | 1 | 0 | 4 | 70
36 | K | III.6 | Montáž vypínače č.5 | ks | 1 |  | 0 |  |  |  | základní |  | 0 | 0 | 0 | 0 | 0 | 4 | K | 1 | ROZPOCET | 0 | 0 | 0 | 0 | 0 | 1 | 0 | 4 | 72
37 | K | III.7 | Vypínač č.6 pod omítku modulární kompl., barva bílá/šedá | ks | 16 |  | 0 |  |  |  | základní |  | 0 | 0 | 0 | 0 | 0 | 4 | K | 1 | ROZPOCET | 0 | 0 | 0 | 0 | 0 | 1 | 0 | 4 | 74
38 | K | III.8 | Montáž vypínače č.6 | ks | 16 |  | 0 |  |  |  | základní |  | 0 | 0 | 0 | 0 | 0 | 4 | K | 1 | ROZPOCET | 0 | 0 | 0 | 0 | 0 | 1 | 0 | 4 | 76
39 | K | III.9 | Vypínač č.6+1 pod omítku modulární kompl., barva bílá/šedá | ks | 2 |  | 0 |  |  |  | základní |  | 0 | 0 | 0 | 0 | 0 | 4 | K | 1 | ROZPOCET | 0 | 0 | 0 | 0 | 0 | 1 | 0 | 4 | 78
40 | K | III.10 | Montáž vypínače č.6+1 | ks | 2 |  | 0 |  |  |  | základní |  | 0 | 0 | 0 | 0 | 0 | 4 | K | 1 | ROZPOCET | 0 | 0 | 0 | 0 | 0 | 1 | 0 | 4 | 80
41 | K | III.11 | Vypínač č.7 pod omítku modulární kompl., barva bílá/šedá | ks | 3 |  | 0 |  |  |  | základní |  | 0 | 0 | 0 | 0 | 0 | 4 | K | 1 | ROZPOCET | 0 | 0 | 0 | 0 | 0 | 1 | 0 | 4 | 82
42 | K | III.12 | Montáž vypínače č.7 | ks | 3 |  | 0 |  |  |  | základní |  | 0 | 0 | 0 | 0 | 0 | 4 | K | 1 | ROZPOCET | 0 | 0 | 0 | 0 | 0 | 1 | 0 | 4 | 84
43 | K | III.13 | Smívač otočný DALI, se zdrojem, barva bílá/šedá | ks | 6 |  | 0 |  |  |  | základní |  | 0 | 0 | 0 | 0 | 0 | 4 | K | 1 | ROZPOCET | 0 | 0 | 0 | 0 | 0 | 1 | 0 | 4 | 86
44 | K | III.14 | Montáž stmívače se zdrojem | ks | 6 |  | 0 |  |  |  | základní |  | 0 | 0 | 0 | 0 | 0 | 4 | K | 1 | ROZPOCET | 0 | 0 | 0 | 0 | 0 | 1 | 0 | 4 | 88
45 | K | III.15 | Smívač otočný DALI, bez zdrojem, barva bílá/šedá | ks | 2 |  | 0 |  |  |  | základní |  | 0 | 0 | 0 | 0 | 0 | 4 | K | 1 | ROZPOCET | 0 | 0 | 0 | 0 | 0 | 1 | 0 | 4 | 90
46 | K | III.16 | Montáž stmívače bez zdroje | ks | 2 |  | 0 |  |  |  | základní |  | 0 | 0 | 0 | 0 | 0 | 4 | K | 1 | ROZPOCET | 0 | 0 | 0 | 0 | 0 | 1 | 0 | 4 | 92
47 | K | III.17 | Zásuvka 230V se clonkami pod omítku modulární kompl., barva bílá/šedá | ks | 66 |  | 0 |  |  |  | základní |  | 0 | 0 | 0 | 0 | 0 | 4 | K | 1 | ROZPOCET | 0 | 0 | 0 | 0 | 0 | 1 | 0 | 4 | 94
48 | K | III.18 | Montáž zásuvky 230V | ks | 66 |  | 0 |  |  |  | základní |  | 0 | 0 | 0 | 0 | 0 | 4 | K | 1 | ROZPOCET | 0 | 0 | 0 | 0 | 0 | 1 | 0 | 4 | 96
49 | K | III.19 | Zpožďovací relé do instalační krabice, zpožděný rozběh + zpožděný doběh, nastavitelné | ks | 5 |  | 0 |  |  |  | základní |  | 0 | 0 | 0 | 0 | 0 | 4 | K | 1 | ROZPOCET | 0 | 0 | 0 | 0 | 0 | 1 | 0 | 4 | 98
50 | K | III.20 | Montáž zpožďovacího relé | ks | 5 |  | 0 |  |  |  | základní |  | 0 | 0 | 0 | 0 | 0 | 4 | K | 1 | ROZPOCET | 0 | 0 | 0 | 0 | 0 | 1 | 0 | 4 | 100
51 | K | III.21 | Žaluziový ovladač pod omítku kompl., barva bílá/šedá | ks | 8 |  | 0 |  |  |  | základní |  | 0 | 0 | 0 | 0 | 0 | 4 | K | 1 | ROZPOCET | 0 | 0 | 0 | 0 | 0 | 1 | 0 | 4 | 102
52 | K | III.22 | Montáž žaluziového ovladače | ks | 8 |  | 0 |  |  |  | základní |  | 0 | 0 | 0 | 0 | 0 | 4 | K | 1 | ROZPOCET | 0 | 0 | 0 | 0 | 0 | 1 | 0 | 4 | 104
53 | K | III.23 | Řídící relé pro žaluzie pro centrální řízenmí, vestavné do instalační krabice | ks | 8 |  | 0 |  |  |  | základní |  | 0 | 0 | 0 | 0 | 0 | 4 | K | 1 | ROZPOCET | 0 | 0 | 0 | 0 | 0 | 1 | 0 | 4 | 106
54 | K | III.24 | Montáž řídícího relé | ks | 8 |  | 0 |  |  |  | základní |  | 0 | 0 | 0 | 0 | 0 | 4 | K | 1 | ROZPOCET | 0 | 0 | 0 | 0 | 0 | 1 | 0 | 4 | 108
55 | K | III.25 | Větrná automatika pro žaluzie | ks | 1 |  | 0 |  |  |  | základní |  | 0 | 0 | 0 | 0 | 0 | 4 | K | 1 | ROZPOCET | 0 | 0 | 0 | 0 | 0 | 1 | 0 | 4 | 110
56 | K | III.26 | Montáž větrné automatiky | ks | 1 |  | 0 |  |  |  | základní |  | 0 | 0 | 0 | 0 | 0 | 4 | K | 1 | ROZPOCET | 0 | 0 | 0 | 0 | 0 | 1 | 0 | 4 | 112
57 | K | III.27 | Krabice rozvodná 68mm | ks | 26 |  | 0 |  |  |  | základní |  | 0 | 0 | 0 | 0 | 0 | 4 | K | 1 | ROZPOCET | 0 | 0 | 0 | 0 | 0 | 1 | 0 | 4 | 114
58 | K | III.28 | Montáž krabice rozvodné | ks | 26 |  | 0 |  |  |  | základní |  | 0 | 0 | 0 | 0 | 0 | 4 | K | 1 | ROZPOCET | 0 | 0 | 0 | 0 | 0 | 1 | 0 | 4 | 116
59 | K | III.29 | Montážní deska do zateplení | ks | 5 |  | 0 |  |  |  | základní |  | 0 | 0 | 0 | 0 | 0 | 4 | K | 1 | ROZPOCET | 0 | 0 | 0 | 0 | 0 | 1 | 0 | 4 | 118
60 | K | III.30 | Montáž montážní desky do zateplení | ks | 5 |  | 0 |  |  |  | základní |  | 0 | 0 | 0 | 0 | 0 | 4 | K | 1 | ROZPOCET | 0 | 0 | 0 | 0 | 0 | 1 | 0 | 4 | 120
61 | K | III.31 | Krabice přístrojová UNI | ks | 115 |  | 0 |  |  |  | základní |  | 0 | 0 | 0 | 0 | 0 | 4 | K | 1 | ROZPOCET | 0 | 0 | 0 | 0 | 0 | 1 | 0 | 4 | 122
62 | K | III.32 | Montáž přístrojové krabice | ks | 115 |  | 0 |  |  |  | základní |  | 0 | 0 | 0 | 0 | 0 | 4 | K | 1 | ROZPOCET | 0 | 0 | 0 | 0 | 0 | 1 | 0 | 4 | 124
63 | K | III.33 | Napojení zařízení 230V | ks | 13 |  | 0 |  |  |  | základní |  | 0 | 0 | 0 | 0 | 0 | 4 | K | 1 | ROZPOCET | 0 | 0 | 0 | 0 | 0 | 1 | 0 | 4 | 126
64 | K | III.34 | Napojení žaluzie | ks | 12 |  | 0 |  |  |  | základní |  | 0 | 0 | 0 | 0 | 0 | 4 | K | 1 | ROZPOCET | 0 | 0 | 0 | 0 | 0 | 1 | 0 | 4 | 128
| D | IV | Kabely, kabelové trasy |  |  |  | 0 | [5 empty] | 0 |  | 0 |  | 0 | 1 | D | 0 | ROZPOCET | [6 empty] | 0
65 | K | IV.1 | CYKY 4x16 | m | 55 |  | 0 |  |  |  | základní |  | 0 | 0 | 0 | 0 | 0 | 4 | K | 1 | ROZPOCET | 0 | 0 | 0 | 0 | 0 | 1 | 0 | 4 | 130
66 | K | IV.2 | Montáž kabelu CYKY 4x16 | m | 55 |  | 0 |  |  |  | základní |  | 0 | 0 | 0 | 0 | 0 | 4 | K | 1 | ROZPOCET | 0 | 0 | 0 | 0 | 0 | 1 | 0 | 4 | 132
67 | K | IV.3 | CYKY 5x6 | m | 5 |  | 0 |  |  |  | základní |  | 0 | 0 | 0 | 0 | 0 | 4 | K | 1 | ROZPOCET | 0 | 0 | 0 | 0 | 0 | 1 | 0 | 4 | 134
68 | K | IV.4 | Montáž kabelu CYKY 5x6 | m | 5 |  | 0 |  |  |  | základní |  | 0 | 0 | 0 | 0 | 0 | 4 | K | 1 | ROZPOCET | 0 | 0 | 0 | 0 | 0 | 1 | 0 | 4 | 136
69 | K | IV.5 | CYKY 3x2,5 | m | 650 |  | 0 |  |  |  | základní |  | 0 | 0 | 0 | 0 | 0 | 4 | K | 1 | ROZPOCET | 0 | 0 | 0 | 0 | 0 | 1 | 0 | 4 | 138
70 | K | IV.6 | Montáž kabelu CYKY 3x2,5 | m | 650 |  | 0 |  |  |  | základní |  | 0 | 0 | 0 | 0 | 0 | 4 | K | 1 | ROZPOCET | 0 | 0 | 0 | 0 | 0 | 1 | 0 | 4 | 140
71 | K | IV.7 | CYKY 5x1,5 | m | 310 |  | 0 |  |  |  | základní |  | 0 | 0 | 0 | 0 | 0 | 4 | K | 1 | ROZPOCET | 0 | 0 | 0 | 0 | 0 | 1 | 0 | 4 | 142
72 | K | IV.8 | Montáž kabelu CYKY 5x1,5 | m | 310 |  | 0 |  |  |  | základní |  | 0 | 0 | 0 | 0 | 0 | 4 | K | 1 | ROZPOCET | 0 | 0 | 0 | 0 | 0 | 1 | 0 | 4 | 144
73 | K | IV.9 | CYKY 3x1,5 | m | 1500 |  | 0 |  |  |  | základní |  | 0 | 0 | 0 | 0 | 0 | 4 | K | 1 | ROZPOCET | 0 | 0 | 0 | 0 | 0 | 1 | 0 | 4 | 146
74 | K | IV.10 | Montáž kabelu CYKY 3x1,5 | m | 1500 |  | 0 |  |  |  | základní |  | 0 | 0 | 0 | 0 | 0 | 4 | K | 1 | ROZPOCET | 0 | 0 | 0 | 0 | 0 | 1 | 0 | 4 | 148
75 | K | IV.11 | JYTY 4x1 | m | 210 |  | 0 |  |  |  | základní |  | 0 | 0 | 0 | 0 | 0 | 4 | K | 1 | ROZPOCET | 0 | 0 | 0 | 0 | 0 | 1 | 0 | 4 | 150
76 | K | IV.12 | Montáž kabelu JYTY 4x1 | m | 210 |  | 0 |  |  |  | základní |  | 0 | 0 | 0 | 0 | 0 | 4 | K | 1 | ROZPOCET | 0 | 0 | 0 | 0 | 0 | 1 | 0 | 4 | 152
77 | K | IV.13 | CY16 ZŽ | m | 55 |  | 0 |  |  |  | základní |  | 0 | 0 | 0 | 0 | 0 | 4 | K | 1 | ROZPOCET | 0 | 0 | 0 | 0 | 0 | 1 | 0 | 4 | 154
78 | K | IV.14 | Montáž drátu CY16 | m | 55 |  | 0 |  |  |  | základní |  | 0 | 0 | 0 | 0 | 0 | 4 | K | 1 | ROZPOCET | 0 | 0 | 0 | 0 | 0 | 1 | 0 | 4 | 156
79 | K | IV.15 | CY6 ZŽ | m | 390 |  | 0 |  |  |  | základní |  | 0 | 0 | 0 | 0 | 0 | 4 | K | 1 | ROZPOCET | 0 | 0 | 0 | 0 | 0 | 1 | 0 | 4 | 158
80 | K | IV.16 | Montáž drátu CY6 | m | 390 |  | 0 |  |  |  | základní |  | 0 | 0 | 0 | 0 | 0 | 4 | K | 1 | ROZPOCET | 0 | 0 | 0 | 0 | 0 | 1 | 0 | 4 | 160
81 | K | IV.17 | Chránička FX25-32 | m | 250 |  | 0 |  |  |  | základní |  | 0 | 0 | 0 | 0 | 0 | 4 | K | 1 | ROZPOCET | 0 | 0 | 0 | 0 | 0 | 1 | 0 | 4 | 162
82 | K | IV.18 | Montáž chráničky 25-32mm | m | 250 |  | 0 |  |  |  | základní |  | 0 | 0 | 0 | 0 | 0 | 4 | K | 1 | ROZPOCET | 0 | 0 | 0 | 0 | 0 | 1 | 0 | 4 | 164
83 | K | IV.19 | Kabelové příchytky plastové | ks | 180 |  | 0 |  |  |  | základní |  | 0 | 0 | 0 | 0 | 0 | 4 | K | 1 | ROZPOCET | 0 | 0 | 0 | 0 | 0 | 1 | 0 | 4 | 166
84 | K | IV.20 | Montáž kabelové příchytky | ks | 180 |  | 0 |  |  |  | základní |  | 0 | 0 | 0 | 0 | 0 | 4 | K | 1 | ROZPOCET | 0 | 0 | 0 | 0 | 0 | 1 | 0 | 4 | 168
85 | K | IV.21 | Drátěný žlab vč. kotvení 100*50mm | m | 70 |  | 0 |  |  |  | základní |  | 0 | 0 | 0 | 0 | 0 | 4 | K | 1 | ROZPOCET | 0 | 0 | 0 | 0 | 0 | 1 | 0 | 4 | 170
86 | K | IV.22 | Montáž drátěného žlabu vč. kotvení | m | 70 |  | 0 |  |  |  | základní |  | 0 | 0 | 0 | 0 | 0 | 4 | K | 1 | ROZPOCET | 0 | 0 | 0 | 0 | 0 | 1 | 0 | 4 | 172
87 | K | IV.23 | Svorka pospojovací vč. pásky | ks | 13 |  | 0 |  |  |  | základní |  | 0 | 0 | 0 | 0 | 0 | 4 | K | 1 | ROZPOCET | 0 | 0 | 0 | 0 | 0 | 1 | 0 | 4 | 174
88 | K | IV.24 | Montáž svorky pospojení | ks | 13 |  | 0 |  |  |  | základní |  | 0 | 0 | 0 | 0 | 0 | 4 | K | 1 | ROZPOCET | 0 | 0 | 0 | 0 | 0 | 1 | 0 | 4 | 176
| D | V | Ostatní |  |  |  | 0 | [5 empty] | 0 |  | 0 |  | 0 | 1 | D | 0 | ROZPOCET | [6 empty] | 0
89 | K | V.1 | Demontáže stávajících rozvodů | hod | 96 |  | 0 |  |  |  | základní |  | 0 | 0 | 0 | 0 | 0 | 4 | K | 1 | ROZPOCET | 0 | 0 | 0 | 0 | 0 | 1 | 0 | 4 | 178
90 | K | V.2 | Sekání drážek včetně sádrování do 5x5cm | bm | 150 |  | 0 |  |  |  | základní |  | 0 | 0 | 0 | 0 | 0 | 4 | K | 1 | ROZPOCET | 0 | 0 | 0 | 0 | 0 | 1 | 0 | 4 | 180
91 | K | V.3 | Drobný spojovací, podružný a instalační materiál | ks | 1 |  | 0 |  |  |  | základní |  | 0 | 0 | 0 | 0 | 0 | 4 | K | 1 | ROZPOCET | 0 | 0 | 0 | 0 | 0 | 1 | 0 | 4 | 182
92 | K | V.4 | Pomocné zednické a montážní práce vč. prostupů | hod | 80 |  | 0 |  |  |  | základní |  | 0 | 0 | 0 | 0 | 0 | 4 | K | 1 | ROZPOCET | 0 | 0 | 0 | 0 | 0 | 1 | 0 | 4 | 184
93 | K | V.5 | Doprava | ks | 1 |  | 0 |  |  |  | základní |  | 0 | 0 | 0 | 0 | 0 | 4 | K | 1 | ROZPOCET | 0 | 0 | 0 | 0 | 0 | 1 | 0 | 4 | 186
94 | K | V.6 | Revize | ks | 1 |  | 0 |  |  |  | základní |  | 0 | 0 | 0 | 0 | 0 | 4 | K | 1 | ROZPOCET | 0 | 0 | 0 | 0 | 0 | 1 | 0 | 4 | 188
95 | K | V.7 | Projekt skutečného provedení | ks | 1 |  | 0 |  |  |  | základní |  | 0 | 0 | 0 | 0 | 0 | 4 | K | 1 | ROZPOCET | 0 | 0 | 0 | 0 | 0 | 1 | 0 | 4 | 190
96 | K | V.8 | Odvoz a likvidace odpadu | ks | 1 |  | 0 |  |  |  | základní |  | 0 | 0 | 0 | 0 | 0 | 4 | K | 1 | ROZPOCET | 0 | 0 | 0 | 0 | 0 | 1 | 0 | 4 | 192

## část SLP - Slaboproudé ro...
| List obsahuje: |  | 1) Krycí list soupisu | 2) Rekapitulace |  |  | 3) Soupis prací | Zpět na list: | Rekapitulace stavby
{d7c9ed9f-e601-45f6-b51b-896535601062}
2
| KRYCÍ LIST SOUPISU | [8 empty] | v --- níže se nacházejí doplnkové a pomocné údaje k sestavám --- v | [8 empty] | False
Stavba:
Stavební úpravy a nástavba objektu ul. Broumovská 840/7, OPTIMALIZACE KAPACIT MŠ MOTÝLEK LIBEREC
Objekt:
SO 01 - Stavební úpravy objektu MŠ
Soupis:
část SLP - Slaboproudé rozvody
| KSO: |  |  |  |  | CC-CZ:
| Místo: |  |  |  |  | Datum: | 10.12.2018
| Zadavatel: |  |  |  |  | IČ: | 00262978
|  | SM Liberec, Nám.Dr.E.Beneše 1, 46059 Liberec |  |  |  | DIČ: | CZ00262978
| Uchazeč: |  |  |  |  | IČ:
DIČ:
| Projektant: |  |  |  |  | IČ: | 22792902
|  | FS Vision s.r.o., Liberec |  |  |  | DIČ:
Poznámka:
| Cena bez DPH | [5 empty] | 0
|  |  | Základ daně |  |  | Sazba daně | Výše daně
| DPH | základní | 0 |  |  | 21% | 0
|  | snížená | 0 |  |  | 15% | 0
|  | zákl. přenesená | 0 |  |  | 21% | 0
|  | sníž. přenesená | 0 |  |  | 15% | 0
|  | nulová | 0 |  |  | 0% | 0
| Cena s DPH |  |  | v | CZK |  | 0
REKAPITULACE ČLENĚNÍ SOUPISU PRACÍ
Stavba:
Stavební úpravy a nástavba objektu ul. Broumovská 840/7, OPTIMALIZACE KAPACIT MŠ MOTÝLEK LIBEREC
Objekt:
SO 01 - Stavební úpravy objektu MŠ
Soupis:
část SLP - Slaboproudé rozvody
Místo: | [5 empty] | Datum: | 10.12.2018
Zadavatel: |  |  | SM Liberec, Nám.Dr.E.Beneše 1, 46059 Liberec |  |  | Projektant: | FS Vision s.r.o., Liberec
Uchazeč:
Kód dílu - Popis | [6 empty] | Cena celkem [CZK]
Náklady soupisu celkem | [6 empty] | 0 | [12 empty] | -1
| I - EZS | [5 empty] | 0
| II - Datové rozvody | [5 empty] | 0
| III - Domácí telefon | [5 empty] | 0
| IV - Signalizace | [5 empty] | 0
| V - CCTV | [5 empty] | 0
| VI - Ostatní | [5 empty] | 0
SOUPIS PRACÍ
Stavba:
Stavební úpravy a nástavba objektu ul. Broumovská 840/7, OPTIMALIZACE KAPACIT MŠ MOTÝLEK LIBEREC
Objekt:
SO 01 - Stavební úpravy objektu MŠ
Soupis:
část SLP - Slaboproudé rozvody
Místo: | [5 empty] | Datum: | 10.12.2018
Zadavatel: |  |  | SM Liberec, Nám.Dr.E.Beneše 1, 46059 Liberec |  |  | Projektant: | FS Vision s.r.o., Liberec
Uchazeč:
PČ | Typ | Kód | Popis | MJ | Množství | J.cena [CZK] | Cena celkem [CZK] | Cenová soustava |  | Poznámka | DPH | J. Nh [h] | Nh celkem [h] | J. hmotnost [t] | Hmotnost celkem [t] | J. suť [t] | Suť Celkem [t]
Náklady soupisu celkem | [6 empty] | 0 | [5 empty] | 0 |  | 0 |  | 0 |  | D | -1 | [7 empty] | 0
| D | I | EZS |  |  |  | 0 | [5 empty] | 0 |  | 0 |  | 0 | 1 | D | 0 | ROZPOCET | [6 empty] | 0
1 | K | I.1 | Poplachová ústředna, 8 bloků, až 128 vstupů | ks | 1 |  | 0 |  |  |  | základní |  | 0 | 0 | 0 | 0 | 0 | 4 | K | 1 | ROZPOCET | 0 | 0 | 0 | 0 | 0 | 1 | 0 | 4 | 2
2 | K | I.2 | Montáž poplachové ústředny | ks | 1 |  | 0 |  |  |  | základní |  | 0 | 0 | 0 | 0 | 0 | 4 | K | 1 | ROZPOCET | 0 | 0 | 0 | 0 | 0 | 1 | 0 | 4 | 4
3 | K | I.3 | Modul rozšiřující 8 vstupů | ks | 6 |  | 0 |  |  |  | základní |  | 0 | 0 | 0 | 0 | 0 | 4 | K | 1 | ROZPOCET | 0 | 0 | 0 | 0 | 0 | 1 | 0 | 4 | 6
4 | K | I.4 | Montáž rozšiřujícího modulu | ks | 6 |  | 0 |  |  |  | základní |  | 0 | 0 | 0 | 0 | 0 | 4 | K | 1 | ROZPOCET | 0 | 0 | 0 | 0 | 0 | 1 | 0 | 4 | 8
5 | K | I.5 | Ovládací klávesnice LCD | ks | 2 |  | 0 |  |  |  | základní |  | 0 | 0 | 0 | 0 | 0 | 4 | K | 1 | ROZPOCET | 0 | 0 | 0 | 0 | 0 | 1 | 0 | 4 | 10
6 | K | I.6 | Montáž klávesnice | ks | 2 |  | 0 |  |  |  | základní |  | 0 | 0 | 0 | 0 | 0 | 4 | K | 1 | ROZPOCET | 0 | 0 | 0 | 0 | 0 | 1 | 0 | 4 | 12
7 | K | I.7 | Záložní akumulátor 12Vss / 18Ah | ks | 1 |  | 0 |  |  |  | základní |  | 0 | 0 | 0 | 0 | 0 | 4 | K | 1 | ROZPOCET | 0 | 0 | 0 | 0 | 0 | 1 | 0 | 4 | 14
8 | K | I.8 | Montáž akumulátoru | ks | 1 |  | 0 |  |  |  | základní |  | 0 | 0 | 0 | 0 | 0 | 4 | K | 1 | ROZPOCET | 0 | 0 | 0 | 0 | 0 | 1 | 0 | 4 | 16
9 | K | I.9 | Požární hlásič kombinovaný se sirénkou | ks | 8 |  | 0 |  |  |  | základní |  | 0 | 0 | 0 | 0 | 0 | 4 | K | 1 | ROZPOCET | 0 | 0 | 0 | 0 | 0 | 1 | 0 | 4 | 18
10 | K | I.10 | Montáž požárního hlásiče | ks | 8 |  | 0 |  |  |  | základní |  | 0 | 0 | 0 | 0 | 0 | 4 | K | 1 | ROZPOCET | 0 | 0 | 0 | 0 | 0 | 1 | 0 | 4 | 20
11 | K | I.11 | Prostorové čidlo nástěnné | ks | 12 |  | 0 |  |  |  | základní |  | 0 | 0 | 0 | 0 | 0 | 4 | K | 1 | ROZPOCET | 0 | 0 | 0 | 0 | 0 | 1 | 0 | 4 | 22
12 | K | I.12 | Montáž prostorového čidla | ks | 12 |  | 0 |  |  |  | základní |  | 0 | 0 | 0 | 0 | 0 | 4 | K | 1 | ROZPOCET | 0 | 0 | 0 | 0 | 0 | 1 | 0 | 4 | 24
13 | K | I.13 | Přepojovací krabice | ks | 3 |  | 0 |  |  |  | základní |  | 0 | 0 | 0 | 0 | 0 | 4 | K | 1 | ROZPOCET | 0 | 0 | 0 | 0 | 0 | 1 | 0 | 4 | 26
14 | K | I.14 | Montáž přepojovací krabice | ks | 3 |  | 0 |  |  |  | základní |  | 0 | 0 | 0 | 0 | 0 | 4 | K | 1 | ROZPOCET | 0 | 0 | 0 | 0 | 0 | 1 | 0 | 4 | 28
15 | K | I.15 | Kryt expanderů | ks | 1 |  | 0 |  |  |  | základní |  | 0 | 0 | 0 | 0 | 0 | 4 | K | 1 | ROZPOCET | 0 | 0 | 0 | 0 | 0 | 1 | 0 | 4 | 30
16 | K | I.16 | Montáž krytu expandéru | ks | 1 |  | 0 |  |  |  | základní |  | 0 | 0 | 0 | 0 | 0 | 4 | K | 1 | ROZPOCET | 0 | 0 | 0 | 0 | 0 | 1 | 0 | 4 | 32
17 | K | I.17 | Venkovní siréna, akumulátor, maják | ks | 1 |  | 0 |  |  |  | základní |  | 0 | 0 | 0 | 0 | 0 | 4 | K | 1 | ROZPOCET | 0 | 0 | 0 | 0 | 0 | 1 | 0 | 4 | 34
18 | K | I.18 | Montáž venkovní sirény | ks | 1 |  | 0 |  |  |  | základní |  | 0 | 0 | 0 | 0 | 0 | 4 | K | 1 | ROZPOCET | 0 | 0 | 0 | 0 | 0 | 1 | 0 | 4 | 36
19 | K | I.19 | Magnetické čidlo dveří, vestavné | ks | 3 |  | 0 |  |  |  | základní |  | 0 | 0 | 0 | 0 | 0 | 4 | K | 1 | ROZPOCET | 0 | 0 | 0 | 0 | 0 | 1 | 0 | 4 | 38
20 | K | I.20 | Montáž magnetického čidla | ks | 3 |  | 0 |  |  |  | základní |  | 0 | 0 | 0 | 0 | 0 | 4 | K | 1 | ROZPOCET | 0 | 0 | 0 | 0 | 0 | 1 | 0 | 4 | 40
21 | K | I.21 | Kabel SYKFY 4x2x0,5 | m | 700 |  | 0 |  |  |  | základní |  | 0 | 0 | 0 | 0 | 0 | 4 | K | 1 | ROZPOCET | 0 | 0 | 0 | 0 | 0 | 1 | 0 | 4 | 42
22 | K | I.22 | Montáž kabelu SYKFY | m | 700 |  | 0 |  |  |  | základní |  | 0 | 0 | 0 | 0 | 0 | 4 | K | 1 | ROZPOCET | 0 | 0 | 0 | 0 | 0 | 1 | 0 | 4 | 44
23 | K | I.23 | Nastavení a oživení systému, programování ústředny | ks | 1 |  | 0 |  |  |  | základní |  | 0 | 0 | 0 | 0 | 0 | 4 | K | 1 | ROZPOCET | 0 | 0 | 0 | 0 | 0 | 1 | 0 | 4 | 46
| D | II | Datové rozvody |  |  |  | 0 | [5 empty] | 0 |  | 0 |  | 0 | 1 | D | 0 | ROZPOCET | [6 empty] | 0
24 | K | II.1 | Datový rozvaděč RACK 15U 19" vč. pasivních a aktivních prvků dle TZ | ks | 1 |  | 0 |  |  |  | základní |  | 0 | 0 | 0 | 0 | 0 | 4 | K | 1 | ROZPOCET | 0 | 0 | 0 | 0 | 0 | 1 | 0 | 4 | 48
25 | K | II.2 | Montáž datového rozvaděče včetně ukončení kabelů | ks | 1 |  | 0 |  |  |  | základní |  | 0 | 0 | 0 | 0 | 0 | 4 | K | 1 | ROZPOCET | 0 | 0 | 0 | 0 | 0 | 1 | 0 | 4 | 50
26 | K | II.3 | AP WIFI, napájení PoE, funkce AP/hotspot | ks | 2 |  | 0 |  |  |  | základní |  | 0 | 0 | 0 | 0 | 0 | 4 | K | 1 | ROZPOCET | 0 | 0 | 0 | 0 | 0 | 1 | 0 | 4 | 52
27 | K | II.4 | Montáž AP WIFI | ks | 2 |  | 0 |  |  |  | základní |  | 0 | 0 | 0 | 0 | 0 | 4 | K | 1 | ROZPOCET | 0 | 0 | 0 | 0 | 0 | 1 | 0 | 4 | 54
28 | K | II.5 | Datová zásuvka dvojitá Cat 6a, pod omítku modulární kompl., barva bílá/šedá | ks | 4 |  | 0 |  |  |  | základní |  | 0 | 0 | 0 | 0 | 0 | 4 | K | 1 | ROZPOCET | 0 | 0 | 0 | 0 | 0 | 1 | 0 | 4 | 56
29 | K | II.6 | Montáž datové dvouzásuvky | ks | 4 |  | 0 |  |  |  | základní |  | 0 | 0 | 0 | 0 | 0 | 4 | K | 1 | ROZPOCET | 0 | 0 | 0 | 0 | 0 | 1 | 0 | 4 | 58
30 | K | II.7 | Datová zásuvka jednoduchá Cat 6a, pod omítku modulární kompl., barva bílá/šedá | ks | 5 |  | 0 |  |  |  | základní |  | 0 | 0 | 0 | 0 | 0 | 4 | K | 1 | ROZPOCET | 0 | 0 | 0 | 0 | 0 | 1 | 0 | 4 | 60
31 | K | II.8 | Montáž datové zásuvky | ks | 5 |  | 0 |  |  |  | základní |  | 0 | 0 | 0 | 0 | 0 | 4 | K | 1 | ROZPOCET | 0 | 0 | 0 | 0 | 0 | 1 | 0 | 4 | 62
32 | K | II.9 | Kabelová vývodka pro AV | ks | 2 |  | 0 |  |  |  | základní |  | 0 | 0 | 0 | 0 | 0 | 4 | K | 1 | ROZPOCET | 0 | 0 | 0 | 0 | 0 | 1 | 0 | 4 | 64
33 | K | II.10 | Montáž kabelové vývodky pro AV | ks | 2 |  | 0 |  |  |  | základní |  | 0 | 0 | 0 | 0 | 0 | 4 | K | 1 | ROZPOCET | 0 | 0 | 0 | 0 | 0 | 1 | 0 | 4 | 66
34 | K | II.11 | Kabel UTP Cat6a | m | 410 |  | 0 |  |  |  | základní |  | 0 | 0 | 0 | 0 | 0 | 4 | K | 1 | ROZPOCET | 0 | 0 | 0 | 0 | 0 | 1 | 0 | 4 | 68
35 | K | II.12 | Montáž kabeku UTP | m | 410 |  | 0 |  |  |  | základní |  | 0 | 0 | 0 | 0 | 0 | 4 | K | 1 | ROZPOCET | 0 | 0 | 0 | 0 | 0 | 1 | 0 | 4 | 70
36 | K | II.13 | Kabel SYKFY 10x2x0,5 | m | 60 |  | 0 |  |  |  | základní |  | 0 | 0 | 0 | 0 | 0 | 4 | K | 1 | ROZPOCET | 0 | 0 | 0 | 0 | 0 | 1 | 0 | 4 | 72
37 | K | II.14 | Montáž kabelu SYKFY | m | 60 |  | 0 |  |  |  | základní |  | 0 | 0 | 0 | 0 | 0 | 4 | K | 1 | ROZPOCET | 0 | 0 | 0 | 0 | 0 | 1 | 0 | 4 | 74
38 | K | II.15 | Instalační krabice | ks | 11 |  | 0 |  |  |  | základní |  | 0 | 0 | 0 | 0 | 0 | 4 | K | 1 | ROZPOCET | 0 | 0 | 0 | 0 | 0 | 1 | 0 | 4 | 76
39 | K | II.16 | Montáž instalační krabice | ks | 11 |  | 0 |  |  |  | základní |  | 0 | 0 | 0 | 0 | 0 | 4 | K | 1 | ROZPOCET | 0 | 0 | 0 | 0 | 0 | 1 | 0 | 4 | 78
40 | K | II.17 | Nastavitelný držák na projektor | ks | 1 |  | 0 |  |  |  | základní |  | 0 | 0 | 0 | 0 | 0 | 4 | K | 1 | ROZPOCET | 0 | 0 | 0 | 0 | 0 | 1 | 0 | 4 | 80
41 | K | II.18 | Montáž držáku na projektor | ks | 1 |  | 0 |  |  |  | základní |  | 0 | 0 | 0 | 0 | 0 | 4 | K | 1 | ROZPOCET | 0 | 0 | 0 | 0 | 0 | 1 | 0 | 4 | 82
42 | K | II.19 | Nastavení a oživení systému | ks | 1 |  | 0 |  |  |  | základní |  | 0 | 0 | 0 | 0 | 0 | 4 | K | 1 | ROZPOCET | 0 | 0 | 0 | 0 | 0 | 1 | 0 | 4 | 84
43 | K | II.20 | Programování telefonní ústředny | ks | 1 |  | 0 |  |  |  | základní |  | 0 | 0 | 0 | 0 | 0 | 4 | K | 1 | ROZPOCET | 0 | 0 | 0 | 0 | 0 | 1 | 0 | 4 | 86
44 | K | II.21 | Měření kabeláže | ks | 1 |  | 0 |  |  |  | základní |  | 0 | 0 | 0 | 0 | 0 | 4 | K | 1 | ROZPOCET | 0 | 0 | 0 | 0 | 0 | 1 | 0 | 4 | 88
| D | III | Domácí telefon |  |  |  | 0 | [5 empty] | 0 |  | 0 |  | 0 | 1 | D | 0 | ROZPOCET | [6 empty] | 0
45 | K | III.1 | Hláska se dvěma tlačítky, montáž pod omítku se stříškou | ks | 1 |  | 0 |  |  |  | základní |  | 0 | 0 | 0 | 0 | 0 | 4 | K | 1 | ROZPOCET | 0 | 0 | 0 | 0 | 0 | 1 | 0 | 4 | 90
46 | K | III.2 | Montáž hlásky | ks | 1 |  | 0 |  |  |  | základní |  | 0 | 0 | 0 | 0 | 0 | 4 | K | 1 | ROZPOCET | 0 | 0 | 0 | 0 | 0 | 1 | 0 | 4 | 92
47 | K | III.3 | Zdroj na DIN lištu | ks | 1 |  | 0 |  |  |  | základní |  | 0 | 0 | 0 | 0 | 0 | 4 | K | 1 | ROZPOCET | 0 | 0 | 0 | 0 | 0 | 1 | 0 | 4 | 94
48 | K | III.4 | Montáž zdroje | ks | 1 |  | 0 |  |  |  | základní |  | 0 | 0 | 0 | 0 | 0 | 4 | K | 1 | ROZPOCET | 0 | 0 | 0 | 0 | 0 | 1 | 0 | 4 | 96
49 | K | III.5 | Zvonkový generátor | ks | 1 |  | 0 |  |  |  | základní |  | 0 | 0 | 0 | 0 | 0 | 4 | K | 1 | ROZPOCET | 0 | 0 | 0 | 0 | 0 | 1 | 0 | 4 | 98
50 | K | III.6 | Montáž zvonkového generátoru | ks | 1 |  | 0 |  |  |  | základní |  | 0 | 0 | 0 | 0 | 0 | 4 | K | 1 | ROZPOCET | 0 | 0 | 0 | 0 | 0 | 1 | 0 | 4 | 100
51 | K | III.7 | Domovní telefon bílý | ks | 2 |  | 0 |  |  |  | základní |  | 0 | 0 | 0 | 0 | 0 | 4 | K | 1 | ROZPOCET | 0 | 0 | 0 | 0 | 0 | 1 | 0 | 4 | 102
52 | K | III.8 | Montáž domovního telefonu | ks | 2 |  | 0 |  |  |  | základní |  | 0 | 0 | 0 | 0 | 0 | 4 | K | 1 | ROZPOCET | 0 | 0 | 0 | 0 | 0 | 1 | 0 | 4 | 104
53 | K | III.9 | El.otvírač, 12V/200mA, blokování | ks | 1 |  | 0 |  |  |  | základní |  | 0 | 0 | 0 | 0 | 0 | 4 | K | 1 | ROZPOCET | 0 | 0 | 0 | 0 | 0 | 1 | 0 | 4 | 106
54 | K | III.10 | Montáž el. otvírače | ks | 1 |  | 0 |  |  |  | základní |  | 0 | 0 | 0 | 0 | 0 | 4 | K | 1 | ROZPOCET | 0 | 0 | 0 | 0 | 0 | 1 | 0 | 4 | 108
55 | K | III.11 | SYKFY 4x2x0,5 | m | 70 |  | 0 |  |  |  | základní |  | 0 | 0 | 0 | 0 | 0 | 4 | K | 1 | ROZPOCET | 0 | 0 | 0 | 0 | 0 | 1 | 0 | 4 | 110
56 | K | III.12 | Montáž kabelu SYKFY | m | 70 |  | 0 |  |  |  | základní |  | 0 | 0 | 0 | 0 | 0 | 4 | K | 1 | ROZPOCET | 0 | 0 | 0 | 0 | 0 | 1 | 0 | 4 | 112
57 | K | III.13 | CYSY 2x0,75 | m | 5 |  | 0 |  |  |  | základní |  | 0 | 0 | 0 | 0 | 0 | 4 | K | 1 | ROZPOCET | 0 | 0 | 0 | 0 | 0 | 1 | 0 | 4 | 114
58 | K | III.14 | Montáž kabelu CYSY | m | 5 |  | 0 |  |  |  | základní |  | 0 | 0 | 0 | 0 | 0 | 4 | K | 1 | ROZPOCET | 0 | 0 | 0 | 0 | 0 | 1 | 0 | 4 | 116
59 | K | III.15 | Nastavení a oživení systému | ks | 1 |  | 0 |  |  |  | základní |  | 0 | 0 | 0 | 0 | 0 | 4 | K | 1 | ROZPOCET | 0 | 0 | 0 | 0 | 0 | 1 | 0 | 4 | 118
| D | IV | Signalizace |  |  |  | 0 | [5 empty] | 0 |  | 0 |  | 0 | 1 | D | 0 | ROZPOCET | [6 empty] | 0
60 | K | IV.1 | Signalizační modul na imobilní WC | ks | 1 |  | 0 |  |  |  | základní |  | 0 | 0 | 0 | 0 | 0 | 4 | K | 1 | ROZPOCET | 0 | 0 | 0 | 0 | 0 | 1 | 0 | 4 | 120
61 | K | IV.2 | Montáž signalizačního modulu | ks | 1 |  | 0 |  |  |  | základní |  | 0 | 0 | 0 | 0 | 0 | 4 | K | 1 | ROZPOCET | 0 | 0 | 0 | 0 | 0 | 1 | 0 | 4 | 122
62 | K | IV.3 | Napájecí zdroj pro sign. Modul | ks | 1 |  | 0 |  |  |  | základní |  | 0 | 0 | 0 | 0 | 0 | 4 | K | 1 | ROZPOCET | 0 | 0 | 0 | 0 | 0 | 1 | 0 | 4 | 124
63 | K | IV.4 | Montáž napájecího zdroje | ks | 1 |  | 0 |  |  |  | základní |  | 0 | 0 | 0 | 0 | 0 | 4 | K | 1 | ROZPOCET | 0 | 0 | 0 | 0 | 0 | 1 | 0 | 4 | 126
64 | K | IV.5 | Poplachové tlačítko s provázkem pro imobilní WC | ks | 1 |  | 0 |  |  |  | základní |  | 0 | 0 | 0 | 0 | 0 | 4 | K | 1 | ROZPOCET | 0 | 0 | 0 | 0 | 0 | 1 | 0 | 4 | 128
65 | K | IV.6 | Montáž polachového tlačítka | ks | 1 |  | 0 |  |  |  | základní |  | 0 | 0 | 0 | 0 | 0 | 4 | K | 1 | ROZPOCET | 0 | 0 | 0 | 0 | 0 | 1 | 0 | 4 | 130
66 | K | IV.7 | Potvrzovací tlačítko pro imobilní WC | ks | 1 |  | 0 |  |  |  | základní |  | 0 | 0 | 0 | 0 | 0 | 4 | K | 1 | ROZPOCET | 0 | 0 | 0 | 0 | 0 | 1 | 0 | 4 | 132
67 | K | IV.8 | Montáž potvrzovacího tlačítka | ks | 1 |  | 0 |  |  |  | základní |  | 0 | 0 | 0 | 0 | 0 | 4 | K | 1 | ROZPOCET | 0 | 0 | 0 | 0 | 0 | 1 | 0 | 4 | 134
68 | K | IV.9 | Čidlo CO2 s kontaktním výstupem nastavitelná úroveň signalizace, napájení 230V | ks | 4 |  | 0 |  |  |  | základní |  | 0 | 0 | 0 | 0 | 0 | 4 | K | 1 | ROZPOCET | 0 | 0 | 0 | 0 | 0 | 1 | 0 | 4 | 136
69 | K | IV.10 | Montáž čidla CO2 | ks | 4 |  | 0 |  |  |  | základní |  | 0 | 0 | 0 | 0 | 0 | 4 | K | 1 | ROZPOCET | 0 | 0 | 0 | 0 | 0 | 1 | 0 | 4 | 138
70 | K | IV.11 | Optický sígnalizační modul pro čidlo CO2, 230V | ks | 4 |  | 0 |  |  |  | základní |  | 0 | 0 | 0 | 0 | 0 | 4 | K | 1 | ROZPOCET | 0 | 0 | 0 | 0 | 0 | 1 | 0 | 4 | 140
71 | K | IV.12 | Montáž signalizačního modulu | ks | 4 |  | 0 |  |  |  | základní |  | 0 | 0 | 0 | 0 | 0 | 4 | K | 1 | ROZPOCET | 0 | 0 | 0 | 0 | 0 | 1 | 0 | 4 | 142
72 | K | IV.13 | SYKFY 4x2x0,5 | m | 30 |  | 0 |  |  |  | základní |  | 0 | 0 | 0 | 0 | 0 | 4 | K | 1 | ROZPOCET | 0 | 0 | 0 | 0 | 0 | 1 | 0 | 4 | 144
73 | K | IV.14 | Montáž kabelu SYKFY | m | 30 |  | 0 |  |  |  | základní |  | 0 | 0 | 0 | 0 | 0 | 4 | K | 1 | ROZPOCET | 0 | 0 | 0 | 0 | 0 | 1 | 0 | 4 | 146
74 | K | IV.15 | JYTY 4x1 | m | 40 |  | 0 |  |  |  | základní |  | 0 | 0 | 0 | 0 | 0 | 4 | K | 1 | ROZPOCET | 0 | 0 | 0 | 0 | 0 | 1 | 0 | 4 | 148
75 | K | IV.16 | Montáž kabelu JYTY | m | 40 |  | 0 |  |  |  | základní |  | 0 | 0 | 0 | 0 | 0 | 4 | K | 1 | ROZPOCET | 0 | 0 | 0 | 0 | 0 | 1 | 0 | 4 | 150
76 | K | IV.17 | Instalační krabice | ks | 12 |  | 0 |  |  |  | základní |  | 0 | 0 | 0 | 0 | 0 | 4 | K | 1 | ROZPOCET | 0 | 0 | 0 | 0 | 0 | 1 | 0 | 4 | 152
77 | K | IV.18 | Montáž instalační krabice | ks | 12 |  | 0 |  |  |  | základní |  | 0 | 0 | 0 | 0 | 0 | 4 | K | 1 | ROZPOCET | 0 | 0 | 0 | 0 | 0 | 1 | 0 | 4 | 154
| D | V | CCTV |  |  |  | 0 | [5 empty] | 0 |  | 0 |  | 0 | 1 | D | 0 | ROZPOCET | [6 empty] | 0
78 | K | V.1 | Kamera CVBS/AHD dome, 12Vss, IR, zoom | ks | 1 |  | 0 |  |  |  | základní |  | 0 | 0 | 0 | 0 | 0 | 4 | K | 1 | ROZPOCET | 0 | 0 | 0 | 0 | 0 | 1 | 0 | 4 | 156
79 | K | V.2 | Demontáž stávající kamery na fasádě vč. podložky | ks | 1 |  | 0 |  |  |  | základní |  | 0 | 0 | 0 | 0 | 0 | 4 | K | 1 | ROZPOCET | 0 | 0 | 0 | 0 | 0 | 1 | 0 | 4 | 158
80 | K | V.3 | Montáž kamery | ks | 2 |  | 0 |  |  |  | základní |  | 0 | 0 | 0 | 0 | 0 | 4 | K | 1 | ROZPOCET | 0 | 0 | 0 | 0 | 0 | 1 | 0 | 4 | 160
81 | K | V.4 | Podložka pod kameru | ks | 1 |  | 0 |  |  |  | základní |  | 0 | 0 | 0 | 0 | 0 | 4 | K | 1 | ROZPOCET | 0 | 0 | 0 | 0 | 0 | 1 | 0 | 4 | 162
82 | K | V.5 | Montáž podložky | ks | 2 |  | 0 |  |  |  | základní |  | 0 | 0 | 0 | 0 | 0 | 4 | K | 1 | ROZPOCET | 0 | 0 | 0 | 0 | 0 | 1 | 0 | 4 | 164
83 | K | V.6 | Zdroj zásuvkový 12Vss / 2A | ks | 3 |  | 0 |  |  |  | základní |  | 0 | 0 | 0 | 0 | 0 | 4 | K | 1 | ROZPOCET | 0 | 0 | 0 | 0 | 0 | 1 | 0 | 4 | 166
84 | K | V.7 | Montáž zdroje | ks | 3 |  | 0 |  |  |  | základní |  | 0 | 0 | 0 | 0 | 0 | 4 | K | 1 | ROZPOCET | 0 | 0 | 0 | 0 | 0 | 1 | 0 | 4 | 168
85 | K | V.8 | CVBS rozbočovač signálu 1/4 koax, 12Vss, v.boxu | ks | 1 |  | 0 |  |  |  | základní |  | 0 | 0 | 0 | 0 | 0 | 4 | K | 1 | ROZPOCET | 0 | 0 | 0 | 0 | 0 | 1 | 0 | 4 | 170
86 | K | V.9 | Montáž rozbočovače | ks | 1 |  | 0 |  |  |  | základní |  | 0 | 0 | 0 | 0 | 0 | 4 | K | 1 | ROZPOCET | 0 | 0 | 0 | 0 | 0 | 1 | 0 | 4 | 172
87 | K | V.10 | TV set VGA vstup, 22“ | ks | 2 |  | 0 |  |  |  | základní |  | 0 | 0 | 0 | 0 | 0 | 4 | K | 1 | ROZPOCET | 0 | 0 | 0 | 0 | 0 | 1 | 0 | 4 | 174
88 | K | V.11 | Montáž TV | ks | 2 |  | 0 |  |  |  | základní |  | 0 | 0 | 0 | 0 | 0 | 4 | K | 1 | ROZPOCET | 0 | 0 | 0 | 0 | 0 | 1 | 0 | 4 | 176
89 | K | V.12 | Držák TV na stěnu, naklopitelný | ks | 2 |  | 0 |  |  |  | základní |  | 0 | 0 | 0 | 0 | 0 | 4 | K | 1 | ROZPOCET | 0 | 0 | 0 | 0 | 0 | 1 | 0 | 4 | 178
90 | K | V.13 | Montáž držáku nástěnného | ks | 2 |  | 0 |  |  |  | základní |  | 0 | 0 | 0 | 0 | 0 | 4 | K | 1 | ROZPOCET | 0 | 0 | 0 | 0 | 0 | 1 | 0 | 4 | 180
91 | K | V.14 | Koaxiální kabel vnitřní | m | 150 |  | 0 |  |  |  | základní |  | 0 | 0 | 0 | 0 | 0 | 4 | K | 1 | ROZPOCET | 0 | 0 | 0 | 0 | 0 | 1 | 0 | 4 | 182
92 | K | V.15 | Montáž koaxiálního kabelu | m | 150 |  | 0 |  |  |  | základní |  | 0 | 0 | 0 | 0 | 0 | 4 | K | 1 | ROZPOCET | 0 | 0 | 0 | 0 | 0 | 1 | 0 | 4 | 184
93 | K | V.16 | JYTY 4x1 | m | 120 |  | 0 |  |  |  | základní |  | 0 | 0 | 0 | 0 | 0 | 4 | K | 1 | ROZPOCET | 0 | 0 | 0 | 0 | 0 | 1 | 0 | 4 | 186
94 | K | V.17 | Montáž kabelu JYTY | m | 120 |  | 0 |  |  |  | základní |  | 0 | 0 | 0 | 0 | 0 | 4 | K | 1 | ROZPOCET | 0 | 0 | 0 | 0 | 0 | 1 | 0 | 4 | 188
95 | K | V.18 | Napojení na stávající systém | ks | 1 |  | 0 |  |  |  | základní |  | 0 | 0 | 0 | 0 | 0 | 4 | K | 1 | ROZPOCET | 0 | 0 | 0 | 0 | 0 | 1 | 0 | 4 | 190
96 | K | V.19 | Nastavení systému nahrávání | ks | 1 |  | 0 |  |  |  | základní |  | 0 | 0 | 0 | 0 | 0 | 4 | K | 1 | ROZPOCET | 0 | 0 | 0 | 0 | 0 | 1 | 0 | 4 | 192
| D | VI | Ostatní |  |  |  | 0 | [5 empty] | 0 |  | 0 |  | 0 | 1 | D | 0 | ROZPOCET | [6 empty] | 0
97 | K | VI.1 | Demontáže stávajících rozvodů slaboproudu | hod | 12 |  | 0 |  |  |  | základní |  | 0 | 0 | 0 | 0 | 0 | 4 | K | 1 | ROZPOCET | 0 | 0 | 0 | 0 | 0 | 1 | 0 | 4 | 194
98 | K | VI.2 | Plastové příchytky | ks | 80 |  | 0 |  |  |  | základní |  | 0 | 0 | 0 | 0 | 0 | 4 | K | 1 | ROZPOCET | 0 | 0 | 0 | 0 | 0 | 1 | 0 | 4 | 196
99 | K | VI.3 | Montáž plastových příchytek | ks | 80 |  | 0 |  |  |  | základní |  | 0 | 0 | 0 | 0 | 0 | 4 | K | 1 | ROZPOCET | 0 | 0 | 0 | 0 | 0 | 1 | 0 | 4 | 198
100 | K | VI.4 | Drátěný žlab vč. kotvení 100*50mm - společné trasy | m | 50 |  | 0 |  |  |  | základní |  | 0 | 0 | 0 | 0 | 0 | 4 | K | 1 | ROZPOCET | 0 | 0 | 0 | 0 | 0 | 1 | 0 | 4 | 200
101 | K | VI.5 | Montáž drátěného žlabu vč. kotevní | m | 50 |  | 0 |  |  |  | základní |  | 0 | 0 | 0 | 0 | 0 | 4 | K | 1 | ROZPOCET | 0 | 0 | 0 | 0 | 0 | 1 | 0 | 4 | 202
102 | K | VI.6 | Chránička FX25-32 | m | 600 |  | 0 |  |  |  | základní |  | 0 | 0 | 0 | 0 | 0 | 4 | K | 1 | ROZPOCET | 0 | 0 | 0 | 0 | 0 | 1 | 0 | 4 | 204
103 | K | VI.7 | Montáž chráničky 25-32mm | m | 600 |  | 0 |  |  |  | základní |  | 0 | 0 | 0 | 0 | 0 | 4 | K | 1 | ROZPOCET | 0 | 0 | 0 | 0 | 0 | 1 | 0 | 4 | 206
104 | K | VI.8 | Pomocné zednické a montážní práce vč. prostupů | hod | 16 |  | 0 |  |  |  | základní |  | 0 | 0 | 0 | 0 | 0 | 4 | K | 1 | ROZPOCET | 0 | 0 | 0 | 0 | 0 | 1 | 0 | 4 | 208
105 | K | VI.9 | Sekání drážek včetně sádrování do 5x5cm | bm | 90 |  | 0 |  |  |  | základní |  | 0 | 0 | 0 | 0 | 0 | 4 | K | 1 | ROZPOCET | 0 | 0 | 0 | 0 | 0 | 1 | 0 | 4 | 210
106 | K | VI.10 | Drobný spojovací, montážní a instalační materiál | ks | 1 |  | 0 |  |  |  | základní |  | 0 | 0 | 0 | 0 | 0 | 4 | K | 1 | ROZPOCET | 0 | 0 | 0 | 0 | 0 | 1 | 0 | 4 | 212
107 | K | VI.11 | Doprava | ks | 1 |  | 0 |  |  |  | základní |  | 0 | 0 | 0 | 0 | 0 | 4 | K | 1 | ROZPOCET | 0 | 0 | 0 | 0 | 0 | 1 | 0 | 4 | 214
108 | K | VI.12 | Revize, měřící protokoly, nastavení | ks | 1 |  | 0 |  |  |  | základní |  | 0 | 0 | 0 | 0 | 0 | 4 | K | 1 | ROZPOCET | 0 | 0 | 0 | 0 | 0 | 1 | 0 | 4 | 216
109 | K | VI.13 | Projekt skutečného provedení | ks | 1 |  | 0 |  |  |  | základní |  | 0 | 0 | 0 | 0 | 0 | 4 | K | 1 | ROZPOCET | 0 | 0 | 0 | 0 | 0 | 1 | 0 | 4 | 218
110 | K | VI.14 | Odvoz a likvidace odpadu | ks | 1 |  | 0 |  |  |  | základní |  | 0 | 0 | 0 | 0 | 0 | 4 | K | 1 | ROZPOCET | 0 | 0 | 0 | 0 | 0 | 1 | 0 | 4 | 220

## část HROM - Hromosvod a u...
| List obsahuje: |  | 1) Krycí list soupisu | 2) Rekapitulace |  |  | 3) Soupis prací | Zpět na list: | Rekapitulace stavby
{26f8c194-3ca2-43fb-a428-dc20a8184718}
2
| KRYCÍ LIST SOUPISU | [8 empty] | v --- níže se nacházejí doplnkové a pomocné údaje k sestavám --- v | [8 empty] | False
Stavba:
Stavební úpravy a nástavba objektu ul. Broumovská 840/7, OPTIMALIZACE KAPACIT MŠ MOTÝLEK LIBEREC
Objekt:
SO 01 - Stavební úpravy objektu MŠ
Soupis:
část HROM - Hromosvod a uzemnění
| KSO: |  |  |  |  | CC-CZ:
| Místo: |  |  |  |  | Datum: | 10.12.2018
| Zadavatel: |  |  |  |  | IČ: | 00262978
|  | SM Liberec, Nám.Dr.E.Beneše 1, 46059 Liberec |  |  |  | DIČ: | CZ00262978
| Uchazeč: |  |  |  |  | IČ:
DIČ:
| Projektant: |  |  |  |  | IČ: | 22792902
|  | FS Vision s.r.o., Liberec |  |  |  | DIČ:
Poznámka:
| Cena bez DPH | [5 empty] | 0
|  |  | Základ daně |  |  | Sazba daně | Výše daně
| DPH | základní | 0 |  |  | 21% | 0
|  | snížená | 0 |  |  | 15% | 0
|  | zákl. přenesená | 0 |  |  | 21% | 0
|  | sníž. přenesená | 0 |  |  | 15% | 0
|  | nulová | 0 |  |  | 0% | 0
| Cena s DPH |  |  | v | CZK |  | 0
REKAPITULACE ČLENĚNÍ SOUPISU PRACÍ
Stavba:
Stavební úpravy a nástavba objektu ul. Broumovská 840/7, OPTIMALIZACE KAPACIT MŠ MOTÝLEK LIBEREC
Objekt:
SO 01 - Stavební úpravy objektu MŠ
Soupis:
část HROM - Hromosvod a uzemnění
Místo: | [5 empty] | Datum: | 10.12.2018
Zadavatel: |  |  | SM Liberec, Nám.Dr.E.Beneše 1, 46059 Liberec |  |  | Projektant: | FS Vision s.r.o., Liberec
Uchazeč:
Kód dílu - Popis | [6 empty] | Cena celkem [CZK]
Náklady soupisu celkem | [6 empty] | 0 | [12 empty] | -1
| I - Jímací sosustava | [5 empty] | 0
| II - Uzemnění | [5 empty] | 0
| III - Ostatní | [5 empty] | 0
SOUPIS PRACÍ
Stavba:
Stavební úpravy a nástavba objektu ul. Broumovská 840/7, OPTIMALIZACE KAPACIT MŠ MOTÝLEK LIBEREC
Objekt:
SO 01 - Stavební úpravy objektu MŠ
Soupis:
část HROM - Hromosvod a uzemnění
Místo: | [5 empty] | Datum: | 10.12.2018
Zadavatel: |  |  | SM Liberec, Nám.Dr.E.Beneše 1, 46059 Liberec |  |  | Projektant: | FS Vision s.r.o., Liberec
Uchazeč:
PČ | Typ | Kód | Popis | MJ | Množství | J.cena [CZK] | Cena celkem [CZK] | Cenová soustava |  | Poznámka | DPH | J. Nh [h] | Nh celkem [h] | J. hmotnost [t] | Hmotnost celkem [t] | J. suť [t] | Suť Celkem [t]
Náklady soupisu celkem | [6 empty] | 0 | [5 empty] | 0 |  | 0 |  | 0 |  | D | -1 | [7 empty] | 0
| D | I | Jímací sosustava |  |  |  | 0 | [5 empty] | 0 |  | 0 |  | 0 | 1 | D | 0 | ROZPOCET | [6 empty] | 0
1 | K | I.1 | Tyčový jímač 1,5m AL | ks | 6 |  | 0 |  |  |  | základní |  | 0 | 0 | 0 | 0 | 0 | 4 | K | 1 | ROZPOCET | 0 | 0 | 0 | 0 | 0 | 1 | 0 | 4 | 2
2 | K | I.2 | Montáž tyčového jímače | ks | 6 |  | 0 |  |  |  | základní |  | 0 | 0 | 0 | 0 | 0 | 4 | K | 1 | ROZPOCET | 0 | 0 | 0 | 0 | 0 | 1 | 0 | 4 | 4
3 | K | I.3 | Betonový podstavec s podložkou 9kg | ks | 6 |  | 0 |  |  |  | základní |  | 0 | 0 | 0 | 0 | 0 | 4 | K | 1 | ROZPOCET | 0 | 0 | 0 | 0 | 0 | 1 | 0 | 4 | 6
4 | K | I.4 | Montáž betonového podstavce | ks | 6 |  | 0 |  |  |  | základní |  | 0 | 0 | 0 | 0 | 0 | 4 | K | 1 | ROZPOCET | 0 | 0 | 0 | 0 | 0 | 1 | 0 | 4 | 8
5 | K | I.5 | Drát AlMgSi 8mm | m | 150 |  | 0 |  |  |  | základní |  | 0 | 0 | 0 | 0 | 0 | 4 | K | 1 | ROZPOCET | 0 | 0 | 0 | 0 | 0 | 1 | 0 | 4 | 10
6 | K | I.6 | Montáž drátu AlMgSi | m | 150 |  | 0 |  |  |  | základní |  | 0 | 0 | 0 | 0 | 0 | 4 | K | 1 | ROZPOCET | 0 | 0 | 0 | 0 | 0 | 1 | 0 | 4 | 12
7 | K | I.7 | Podpěra vedení na plochou střechu | ks | 80 |  | 0 |  |  |  | základní |  | 0 | 0 | 0 | 0 | 0 | 4 | K | 1 | ROZPOCET | 0 | 0 | 0 | 0 | 0 | 1 | 0 | 4 | 14
8 | K | I.8 | Montáž podpěry na plochou střechu | ks | 80 |  | 0 |  |  |  | základní |  | 0 | 0 | 0 | 0 | 0 | 4 | K | 1 | ROZPOCET | 0 | 0 | 0 | 0 | 0 | 1 | 0 | 4 | 16
9 | K | I.9 | Podpěra vedení na stěnu | ks | 70 |  | 0 |  |  |  | základní |  | 0 | 0 | 0 | 0 | 0 | 4 | K | 1 | ROZPOCET | 0 | 0 | 0 | 0 | 0 | 1 | 0 | 4 | 18
10 | K | I.10 | Montáž podpěry na stěnu | ks | 70 |  | 0 |  |  |  | základní |  | 0 | 0 | 0 | 0 | 0 | 4 | K | 1 | ROZPOCET | 0 | 0 | 0 | 0 | 0 | 1 | 0 | 4 | 20
11 | K | I.11 | Svorky montážní SS, ST, SP, SZ | ks | 45 |  | 0 |  |  |  | základní |  | 0 | 0 | 0 | 0 | 0 | 4 | K | 1 | ROZPOCET | 0 | 0 | 0 | 0 | 0 | 1 | 0 | 4 | 22
12 | K | I.12 | Montáž svorek | ks | 45 |  | 0 |  |  |  | základní |  | 0 | 0 | 0 | 0 | 0 | 4 | K | 1 | ROZPOCET | 0 | 0 | 0 | 0 | 0 | 1 | 0 | 4 | 24
13 | K | I.13 | Ochrana svodu | ks | 6 |  | 0 |  |  |  | základní |  | 0 | 0 | 0 | 0 | 0 | 4 | K | 1 | ROZPOCET | 0 | 0 | 0 | 0 | 0 | 1 | 0 | 4 | 26
14 | K | I.14 | Montáž ochrany svodu | ks | 6 |  | 0 |  |  |  | základní |  | 0 | 0 | 0 | 0 | 0 | 4 | K | 1 | ROZPOCET | 0 | 0 | 0 | 0 | 0 | 1 | 0 | 4 | 28
15 | K | I.15 | Ćísla svorek | ks | 6 |  | 0 |  |  |  | základní |  | 0 | 0 | 0 | 0 | 0 | 4 | K | 1 | ROZPOCET | 0 | 0 | 0 | 0 | 0 | 1 | 0 | 4 | 30
16 | K | I.16 | Montáž čísel svorek | ks | 6 |  | 0 |  |  |  | základní |  | 0 | 0 | 0 | 0 | 0 | 4 | K | 1 | ROZPOCET | 0 | 0 | 0 | 0 | 0 | 1 | 0 | 4 | 32
| D | II | Uzemnění |  |  |  | 0 | [5 empty] | 0 |  | 0 |  | 0 | 1 | D | 0 | ROZPOCET | [6 empty] | 0
17 | K | II.1 | FeZn 30x4 | m | 80 |  | 0 |  |  |  | základní |  | 0 | 0 | 0 | 0 | 0 | 4 | K | 1 | ROZPOCET | 0 | 0 | 0 | 0 | 0 | 1 | 0 | 4 | 34
18 | K | II.2 | Montáž zemnící pásky | m | 80 |  | 0 |  |  |  | základní |  | 0 | 0 | 0 | 0 | 0 | 4 | K | 1 | ROZPOCET | 0 | 0 | 0 | 0 | 0 | 1 | 0 | 4 | 36
19 | K | II.3 | FeZn 10mm/PVC | m | 50 |  | 0 |  |  |  | základní |  | 0 | 0 | 0 | 0 | 0 | 4 | K | 1 | ROZPOCET | 0 | 0 | 0 | 0 | 0 | 1 | 0 | 4 | 38
20 | K | II.4 | Montáž zemnícího drátu | m | 50 |  | 0 |  |  |  | základní |  | 0 | 0 | 0 | 0 | 0 | 4 | K | 1 | ROZPOCET | 0 | 0 | 0 | 0 | 0 | 1 | 0 | 4 | 40
21 | K | II.5 | Svorka SK, SP | ks | 28 |  | 0 |  |  |  | základní |  | 0 | 0 | 0 | 0 | 0 | 4 | K | 1 | ROZPOCET | 0 | 0 | 0 | 0 | 0 | 1 | 0 | 4 | 42
22 | K | II.6 | Montáž svorek | ks | 28 |  | 0 |  |  |  | základní |  | 0 | 0 | 0 | 0 | 0 | 4 | K | 1 | ROZPOCET | 0 | 0 | 0 | 0 | 0 | 1 | 0 | 4 | 44
23 | K | II.7 | Výkop do 80x50cm | bm | 80 |  | 0 |  |  |  | základní |  | 0 | 0 | 0 | 0 | 0 | 4 | K | 1 | ROZPOCET | 0 | 0 | 0 | 0 | 0 | 1 | 0 | 4 | 46
24 | K | II.8 | Zához do 80x50cm včetně hutnění | bm | 80 |  | 0 |  |  |  | základní |  | 0 | 0 | 0 | 0 | 0 | 4 | K | 1 | ROZPOCET | 0 | 0 | 0 | 0 | 0 | 1 | 0 | 4 | 48
25 | K | II.9 | Provizorní úprava terénu | m2 | 40 |  | 0 |  |  |  | základní |  | 0 | 0 | 0 | 0 | 0 | 4 | K | 1 | ROZPOCET | 0 | 0 | 0 | 0 | 0 | 1 | 0 | 4 | 50
26 | K | II.10 | Antikorozní ochrana, asfaltový nátěr | kg | 1 |  | 0 |  |  |  | základní |  | 0 | 0 | 0 | 0 | 0 | 4 | K | 1 | ROZPOCET | 0 | 0 | 0 | 0 | 0 | 1 | 0 | 4 | 52
27 | K | II.11 | Montáž antikorozní ochrany | kg | 1 |  | 0 |  |  |  | základní |  | 0 | 0 | 0 | 0 | 0 | 4 | K | 1 | ROZPOCET | 0 | 0 | 0 | 0 | 0 | 1 | 0 | 4 | 54
| D | III | Ostatní |  |  |  | 0 | [5 empty] | 0 |  | 0 |  | 0 | 1 | D | 0 | ROZPOCET | [6 empty] | 0
28 | K | III.1 | Pomocné zednické a montážní práce vč. prostupů | hod | 16 |  | 0 |  |  |  | základní |  | 0 | 0 | 0 | 0 | 0 | 4 | K | 1 | ROZPOCET | 0 | 0 | 0 | 0 | 0 | 1 | 0 | 4 | 56
29 | K | III.2 | Zámečnícké práce | hod | 8 |  | 0 |  |  |  | základní |  | 0 | 0 | 0 | 0 | 0 | 4 | K | 1 | ROZPOCET | 0 | 0 | 0 | 0 | 0 | 1 | 0 | 4 | 58
30 | K | III.3 | Drobný spojovací, podružný a instalační materiál | ks | 1 |  | 0 |  |  |  | základní |  | 0 | 0 | 0 | 0 | 0 | 4 | K | 1 | ROZPOCET | 0 | 0 | 0 | 0 | 0 | 1 | 0 | 4 | 60
31 | K | III.4 | Doprava | ks | 1 |  | 0 |  |  |  | základní |  | 0 | 0 | 0 | 0 | 0 | 4 | K | 1 | ROZPOCET | 0 | 0 | 0 | 0 | 0 | 1 | 0 | 4 | 62
32 | K | III.5 | Revize | ks | 1 |  | 0 |  |  |  | základní |  | 0 | 0 | 0 | 0 | 0 | 4 | K | 1 | ROZPOCET | 0 | 0 | 0 | 0 | 0 | 1 | 0 | 4 | 64
33 | K | III.6 | Projekt skutečného provedení | ks | 1 |  | 0 |  |  |  | základní |  | 0 | 0 | 0 | 0 | 0 | 4 | K | 1 | ROZPOCET | 0 | 0 | 0 | 0 | 0 | 1 | 0 | 4 | 66
34 | K | III.7 | Odvoz a likvidace odpadu | ks | 1 |  | 0 |  |  |  | základní |  | 0 | 0 | 0 | 0 | 0 | 4 | K | 1 | ROZPOCET | 0 | 0 | 0 | 0 | 0 | 1 | 0 | 4 | 68

## část UT - Ústřední vytápění
| List obsahuje: |  | 1) Krycí list soupisu | 2) Rekapitulace |  |  | 3) Soupis prací | Zpět na list: | Rekapitulace stavby
{5d0ac6bd-d613-4505-b831-c23fe7936999}
2
| KRYCÍ LIST SOUPISU | [8 empty] | v --- níže se nacházejí doplnkové a pomocné údaje k sestavám --- v | [8 empty] | False
Stavba:
Stavební úpravy a nástavba objektu ul. Broumovská 840/7, OPTIMALIZACE KAPACIT MŠ MOTÝLEK LIBEREC
Objekt:
SO 01 - Stavební úpravy objektu MŠ
Soupis:
část UT - Ústřední vytápění
| KSO: |  |  |  |  | CC-CZ:
| Místo: |  | ul. Broumovská 840/7, Liberec VI-Rochlice |  |  | Datum: | 10.12.2018
| Zadavatel: |  |  |  |  | IČ: | 00262978
|  | SM Liberec, Nám.Dr.E.Beneše 1, 46059 Liberec |  |  |  | DIČ: | CZ00262978
| Uchazeč: |  |  |  |  | IČ:
DIČ:
| Projektant: |  |  |  |  | IČ:
|  | EnergySim s.r.o. |  |  |  | DIČ:
Poznámka:
| Cena bez DPH | [5 empty] | 0
|  |  | Základ daně |  |  | Sazba daně | Výše daně
| DPH | základní | 0 |  |  | 21% | 0
|  | snížená | 0 |  |  | 15% | 0
|  | zákl. přenesená | 0 |  |  | 21% | 0
|  | sníž. přenesená | 0 |  |  | 15% | 0
|  | nulová | 0 |  |  | 0% | 0
| Cena s DPH |  |  | v | CZK |  | 0
REKAPITULACE ČLENĚNÍ SOUPISU PRACÍ
Stavba:
Stavební úpravy a nástavba objektu ul. Broumovská 840/7, OPTIMALIZACE KAPACIT MŠ MOTÝLEK LIBEREC
Objekt:
SO 01 - Stavební úpravy objektu MŠ
Soupis:
část UT - Ústřední vytápění
Místo: |  |  | ul. Broumovská 840/7, Liberec VI-Rochlice |  |  | Datum: | 10.12.2018
Zadavatel: |  |  | SM Liberec, Nám.Dr.E.Beneše 1, 46059 Liberec |  |  | Projektant: | EnergySim s.r.o.
Uchazeč:
Kód dílu - Popis | [6 empty] | Cena celkem [CZK]
Náklady soupisu celkem | [6 empty] | 0 | [12 empty] | -1
| PSV - Práce a dodávky PSV | [5 empty] | 0
| 735 - Ústřední vytápění - otopná tělesa | [5 empty] | 0
| 734 - Ústřední vytápění - armatury | [5 empty] | 0
| 733 - Ústřední vytápění - rozvodné potrubí | [5 empty] | 0
| 713 - Izolace tepelné | [5 empty] | 0
| 001 - Ostatní náklady | [5 empty] | 0
| 002 - Zkoušky | [5 empty] | 0
SOUPIS PRACÍ
Stavba:
Stavební úpravy a nástavba objektu ul. Broumovská 840/7, OPTIMALIZACE KAPACIT MŠ MOTÝLEK LIBEREC
Objekt:
SO 01 - Stavební úpravy objektu MŠ
Soupis:
část UT - Ústřední vytápění
Místo: |  |  | ul. Broumovská 840/7, Liberec VI-Rochlice |  |  | Datum: | 10.12.2018
Zadavatel: |  |  | SM Liberec, Nám.Dr.E.Beneše 1, 46059 Liberec |  |  | Projektant: | EnergySim s.r.o.
Uchazeč:
PČ | Typ | Kód | Popis | MJ | Množství | J.cena [CZK] | Cena celkem [CZK] | Cenová soustava |  | Poznámka | DPH | J. Nh [h] | Nh celkem [h] | J. hmotnost [t] | Hmotnost celkem [t] | J. suť [t] | Suť Celkem [t]
Náklady soupisu celkem | [6 empty] | 0 | [5 empty] | 0 |  | 1.0486 |  | 3.0644 |  | D | -1 | [7 empty] | 0
| D | PSV | Práce a dodávky PSV |  |  |  | 0 | [5 empty] | 0 |  | 1.0486 |  | 3.0644 | 2 | D | 0 | ROZPOCET | [6 empty] | 0
| D | 735 | Ústřední vytápění - otopná tělesa |  |  |  | 0 | [5 empty] | 0 |  | 0.89497 |  | 1.6275 | 2 | D | 1 | ROZPOCET | [6 empty] | 0
1 | K | 735159210 | Montáž otopných těles panelových dvouřadých délky do 1140 mm | kus | 13 |  | 0 | CS ÚRS 2018 01 |  |  | základní |  | 0 | 0 | 0 | 0 | 0 | 16 | K | 2 | ROZPOCET | 0 | 0 | 0 | 0 | 0 | 1 | 0 | 16 | -1267467464
2 | K | 735159220 | Montáž otopných těles panelových dvouřadých délky do 1500 mm | kus | 2 |  | 0 | CS ÚRS 2018 01 |  |  | základní |  | 0 | 0 | 0 | 0 | 0 | 16 | K | 2 | ROZPOCET | 0 | 0 | 0 | 0 | 0 | 1 | 0 | 16 | 726262687
3 | K | 735159240 | Montáž otopných těles panelových dvouřadých délky do 2820 mm | kus | 8 |  | 0 | CS ÚRS 2018 01 |  |  | základní |  | 0 | 0 | 0 | 0 | 0 | 16 | K | 2 | ROZPOCET | 0 | 0 | 0 | 0 | 0 | 1 | 0 | 16 | -78730633
4 | K | 735159310 | Montáž otopných těles panelových třířadých délky do 1140 mm | kus | 1 |  | 0 | CS ÚRS 2018 01 |  |  | základní |  | 0 | 0 | 0 | 0 | 0 | 16 | K | 2 | ROZPOCET | 0 | 0 | 0 | 0 | 0 | 1 | 0 | 16 | 353365020
5 | M | 48454428 | těleso otopné panelové 2 deskové VK bez přidavné přestupní plochy v 600mm dl 2000mm 2004W | kus | 1 |  | 0 | CS ÚRS 2018 01 |  |  | základní |  | 0 | 0.0496 | 0.0496 | 0 | 0 | 32 | M | 2 | ROZPOCET | 0 | 0 | 0 | 0 | 0 | 1 | 0 | 16 | 1080866867
6 | M | 48457386 | těleso otopné panelové 2 deskové VK 2 přídavné přestupní plochy v 600mm dl 1100mm 1847W | kus | 3 |  | 0 | CS ÚRS 2018 01 |  |  | základní |  | 0 | 0.035 | 0.105 | 0 | 0 | 32 | M | 2 | ROZPOCET | 0 | 0 | 0 | 0 | 0 | 1 | 0 | 16 | -359142035
7 | M | 48454418 | těleso otopné panelové 2 deskové VK bez přidavné přestupní plochy v 600mm dl 600mm 601W | kus | 2 |  | 0 | CS ÚRS 2018 01 |  |  | základní |  | 0 | 0.01488 | 0.02976 | 0 | 0 | 32 | M | 2 | ROZPOCET | 0 | 0 | 0 | 0 | 0 | 1 | 0 | 16 | 920606993
8 | M | 48457358 | těleso otopné panelové 2 deskové VK 1 přídavná přestupní plocha v 900mm dl 600mm 1052W | kus | 1 |  | 0 | CS ÚRS 2018 01 |  |  | základní |  | 0 | 0.0282 | 0.0282 | 0 | 0 | 32 | M | 2 | ROZPOCET | 0 | 0 | 0 | 0 | 0 | 1 | 0 | 16 | -1497847708
9 | M | 48457375 | těleso otopné panelové 2 deskové VK 1 přídavná přestupní plocha v 600mm dl 1400mm 1803W | kus | 1 |  | 0 | CS ÚRS 2018 01 |  |  | základní |  | 0 | 0.04018 | 0.04018 | 0 | 0 | 32 | M | 2 | ROZPOCET | 0 | 0 | 0 | 0 | 0 | 1 | 0 | 16 | 1623849329
10 | M | 48454420 | těleso otopné panelové 2 deskové VK bez přidavné přestupní plochy v 600mm dl 800mm 802W | kus | 1 |  | 0 | CS ÚRS 2018 01 |  |  | základní |  | 0 | 0.01984 | 0.01984 | 0 | 0 | 32 | M | 2 | ROZPOCET | 0 | 0 | 0 | 0 | 0 | 1 | 0 | 16 | 1930018275
11 | M | 48454421 | těleso otopné panelové 2 deskové VK bez přidavné přestupní plochy v 600mm dl 900mm 902W | kus | 2 |  | 0 | CS ÚRS 2018 01 |  |  | základní |  | 0 | 0.02232 | 0.04464 | 0 | 0 | 32 | M | 2 | ROZPOCET | 0 | 0 | 0 | 0 | 0 | 1 | 0 | 16 | 1491380574
12 | M | 48457489 | těleso otopné panelové 3 desková VK 3 přídavné přestupní plochy v 600mm dl 900mm 2165W | kus | 1 |  | 0 | CS ÚRS 2018 01 |  |  | základní |  | 0 | 0.05022 | 0.05022 | 0 | 0 | 32 | M | 2 | ROZPOCET | 0 | 0 | 0 | 0 | 0 | 1 | 0 | 16 | 342253989
13 | M | 48454431 | těleso otopné panelové 2 deskové VK bez přidavné přestupní plochy v 600mm dl 3000mm 3006W | kus | 3 |  | 0 | CS ÚRS 2018 01 |  |  | základní |  | 0 | 0.066 | 0.198 | 0 | 0 | 32 | M | 2 | ROZPOCET | 0 | 0 | 0 | 0 | 0 | 1 | 0 | 16 | -218089
14 | M | 48457372 | těleso otopné panelové 2 deskové VK 1 přídavná přestupní plocha v 600mm dl 1000mm 1288W | kus | 1 |  | 0 | CS ÚRS 2018 01 |  |  | základní |  | 0 | 0.0287 | 0.0287 | 0 | 0 | 32 | M | 2 | ROZPOCET | 0 | 0 | 0 | 0 | 0 | 1 | 0 | 16 | -464265832
15 | M | 48457387 | těleso otopné panelové 2 deskové VK 2 přídavné přestupní plochy v 600mm dl 1200mm 2015W | kus | 1 |  | 0 | CS ÚRS 2018 01 |  |  | základní |  | 0 | 0.03912 | 0.03912 | 0 | 0 | 32 | M | 2 | ROZPOCET | 0 | 0 | 0 | 0 | 0 | 1 | 0 | 16 | 1482926049
16 | M | 48457368 | těleso otopné panelové 2 deskové VK 1 přídavná přestupní plocha v 600mm dl 600mm 773W | kus | 2 |  | 0 | CS ÚRS 2018 01 |  |  | základní |  | 0 | 0.01722 | 0.03444 | 0 | 0 | 32 | M | 2 | ROZPOCET | 0 | 0 | 0 | 0 | 0 | 1 | 0 | 16 | 385929118
17 | M | 48457371 | těleso otopné panelové 2 deskové VK 1 přídavná přestupní plocha v 600mm dl 900mm 1159W | kus | 1 |  | 0 | CS ÚRS 2018 01 |  |  | základní |  | 0 | 0.02583 | 0.02583 | 0 | 0 | 32 | M | 2 | ROZPOCET | 0 | 0 | 0 | 0 | 0 | 1 | 0 | 16 | 2036577772
18 | M | 48457519 | těleso otopné panelové 2 deskové VK 1 přídavná přestupní plocha v 500mm dl 2000mm 2234W | kus | 3 |  | 0 | CS ÚRS 2018 01 |  |  | základní |  | 0 | 0.0478 | 0.1434 | 0 | 0 | 32 | M | 2 | ROZPOCET | 0 | 0 | 0 | 0 | 0 | 1 | 0 | 16 | -1626710040
19 | M | 48454442 | těleso otopné panelové 2 deskové VK bez přídavné přestupní plochy v 500mm dl 1600mm 1341W | kus | 1 |  | 0 | CS ÚRS 2018 01 |  |  | základní |  | 0 | 0.0344 | 0.0344 | 0 | 0 | 32 | M | 2 | ROZPOCET | 0 | 0 | 0 | 0 | 0 | 1 | 0 | 16 | 1600644477
20 | K | 734209113 | Montáž armatury závitové s dvěma závity G 1/2 | kus | 24 |  | 0 | CS ÚRS 2018 01 |  |  | základní |  | 0 | 8e-05 | 0.00192 | 0 | 0 | 16 | K | 2 | ROZPOCET | 0 | 0 | 0 | 0 | 0 | 1 | 0 | 16 | 1909990338
21 | M | 55129208 | armatura připojovací radiátorová VK pro 1/2 trubkovou soustavu, přímá, s vypouštěním 1/2"x 3/4E | kus | 24 |  | 0 | CS ÚRS 2018 01 |  |  | základní |  | 0 | 0.00056 | 0.01344 | 0 | 0 | 32 | M | 2 | ROZPOCET | 0 | 0 | 0 | 0 | 0 | 1 | 0 | 16 | 906277197
22 | K | 734209103 | Montáž armatury závitové s jedním závitem G 1/2 | kus | 48 |  | 0 | CS ÚRS 2018 01 |  |  | základní |  | 0 | 3e-05 | 0.00144 | 0 | 0 | 16 | K | 2 | ROZPOCET | 0 | 0 | 0 | 0 | 0 | 1 | 0 | 16 | 1178411029
23 | M | 55128664 | adaptér pro Cu trubky d 15 | kus | 48 |  | 0 | CS ÚRS 2018 01 |  |  | základní |  | 0 | 5e-05 | 0.0024 | 0 | 0 | 32 | M | 2 | ROZPOCET | 0 | 0 | 0 | 0 | 0 | 1 | 0 | 16 | -36703494
24 | K | 734209105 | Montáž armatury závitové s jedním závitem G 1 | kus | 24 |  | 0 | CS ÚRS 2018 01 |  |  | základní |  | 0 | 3e-05 | 0.00072 | 0 | 0 | 16 | K | 2 | ROZPOCET | 0 | 0 | 0 | 0 | 0 | 1 | 0 | 16 | 465796569
25 | M | 55128134 | termostatická hlava kapalinová pro radiátorové tělesa s integrovaným ventilem | kus | 24 |  | 0 | CS ÚRS 2018 01 |  |  | základní |  | 0 | 0.00014 | 0.00336 | 0 | 0 | 32 | M | 2 | ROZPOCET | 0 | 0 | 0 | 0 | 0 | 1 | 0 | 16 | 1612244734
26 | K | 735111810R | Demontáž otopného tělesa litinového článkového | kus | 14 |  | 0 |  |  |  | základní |  | 0 | 0 | 0 | 0.114 | 1.596 | 16 | K | 2 | ROZPOCET | 0 | 0 | 0 | 0 | 0 | 1 | 0 | 16 | 41145253
27 | K | 735291800 | Demontáž konzoly nebo držáku otopných těles, registrů nebo konvektorů do odpadu | kus | 28 |  | 0 | CS ÚRS 2018 01 |  |  | základní |  | 0 | 1e-05 | 0.00028 | 0.00075 | 0.021 | 16 | K | 2 | ROZPOCET | 0 | 0 | 0 | 0 | 0 | 1 | 0 | 16 | -99059991
28 | K | 735291800R | Demontáž ochranného krytu stávajících těles | kus | 14 |  | 0 |  |  |  | základní |  | 0 | 5.8e-06 | 8.12e-05 | 0.00075 | 0.0105 | 16 | K | 2 | ROZPOCET | 0 | 0 | 0 | 0 | 0 | 1 | 0 | 16 | -339196605
29 | K | 998735101 | Přesun hmot tonážní pro otopná tělesa v objektech v do 6 m | t | 0.895 |  | 0 | CS ÚRS 2018 01 |  |  | základní |  | 0 | 0 | 0 | 0 | 0 | 16 | K | 2 | ROZPOCET | 0 | 0 | 0 | 0 | 0 | 1 | 0 | 16 | -837840948
30 | K | 735890801 | Přemístění demontovaného otopného tělesa vodorovně 100 m v objektech výšky do 6 m | t | 1.628 |  | 0 | CS ÚRS 2018 01 |  |  | základní |  | 0 | 0 | 0 | 0 | 0 | 16 | K | 2 | ROZPOCET | 0 | 0 | 0 | 0 | 0 | 1 | 0 | 16 | -443369964
| D | 734 | Ústřední vytápění - armatury |  |  |  | 0 | [5 empty] | 0 |  | 0.00692 |  | 0.0217 | 2 | D | 1 | ROZPOCET | [6 empty] | 0
31 | K | 734209118 | Montáž armatury závitové s dvěma závity G 2 | kus | 2 |  | 0 | CS ÚRS 2018 01 |  |  | základní |  | 0 | 0.00033 | 0.00066 | 0 | 0 | 16 | K | 2 | ROZPOCET | 0 | 0 | 0 | 0 | 0 | 1 | 0 | 16 | 1885263071
32 | M | 55114134 | kohout kulový, PN 35, T 185 C, chromovaný 2" červený | kus | 2 |  | 0 | CS ÚRS 2018 01 |  |  | základní |  | 0 | 0.00166 | 0.00332 | 0 | 0 | 32 | M | 2 | ROZPOCET | 0 | 0 | 0 | 0 | 0 | 1 | 0 | 16 | -565061356
33 | K | 734209117 | Montáž armatury závitové s dvěma závity G 6/4 | kus | 1 |  | 0 | CS ÚRS 2018 01 |  |  | základní |  | 0 | 0.00024 | 0.00024 | 0 | 0 | 16 | K | 2 | ROZPOCET | 0 | 0 | 0 | 0 | 0 | 1 | 0 | 16 | 1770957206
34 | M | 55128003 | ventil vyvažovací stoupačkový přímý PN 20 do 100°C dvouregulační 6/4" | kus | 1 |  | 0 | CS ÚRS 2018 01 |  |  | základní |  | 0 | 0.0006 | 0.0006 | 0 | 0 | 32 | M | 2 | ROZPOCET | 0 | 0 | 0 | 0 | 0 | 1 | 0 | 16 | 51187886
35 | K | 734200812 | Demontáž armatury závitové s jedním závitem do G 1 | kus | 14 |  | 0 | CS ÚRS 2018 01 |  |  | základní |  | 0 | 6e-05 | 0.00084 | 0.0011 | 0.0154 | 16 | K | 2 | ROZPOCET | 0 | 0 | 0 | 0 | 0 | 1 | 0 | 16 | -1806148956
36 | K | 734200821 | Demontáž armatury závitové se dvěma závity do G 1/2 | kus | 14 |  | 0 | CS ÚRS 2018 01 |  |  | základní |  | 0 | 9e-05 | 0.00126 | 0.00045 | 0.0063 | 16 | K | 2 | ROZPOCET | 0 | 0 | 0 | 0 | 0 | 1 | 0 | 16 | 836402607
37 | K | 998734101 | Přesun hmot tonážní pro armatury v objektech v do 6 m | t | 0.007 |  | 0 | CS ÚRS 2018 01 |  |  | základní |  | 0 | 0 | 0 | 0 | 0 | 16 | K | 2 | ROZPOCET | 0 | 0 | 0 | 0 | 0 | 1 | 0 | 16 | -1748157192
38 | K | 734890801 | Přemístění demontovaných armatur vodorovně do 100 m v objektech výšky do 6 m | t | 0.022 |  | 0 | CS ÚRS 2018 01 |  |  | základní |  | 0 | 0 | 0 | 0 | 0 | 16 | K | 2 | ROZPOCET | 0 | 0 | 0 | 0 | 0 | 1 | 0 | 16 | -2008303227
| D | 733 | Ústřední vytápění - rozvodné potrubí |  |  |  | 0 | [5 empty] | 0 |  | 0.11305 |  | 0.7032 | 2 | D | 1 | ROZPOCET | [6 empty] | 0
39 | K | 733222102 | Potrubí měděné polotvrdé spojované měkkým pájením D 15x1 | m | 82 |  | 0 | CS ÚRS 2018 01 |  |  | základní |  | 0 | 0.00045 | 0.0369 | 0 | 0 | 16 | K | 2 | ROZPOCET | 0 | 0 | 0 | 0 | 0 | 1 | 0 | 16 | -215366466
40 | K | 733222103 | Potrubí měděné polotvrdé spojované měkkým pájením D 18x1 | m | 14 |  | 0 | CS ÚRS 2018 01 |  |  | základní |  | 0 | 0.00056 | 0.00784 | 0 | 0 | 16 | K | 2 | ROZPOCET | 0 | 0 | 0 | 0 | 0 | 1 | 0 | 16 | -917714062
41 | K | 733222104 | Potrubí měděné polotvrdé spojované měkkým pájením D 22x1 | m | 5 |  | 0 | CS ÚRS 2018 01 |  |  | základní |  | 0 | 0.00069 | 0.00345 | 0 | 0 | 16 | K | 2 | ROZPOCET | 0 | 0 | 0 | 0 | 0 | 1 | 0 | 16 | -667678448
42 | K | 733222105 | Potrubí měděné polotvrdé spojované měkkým pájením D 28x1,5 | m | 9 |  | 0 | CS ÚRS 2018 01 |  |  | základní |  | 0 | 0.00104 | 0.00936 | 0 | 0 | 16 | K | 2 | ROZPOCET | 0 | 0 | 0 | 0 | 0 | 1 | 0 | 16 | 1900453161
43 | K | 733222106 | Potrubí měděné polotvrdé spojované měkkým pájením D 35x1,5 | m | 15 |  | 0 | CS ÚRS 2018 01 |  |  | základní |  | 0 | 0.00158 | 0.0237 | 0 | 0 | 16 | K | 2 | ROZPOCET | 0 | 0 | 0 | 0 | 0 | 1 | 0 | 16 | 298628023
44 | K | 733223208 | Potrubí měděné tvrdé spojované tvrdým pájením D 54x2 | m | 8 |  | 0 | CS ÚRS 2018 01 |  |  | základní |  | 0 | 0.00339 | 0.02712 | 0 | 0 | 16 | K | 2 | ROZPOCET | 0 | 0 | 0 | 0 | 0 | 1 | 0 | 16 | 1185251455
45 | K | 733224222 | Příplatek k potrubí měděnému za zhotovení přípojky z trubek měděných D 15x1 | kus | 48 |  | 0 | CS ÚRS 2018 01 |  |  | základní |  | 0 | 1e-05 | 0.00048 | 0 | 0 | 16 | K | 2 | ROZPOCET | 0 | 0 | 0 | 0 | 0 | 1 | 0 | 16 | 1792168145
46 | K | 733110808 | Demontáž potrubí ocelového závitového do DN 50 | m | 60 |  | 0 | CS ÚRS 2018 01 |  |  | základní |  | 0 | 5e-05 | 0.003 | 0.00532 | 0.3192 | 16 | K | 2 | ROZPOCET | 0 | 0 | 0 | 0 | 0 | 1 | 0 | 16 | 481159371
47 | K | 733110808R1 | Demontáž potrubí ocelového závitového do DN 50 vč. stavebního opláštění | m | 24 |  | 0 |  |  |  | základní |  | 0 | 5e-05 | 0.0012 | 0.016 | 0.384 | 16 | K | 2 | ROZPOCET | 0 | 0 | 0 | 0 | 0 | 1 | 0 | 16 | 360342021
48 | K | 733890801 | Přemístění potrubí demontovaného vodorovně do 100 m v objektech výšky do 6 m | t | 0.703 |  | 0 | CS ÚRS 2018 01 |  |  | základní |  | 0 | 0 | 0 | 0 | 0 | 16 | K | 2 | ROZPOCET | 0 | 0 | 0 | 0 | 0 | 1 | 0 | 16 | 1441635916
49 | K | 998733101 | Přesun hmot tonážní pro rozvody potrubí v objektech v do 6 m | t | 0.113 |  | 0 | CS ÚRS 2018 01 |  |  | základní |  | 0 | 0 | 0 | 0 | 0 | 16 | K | 2 | ROZPOCET | 0 | 0 | 0 | 0 | 0 | 1 | 0 | 16 | 1087062756
| D | 713 | Izolace tepelné |  |  |  | 0 | [5 empty] | 0 |  | 0.03367 |  | 0 | 2 | D | 1 | ROZPOCET | [6 empty] | 0
50 | K | 713463411 | Montáž izolace tepelné potrubí a ohybů návlekovými izolačními pouzdry | m | 100 |  | 0 | CS ÚRS 2018 01 |  |  | základní |  | 0 | 0 | 0 | 0 | 0 | 16 | K | 2 | ROZPOCET | 0 | 0 | 0 | 0 | 0 | 1 | 0 | 16 | -1516125227
51 | M | 28377096R1 | izolace tepelná potrubí z pěnového polyetylenu 15 x 25 mm | m | 49 |  | 0 |  |  |  | základní |  | 0 | 7e-05 | 0.00343 | 0 | 0 | 32 | M | 2 | ROZPOCET | 0 | 0 | 0 | 0 | 0 | 1 | 0 | 16 | -986742281
52 | M | 28377106R1 | izolace tepelná potrubí z pěnového polyetylenu 18 x 25 mm | m | 14 |  | 0 |  |  |  | základní |  | 0 | 7e-05 | 0.00098 | 0 | 0 | 32 | M | 2 | ROZPOCET | 0 | 0 | 0 | 0 | 0 | 1 | 0 | 16 | 112298306
53 | M | 28377046 | izolace tepelná potrubí z pěnového polyetylenu 22 x 25 mm | m | 5 |  | 0 | CS ÚRS 2018 01 |  |  | základní |  | 0 | 0.00011 | 0.00055 | 0 | 0 | 32 | M | 2 | ROZPOCET | 0 | 0 | 0 | 0 | 0 | 1 | 0 | 16 | -1387016055
54 | M | 28377049 | izolace tepelná potrubí z pěnového polyetylenu 28 x 25 mm | m | 9 |  | 0 | CS ÚRS 2018 01 |  |  | základní |  | 0 | 0.00012 | 0.00108 | 0 | 0 | 32 | M | 2 | ROZPOCET | 0 | 0 | 0 | 0 | 0 | 1 | 0 | 16 | -1847422717
55 | M | 28377056 | izolace tepelná potrubí z pěnového polyetylenu 35 x 25 mm | m | 15 |  | 0 | CS ÚRS 2018 01 |  |  | základní |  | 0 | 0.00014 | 0.0021 | 0 | 0 | 32 | M | 2 | ROZPOCET | 0 | 0 | 0 | 0 | 0 | 1 | 0 | 16 | -1954177831
56 | M | 28377065 | izolace tepelná potrubí z pěnového polyetylenu 54 x 25 mm | m | 8 |  | 0 | CS ÚRS 2018 01 |  |  | základní |  | 0 | 0.00018 | 0.00144 | 0 | 0 | 32 | M | 2 | ROZPOCET | 0 | 0 | 0 | 0 | 0 | 1 | 0 | 16 | -1717428037
57 | K | 713463211 | Montáž izolace tepelné potrubí potrubními pouzdry s Al fólií staženými Al páskou 1x D do 50 mm | m | 33 |  | 0 | CS ÚRS 2018 01 |  |  | základní |  | 0 | 0.00019 | 0.00627 | 0 | 0 | 16 | K | 2 | ROZPOCET | 0 | 0 | 0 | 0 | 0 | 1 | 0 | 16 | -313329992
58 | M | 63154860R | pouzdro izolační potrubní s jednostrannou Al fólií, s požární odolností, d 18/40 mm | m | 33 |  | 0 |  |  |  | základní |  | 0 | 0.00054 | 0.01782 | 0 | 0 | 32 | M | 2 | ROZPOCET | 0 | 0 | 0 | 0 | 0 | 1 | 0 | 16 | 309232325
59 | K | 998713101 | Přesun hmot tonážní pro izolace tepelné v objektech v do 6 m | t | 0.034 |  | 0 | CS ÚRS 2018 01 |  |  | základní |  | 0 | 0 | 0 | 0 | 0 | 16 | K | 2 | ROZPOCET | 0 | 0 | 0 | 0 | 0 | 1 | 0 | 16 | -2066911488
| D | 001 | Ostatní náklady |  |  |  | 0 | [5 empty] | 0 |  | 0 |  | 0.712 | 2 | D | 1 | ROZPOCET | [6 empty] | 0
60 | K | 013002000R1 | Projekt skutečného provedení | kus | 1 |  | 0 |  |  |  | základní |  | 0 | 0 | 0 | 0 | 0 | 16 | K | 2 | ROZPOCET | 0 | 0 | 0 | 0 | 0 | 1 | 0 | 16 | -53135823
61 | K | 013002000R2 | Pomocné konstrukce, kotvení potrubí, pomocný materiál | kus | 1 |  | 0 |  |  |  | základní |  | 0 | 0 | 0 | 0 | 0 | 1024 | K | 2 | ROZPOCET | 0 | 0 | 0 | 0 | 0 | 1 | 0 | 1024 | -1568909162
62 | K | 013002000R3 | Ekologická likvidace demontovaných materiálů | kus | 1 |  | 0 |  |  |  | základní |  | 0 | 0 | 0 | 0 | 0 | 1024 | K | 2 | ROZPOCET | 0 | 0 | 0 | 0 | 0 | 1 | 0 | 1024 | -660364140
63 | K | 972054241R | Vrtání otvorů v ŽB stropech pro potrubí d 95 | kus | 22 |  | 0 |  |  |  | základní |  | 0 | 0 | 0 | 0.032 | 0.704 | 4 | K | 2 | ROZPOCET | 0 | 0 | 0 | 0 | 0 | 1 | 0 | 4 | -1042418030
64 | K | 972054141R1 | Stavební přípomoce | kus | 1 |  | 0 |  |  |  | základní |  | 0 | 0 | 0 | 0.008 | 0.008 | 4 | K | 2 | ROZPOCET | 0 | 0 | 0 | 0 | 0 | 1 | 0 | 4 | 1934081458
| D | 002 | Zkoušky |  |  |  | 0 | [5 empty] | 0 |  | 0 |  | 0 | 2 | D | 1 | ROZPOCET | [6 empty] | 0
65 | K | 733291101 | Zkouška těsnosti potrubí měděné do D 35x1,5 | m | 125 |  | 0 | CS ÚRS 2018 01 |  |  | základní |  | 0 | 0 | 0 | 0 | 0 | 16 | K | 2 | ROZPOCET | 0 | 0 | 0 | 0 | 0 | 1 | 0 | 16 | 809694323
66 | K | 733291102 | Zkouška těsnosti potrubí měděné do D 64x2 | m | 8 |  | 0 | CS ÚRS 2018 01 |  |  | základní |  | 0 | 0 | 0 | 0 | 0 | 16 | K | 2 | ROZPOCET | 0 | 0 | 0 | 0 | 0 | 1 | 0 | 16 | -1069051281
67 | K | 733291102R1 | Topná zkouška | kus | 1 |  | 0 |  |  |  | základní |  | 0 | 0 | 0 | 0 | 0 | 16 | K | 2 | ROZPOCET | 0 | 0 | 0 | 0 | 0 | 1 | 0 | 16 | -1395171986
68 | K | 733291102R2 | Zaregulování systému | kus | 1 |  | 0 |  |  |  | základní |  | 0 | 0 | 0 | 0 | 0 | 16 | K | 2 | ROZPOCET | 0 | 0 | 0 | 0 | 0 | 1 | 0 | 16 | 685298940
69 | K | 733291102R3 | Koordinace profesí | kus | 1 |  | 0 |  |  |  | základní |  | 0 | 0 | 0 | 0 | 0 | 16 | K | 2 | ROZPOCET | 0 | 0 | 0 | 0 | 0 | 1 | 0 | 16 | 1661589891

## část ZTI kan - ZTI - kana...
| List obsahuje: |  | 1) Krycí list soupisu | 2) Rekapitulace |  |  | 3) Soupis prací | Zpět na list: | Rekapitulace stavby
{6d34c7b2-0436-46ee-ac79-4cb12f48e79f}
2
| KRYCÍ LIST SOUPISU | [8 empty] | v --- níže se nacházejí doplnkové a pomocné údaje k sestavám --- v | [8 empty] | False
Stavba:
Stavební úpravy a nástavba objektu ul. Broumovská 840/7, OPTIMALIZACE KAPACIT MŠ MOTÝLEK LIBEREC
Objekt:
SO 01 - Stavební úpravy objektu MŠ
Soupis:
část ZTI kan - ZTI - kanalizace
| KSO: |  |  |  |  | CC-CZ:
| Místo: |  | ul. Broumovská 840/7, Liberec VI-Rochlice |  |  | Datum: | 10.12.2018
| Zadavatel: |  |  |  |  | IČ: | 00262978
|  | SM Liberec, Nám.Dr.E.Beneše 1, 46059 Liberec |  |  |  | DIČ: | CZ00262978
| Uchazeč: |  |  |  |  | IČ:
DIČ:
| Projektant: |  |  |  |  | IČ:
|  | EnergySim s.r.o. |  |  |  | DIČ:
Poznámka:
| Cena bez DPH | [5 empty] | 0
|  |  | Základ daně |  |  | Sazba daně | Výše daně
| DPH | základní | 0 |  |  | 21% | 0
|  | snížená | 0 |  |  | 15% | 0
|  | zákl. přenesená | 0 |  |  | 21% | 0
|  | sníž. přenesená | 0 |  |  | 15% | 0
|  | nulová | 0 |  |  | 0% | 0
| Cena s DPH |  |  | v | CZK |  | 0
REKAPITULACE ČLENĚNÍ SOUPISU PRACÍ
Stavba:
Stavební úpravy a nástavba objektu ul. Broumovská 840/7, OPTIMALIZACE KAPACIT MŠ MOTÝLEK LIBEREC
Objekt:
SO 01 - Stavební úpravy objektu MŠ
Soupis:
část ZTI kan - ZTI - kanalizace
Místo: |  |  | ul. Broumovská 840/7, Liberec VI-Rochlice |  |  | Datum: | 10.12.2018
Zadavatel: |  |  | SM Liberec, Nám.Dr.E.Beneše 1, 46059 Liberec |  |  | Projektant: | EnergySim s.r.o.
Uchazeč:
Kód dílu - Popis | [6 empty] | Cena celkem [CZK]
Náklady soupisu celkem | [6 empty] | 0 | [12 empty] | -1
| HSV - Práce a dodávky HSV | [5 empty] | 0
| 1 - Zemní práce | [5 empty] | 0
| PSV - Práce a dodávky PSV | [5 empty] | 0
| 721 - Zdravotechnika - vnitřní kanalizace | [5 empty] | 0
| 721R1 - Stávající potrubí kanalizace | [5 empty] | 0
| 721R2 - Splašková kanalizace | [5 empty] | 0
| 721R3 - Dešťová kanalizace | [5 empty] | 0
| 721R4 - Ostatní náklady | [5 empty] | 0
SOUPIS PRACÍ
Stavba:
Stavební úpravy a nástavba objektu ul. Broumovská 840/7, OPTIMALIZACE KAPACIT MŠ MOTÝLEK LIBEREC
Objekt:
SO 01 - Stavební úpravy objektu MŠ
Soupis:
část ZTI kan - ZTI - kanalizace
Místo: |  |  | ul. Broumovská 840/7, Liberec VI-Rochlice |  |  | Datum: | 10.12.2018
Zadavatel: |  |  | SM Liberec, Nám.Dr.E.Beneše 1, 46059 Liberec |  |  | Projektant: | EnergySim s.r.o.
Uchazeč:
PČ | Typ | Kód | Popis | MJ | Množství | J.cena [CZK] | Cena celkem [CZK] | Cenová soustava |  | Poznámka | DPH | J. Nh [h] | Nh celkem [h] | J. hmotnost [t] | Hmotnost celkem [t] | J. suť [t] | Suť Celkem [t]
Náklady soupisu celkem | [6 empty] | 0 | [5 empty] | 0 |  | 17.0971 |  | 0.63152 |  | D | -1 | [10 empty] | 0
| D | HSV | Práce a dodávky HSV |  |  |  | 0 | [5 empty] | 0 |  | 16.8519 |  | 0 | 1 | D | 0 |  |  |  | ROZPOCET | [6 empty] | 0
| D | 1 | Zemní práce |  |  |  | 0 | [5 empty] | 0 |  | 16.8519 |  | 0 | 1 | D | 1 |  |  |  | ROZPOCET | [6 empty] | 0
1 | K | 132201201 | Hloubení rýh š do 2000 mm v hornině tř. 3 objemu do 100 m3 | m3 | 20 |  | 0 | CS ÚRS 2018 01 |  |  | základní |  | 0 | 0 | 0 | 0 | 0 | 4 | K | 2 |  |  |  | ROZPOCET | 0 | 0 | 0 | 0 | 0 | 1 | 0 | 4 | -838418954
2 | K | 151101101 | Zřízení příložného pažení a rozepření stěn rýh hl do 2 m | m2 | 40 |  | 0 | CS ÚRS 2018 01 |  |  | základní |  | 0 | 0.00084 | 0.0336 | 0 | 0 | 4 | K | 2 |  |  |  | ROZPOCET | 0 | 0 | 0 | 0 | 0 | 1 | 0 | 4 | -608727758
3 | K | 151101111 | Odstranění příložného pažení a rozepření stěn rýh hl do 2 m | m2 | 40 |  | 0 | CS ÚRS 2018 01 |  |  | základní |  | 0 | 0 | 0 | 0 | 0 | 4 | K | 2 |  |  |  | ROZPOCET | 0 | 0 | 0 | 0 | 0 | 1 | 0 | 4 | 524310079
4 | K | 564231111 | Podklad nebo podsyp ze štěrkopísku ŠP tl 100 mm | m2 | 20 |  | 0 | CS ÚRS 2015 01 |  |  | základní |  | 0 | 0 | 0 | 0 | 0 | 16 | K | 2 |  |  |  | ROZPOCET | 0 | 0 | 0 | 0 | 0 | 1 | 0 | 16 | -1224852090
5 | K | 175111101 | Obsypání potrubí ručně sypaninou bez prohození, uloženou do 3 m | m3 | 8.4 |  | 0 | CS ÚRS 2015 01 |  |  | základní |  | 0 | 0 | 0 | 0 | 0 | 16 | K | 2 |  |  |  | ROZPOCET | 0 | 0 | 0 | 0 | 0 | 1 | 0 | 16 | 918542507
6 | M | 583312000 | štěrkopísek (Bratčice) netříděný zásypový materiál | t | 16.8 |  | 0 | CS ÚRS 2015 01 |  |  | základní |  | 0 | 1 | 16.8 | 0 | 0 | 32 | M | 2 |  |  |  | ROZPOCET | 0 | 0 | 0 | 0 | 0 | 1 | 0 | 16 | 2128742895
| VV |  | 8,4*2 'Přepočtené koeficientem množství |  | 16.8 | [13 empty] | VV | 2 | 2 | False | 1 | ROZPOCET
7 | K | 174101101 | Zásyp jam, šachet rýh nebo kolem objektů sypaninou se zhutněním | m3 | 9.6 |  | 0 | CS ÚRS 2018 01 |  |  | základní |  | 0 | 0 | 0 | 0 | 0 | 4 | K | 2 |  |  |  | ROZPOCET | 0 | 0 | 0 | 0 | 0 | 1 | 0 | 4 | -1450052254
8 | K | 167101101 | Nakládání výkopku z hornin tř. 1 až 4 do 100 m3 | m3 | 10.4 |  | 0 | CS ÚRS 2017 01 |  |  | základní |  | 0 | 0 | 0 | 0 | 0 | 4 | K | 2 |  |  |  | ROZPOCET | 0 | 0 | 0 | 0 | 0 | 1 | 0 | 4 | 155810854
9 | K | 162701105 | Vodorovné přemístění do 10000 m výkopku/sypaniny z horniny tř. 1 až 4 | m3 | 10.4 |  | 0 | CS ÚRS 2017 01 |  |  | základní |  | 0 | 0 | 0 | 0 | 0 | 4 | K | 2 |  |  |  | ROZPOCET | 0 | 0 | 0 | 0 | 0 | 1 | 0 | 4 | 239087139
10 | K | 171201211 | Poplatek za uložení odpadu ze sypaniny na skládce (skládkovné) | t | 20.8 |  | 0 | CS ÚRS 2017 01 |  |  | základní |  | 0 | 0 | 0 | 0 | 0 | 4 | K | 2 |  |  |  | ROZPOCET | 0 | 0 | 0 | 0 | 0 | 1 | 0 | 4 | -1519559623
11 | K | 388995214R | Montáž chráničky z trub PEHD DN 160 | m | 6 |  | 0 |  |  |  | základní |  | 0 | 6e-05 | 0.00036 | 0 | 0 | 4 | K | 2 |  |  |  | ROZPOCET | 0 | 0 | 0 | 0 | 0 | 1 | 0 | 4 | -1513601117
12 | M | 28613970 | trubka ochranná PEHD 160x6,2mm | m | 6 |  | 0 | CS ÚRS 2018 01 |  |  | základní |  | 0 | 0.00299 | 0.01794 | 0 | 0 | 8 | M | 2 |  |  |  | ROZPOCET | 0 | 0 | 0 | 0 | 0 | 1 | 0 | 4 | 17422076
| D | PSV | Práce a dodávky PSV |  |  |  | 0 | [5 empty] | 0 |  | 0.24517 |  | 0.63152 | 2 | D | 0 |  |  |  | ROZPOCET | [6 empty] | 0
| D | 721 | Zdravotechnika - vnitřní kanalizace |  |  |  | 0 | [5 empty] | 0 |  | 0.24517 |  | 0.63152 | 2 | D | 1 |  |  |  | ROZPOCET | [6 empty] | 0
| D | 721R1 | Stávající potrubí kanalizace |  |  |  | 0 | [5 empty] | 0 |  | 0.10306 |  | 0.62352 | 2 | D | 2 |  |  |  | ROZPOCET | [6 empty] | 0
13 | K | 721110806 | Demontáž potrubí kameninové do DN 200 | m | 20 |  | 0 | CS ÚRS 2018 01 |  |  | základní |  | 0 | 0 | 0 | 0.0267 | 0.534 | 16 | K | 3 |  |  |  | ROZPOCET | 0 | 0 | 0 | 0 | 0 | 1 | 0 | 16 | -852708204
14 | K | 721140802 | Demontáž potrubí litinové do DN 100 | m | 6 |  | 0 | CS ÚRS 2018 01 |  |  | základní |  | 0 | 0 | 0 | 0.01492 | 0.08952 | 16 | K | 3 |  |  |  | ROZPOCET | 0 | 0 | 0 | 0 | 0 | 1 | 0 | 16 | -971343721
15 | K | 721110961 | Potrubí kameninové propojení potrubí DN 100 | kus | 1 |  | 0 | CS ÚRS 2018 01 |  |  | základní |  | 0 | 0.01127 | 0.01127 | 0 | 0 | 16 | K | 3 |  |  |  | ROZPOCET | 0 | 0 | 0 | 0 | 0 | 1 | 0 | 16 | 2085510991
16 | K | 721110962 | Potrubí kameninové propojení potrubí DN 125 | kus | 4 |  | 0 | CS ÚRS 2018 01 |  |  | základní |  | 0 | 0.01902 | 0.07608 | 0 | 0 | 16 | K | 3 |  |  |  | ROZPOCET | 0 | 0 | 0 | 0 | 0 | 1 | 0 | 16 | -576736503
17 | K | 721140913 | Potrubí litinové propojení potrubí DN 75 | kus | 1 |  | 0 | CS ÚRS 2018 01 |  |  | základní |  | 0 | 0.00157 | 0.00157 | 0 | 0 | 16 | K | 3 |  |  |  | ROZPOCET | 0 | 0 | 0 | 0 | 0 | 1 | 0 | 16 | 599604534
18 | K | 721140915 | Potrubí litinové propojení potrubí DN 100 | kus | 5 |  | 0 | CS ÚRS 2018 01 |  |  | základní |  | 0 | 0.00202 | 0.0101 | 0 | 0 | 16 | K | 3 |  |  |  | ROZPOCET | 0 | 0 | 0 | 0 | 0 | 1 | 0 | 16 | -914917166
19 | K | 721140915 | Potrubí litinové propojení potrubí DN 100 | kus | 2 |  | 0 | CS ÚRS 2018 01 |  |  | základní |  | 0 | 0.00202 | 0.00404 | 0 | 0 | 16 | K | 3 |  |  |  | ROZPOCET | 0 | 0 | 0 | 0 | 0 | 1 | 0 | 16 | -796716587
20 | K | 721290821 | Přemístění vnitrostaveništní demontovaných hmot vnitřní kanalizace v objektech výšky do 6 m | t | 0.624 |  | 0 | CS ÚRS 2018 01 |  |  | základní |  | 0 | 0 | 0 | 0 | 0 | 16 | K | 3 |  |  |  | ROZPOCET | 0 | 0 | 0 | 0 | 0 | 1 | 0 | 16 | -1149668108
| D | 721R2 | Splašková kanalizace |  |  |  | 0 | [5 empty] | 0 |  | 0.10815 |  | 0 | 2 | D | 2 |  |  |  | ROZPOCET | [6 empty] | 0
21 | K | 721174042R | Potrubí kanalizační z PP připojovací DN 32 | m | 6 |  | 0 |  |  |  | základní |  | 0 | 0.00029 | 0.00174 | 0 | 0 | 16 | K | 3 |  |  |  | ROZPOCET | 0 | 0 | 0 | 0 | 0 | 1 | 0 | 16 | 1851596290
22 | K | 721174042 | Potrubí kanalizační z PP připojovací DN 40 | m | 3 |  | 0 | CS ÚRS 2018 01 |  |  | základní |  | 0 | 0.00029 | 0.00087 | 0 | 0 | 16 | K | 3 |  |  |  | ROZPOCET | 0 | 0 | 0 | 0 | 0 | 1 | 0 | 16 | 1416574183
23 | K | 721174043 | Potrubí kanalizační z PP připojovací DN 50 | m | 7 |  | 0 | CS ÚRS 2018 01 |  |  | základní |  | 0 | 0.00035 | 0.00245 | 0 | 0 | 16 | K | 3 |  |  |  | ROZPOCET | 0 | 0 | 0 | 0 | 0 | 1 | 0 | 16 | -1079168513
24 | K | 721174024 | Potrubí kanalizační z PP odpadní DN 70 | m | 5 |  | 0 | CS ÚRS 2018 01 |  |  | základní |  | 0 | 0.00059 | 0.00295 | 0 | 0 | 16 | K | 3 |  |  |  | ROZPOCET | 0 | 0 | 0 | 0 | 0 | 1 | 0 | 16 | -425223339
25 | K | 721174025 | Potrubí kanalizační z PP odpadní DN 100 | m | 29 |  | 0 | CS ÚRS 2018 01 |  |  | základní |  | 0 | 0.00121 | 0.03509 | 0 | 0 | 16 | K | 3 |  |  |  | ROZPOCET | 0 | 0 | 0 | 0 | 0 | 1 | 0 | 16 | 167554279
26 | K | 713463411 | Montáž izolace tepelné potrubí a ohybů návlekovými izolačními pouzdry | m | 25 |  | 0 | CS ÚRS 2018 01 |  |  | základní |  | 0 | 0 | 0 | 0 | 0 | 16 | K | 3 |  |  |  | ROZPOCET | 0 | 0 | 0 | 0 | 0 | 1 | 0 | 16 | 9219013
27 | M | 28377079 | izolace tepelná potrubí z pěnového polyetylenu 110 x 20 mm | m | 20 |  | 0 | CS ÚRS 2018 01 |  |  | základní |  | 0 | 0.00025 | 0.005 | 0 | 0 | 32 | M | 3 |  |  |  | ROZPOCET | 0 | 0 | 0 | 0 | 0 | 1 | 0 | 16 | -555546673
28 | M | 28377072 | izolace tepelná potrubí z pěnového polyetylenu 76 x 20 mm | m | 5 |  | 0 | CS ÚRS 2018 01 |  |  | základní |  | 0 | 0.00018 | 0.0009 | 0 | 0 | 32 | M | 3 |  |  |  | ROZPOCET | 0 | 0 | 0 | 0 | 0 | 1 | 0 | 16 | -1613520150
29 | K | 721173401 | Potrubí kanalizační z PVC SN 4 svodné DN 110 | m | 7 |  | 0 | CS ÚRS 2018 01 |  |  | základní |  | 0 | 0.00125 | 0.00875 | 0 | 0 | 16 | K | 3 |  |  |  | ROZPOCET | 0 | 0 | 0 | 0 | 0 | 1 | 0 | 16 | -1516210179
30 | K | 721173402 | Potrubí kanalizační z PVC SN 4 svodné DN 125 | m | 7 |  | 0 | CS ÚRS 2018 01 |  |  | základní |  | 0 | 0.00176 | 0.01232 | 0 | 0 | 16 | K | 3 |  |  |  | ROZPOCET | 0 | 0 | 0 | 0 | 0 | 1 | 0 | 16 | -1682385977
31 | K | 721175103 | Potrubí kanalizační z PP připojovací zvuk tlumící vícevrstvé DN 50 | m | 1 |  | 0 | CS ÚRS 2018 01 |  |  | základní |  | 0 | 0.00026 | 0.00026 | 0 | 0 | 16 | K | 3 |  |  |  | ROZPOCET | 0 | 0 | 0 | 0 | 0 | 1 | 0 | 16 | 908832159
32 | K | 721175111 | Potrubí kanalizační z PP odpadní zvuk tlumící vícevrstvé DN 75 | m | 5 |  | 0 | CS ÚRS 2018 01 |  |  | základní |  | 0 | 0.00091 | 0.00455 | 0 | 0 | 16 | K | 3 |  |  |  | ROZPOCET | 0 | 0 | 0 | 0 | 0 | 1 | 0 | 16 | 255967159
33 | K | 721175112 | Potrubí kanalizační z PP odpadní zvuk tlumící vícevrstvé DN 110 | m | 5 |  | 0 | CS ÚRS 2018 01 |  |  | základní |  | 0 | 0.00171 | 0.00855 | 0 | 0 | 16 | K | 3 |  |  |  | ROZPOCET | 0 | 0 | 0 | 0 | 0 | 1 | 0 | 16 | 1430405786
34 | K | 722174003 | Potrubí vodovodní plastové PPR svar polyfuze PN 16 D 25 x 3,5 mm | m | 10 |  | 0 | CS ÚRS 2018 01 |  |  | základní |  | 0 | 0.00091 | 0.0091 | 0 | 0 | 16 | K | 3 |  |  |  | ROZPOCET | 0 | 0 | 0 | 0 | 0 | 1 | 0 | 16 | -772314603
35 | M | 28615603 | čistící kanalizační tvarovka PP DN 100 | kus | 1 |  | 0 | CS ÚRS 2018 01 |  |  | základní |  | 0 | 0.00033 | 0.00033 | 0 | 0 | 32 | M | 3 |  |  |  | ROZPOCET | 0 | 0 | 0 | 0 | 0 | 1 | 0 | 16 | 1394355385
36 | K | 763172311 | Montáž revizních dvířek SDK kcí vel. 150x200 mm | kus | 1 |  | 0 | CS ÚRS 2018 01 |  |  | základní |  | 0 | 3e-05 | 3e-05 | 0 | 0 | 16 | K | 3 |  |  |  | ROZPOCET | 0 | 0 | 0 | 0 | 0 | 1 | 0 | 16 | -1859684688
37 | M | 59030710 | dvířka revizní s automatickým zámkem 150x200mm | kus | 1 |  | 0 | CS ÚRS 2018 01 |  |  | základní |  | 0 | 0.00036 | 0.00036 | 0 | 0 | 32 | M | 3 |  |  |  | ROZPOCET | 0 | 0 | 0 | 0 | 0 | 1 | 0 | 16 | 1692269604
38 | K | 721273153R | Montáž hlavice ventilační polypropylen PP DN 110 | kus | 4 |  | 0 |  |  |  | základní |  | 0 | 0 | 0 | 0 | 0 | 16 | K | 3 |  |  |  | ROZPOCET | 0 | 0 | 0 | 0 | 0 | 1 | 0 | 16 | 176043970
39 | M | 56231222 | souprava ventilační střešní PP DN110 | kus | 4 |  | 0 | CS ÚRS 2018 01 |  |  | základní |  | 0 | 0.00026 | 0.00104 | 0 | 0 | 32 | M | 3 |  |  |  | ROZPOCET | 0 | 0 | 0 | 0 | 0 | 1 | 0 | 16 | 2116036427
40 | K | 721273152R | Montáž hlavice ventilační polypropylen PP DN 75 | kus | 1 |  | 0 |  |  |  | základní |  | 0 | 0 | 0 | 0 | 0 | 16 | K | 3 |  |  |  | ROZPOCET | 0 | 0 | 0 | 0 | 0 | 1 | 0 | 16 | 1189368239
41 | M | 56231221 | souprava ventilační střešní PP DN75 | kus | 1 |  | 0 | CS ÚRS 2018 01 |  |  | základní |  | 0 | 0.00014 | 0.00014 | 0 | 0 | 32 | M | 3 |  |  |  | ROZPOCET | 0 | 0 | 0 | 0 | 0 | 1 | 0 | 16 | 931973830
42 | K | 721274103R | Montáž přivzdušňovacího ventilu podomítkového pro odpadní potrubí DN75/110 | kus | 2 |  | 0 |  |  |  | základní |  | 0 | 3e-05 | 6e-05 | 0 | 0 | 16 | K | 3 |  |  |  | ROZPOCET | 0 | 0 | 0 | 0 | 0 | 1 | 0 | 16 | -1697494341
43 | M | 56231250 | přivzdušňovací ventil podomítkový do odpadního potrubí DN 75/110 | kus | 2 |  | 0 | CS ÚRS 2018 01 |  |  | základní |  | 0 | 0.00048 | 0.00096 | 0 | 0 | 32 | M | 3 |  |  |  | ROZPOCET | 0 | 0 | 0 | 0 | 0 | 1 | 0 | 16 | -1657659594
44 | K | 721274103R1 | Montáž pohledového zákrytu pro přivz. ventil | kus | 2 |  | 0 |  |  |  | základní |  | 0 | 0 | 0 | 0 | 0 | 16 | K | 3 |  |  |  | ROZPOCET | 0 | 0 | 0 | 0 | 0 | 1 | 0 | 16 | -1188135816
45 | M | 56231250R1 | pohledový zákryt pro přivzdušňovací ventil, chrom | kus | 2 |  | 0 |  |  |  | základní |  | 0 | 0.00048 | 0.00096 | 0 | 0 | 32 | M | 3 |  |  |  | ROZPOCET | 0 | 0 | 0 | 0 | 0 | 1 | 0 | 16 | -1725887036
46 | K | 721226511R1 | Montáž zápachové uzávěrky podomítkové pro kondenzát vč. pohledového zákrytu | kus | 4 |  | 0 |  |  |  | základní |  | 0 | 6e-05 | 0.00024 | 0 | 0 | 16 | K | 3 |  |  |  | ROZPOCET | 0 | 0 | 0 | 0 | 0 | 1 | 0 | 16 | 1585661981
47 | M | 55161830R | uzávěrka zápachová pro odvod kondenzátu DN 32, podomítková vč. pohledového zákrytu | kus | 4 |  | 0 |  |  |  | základní |  | 0 | 0.00028 | 0.00112 | 0 | 0 | 32 | M | 3 |  |  |  | ROZPOCET | 0 | 0 | 0 | 0 | 0 | 1 | 0 | 16 | 2093328761
48 | K | 721226511R | Montáž zápachové uzávěrky podomítkové pro pračku a myčku DN 40 | kus | 1 |  | 0 |  |  |  | základní |  | 0 | 6e-05 | 6e-05 | 0 | 0 | 16 | K | 3 |  |  |  | ROZPOCET | 0 | 0 | 0 | 0 | 0 | 1 | 0 | 16 | 499378170
49 | M | 55161830 | uzávěrka zápachová pro pračku a myčku podomítková DN 40/50 nerez | kus | 1 |  | 0 | CS ÚRS 2018 01 |  |  | základní |  | 0 | 0.00028 | 0.00028 | 0 | 0 | 32 | M | 3 |  |  |  | ROZPOCET | 0 | 0 | 0 | 0 | 0 | 1 | 0 | 16 | 1695314014
50 | K | 721194105 | Vyvedení a upevnění odpadních výpustek DN 50 | kus | 15 |  | 0 | CS ÚRS 2018 01 |  |  | základní |  | 0 | 0 | 0 | 0 | 0 | 16 | K | 3 |  |  |  | ROZPOCET | 0 | 0 | 0 | 0 | 0 | 1 | 0 | 16 | -675666916
51 | K | 721194109 | Vyvedení a upevnění odpadních výpustek DN 100 | kus | 7 |  | 0 | CS ÚRS 2018 01 |  |  | základní |  | 0 | 0 | 0 | 0 | 0 | 16 | K | 3 |  |  |  | ROZPOCET | 0 | 0 | 0 | 0 | 0 | 1 | 0 | 16 | -1629603051
52 | K | 727111409R | Montáž protipožární manžety d 110 | kus | 6 |  | 0 |  |  |  | základní |  | 0 | 0.00037957 | 0.0022774 | 0 | 0 | 16 | K | 3 |  |  |  | ROZPOCET | 0 | 0 | 0 | 0 | 0 | 1 | 0 | 16 | 1559051717
53 | M | 59081251.PMT | Certifikovaná požární ucpávka vč. zpevňující manžety pro potrubí vnější průměr d 110 mm | kus | 6 |  | 0 |  |  |  | základní |  | 0 | 0.00035 | 0.0021 | 0 | 0 | 32 | M | 3 |  |  |  | ROZPOCET | 0 | 0 | 0 | 0 | 0 | 1 | 0 | 16 | -703979220
54 | K | 727111407R | Montáž protipožární manžety d 75 | kus | 2 |  | 0 |  |  |  | základní |  | 0 | 0.00031329 | 0.00062658 | 0 | 0 | 16 | K | 3 |  |  |  | ROZPOCET | 0 | 0 | 0 | 0 | 0 | 1 | 0 | 16 | -1505289004
55 | M | 59081250.PMT | Certifikovaná požární ucpávka vč. zpevňující manžety pro potrubí vnější průměr d 75 mm | kus | 2 |  | 0 |  |  |  | základní |  | 0 | 0.0002 | 0.0004 | 0 | 0 | 32 | M | 3 |  |  |  | ROZPOCET | 0 | 0 | 0 | 0 | 0 | 1 | 0 | 16 | 131552344
56 | K | 763172312R | Montáž revizních dvířek SDK kcí vel. 250x250 mm | kus | 8 |  | 0 |  |  |  | základní |  | 0 | 3e-05 | 0.00024 | 0 | 0 | 16 | K | 3 |  |  |  | ROZPOCET | 0 | 0 | 0 | 0 | 0 | 1 | 0 | 16 | 836807729
57 | M | 59030711R | dvířka revizní s automatickým zámkem 250x250mm | kus | 8 |  | 0 |  |  |  | základní |  | 0 | 0.00055 | 0.0044 | 0 | 0 | 32 | M | 3 |  |  |  | ROZPOCET | 0 | 0 | 0 | 0 | 0 | 1 | 0 | 16 | -349338580
| D | 721R3 | Dešťová kanalizace |  |  |  | 0 | [5 empty] | 0 |  | 0.033959 |  | 0 | 2 | D | 2 |  |  |  | ROZPOCET | [6 empty] | 0
58 | K | 721175112 | Potrubí kanalizační z PP odpadní zvuk tlumící vícevrstvé DN 110 | m | 7 |  | 0 | CS ÚRS 2018 01 |  |  | základní |  | 0 | 0.00171 | 0.01197 | 0 | 0 | 16 | K | 3 |  |  |  | ROZPOCET | 0 | 0 | 0 | 0 | 0 | 1 | 0 | 16 | -426899642
59 | K | 713463411 | Montáž izolace tepelné potrubí a ohybů návlekovými izolačními pouzdry | m | 7 |  | 0 | CS ÚRS 2018 01 |  |  | základní |  | 0 | 0 | 0 | 0 | 0 | 16 | K | 3 |  |  |  | ROZPOCET | 0 | 0 | 0 | 0 | 0 | 1 | 0 | 16 | -2102899494
60 | M | 28377079 | izolace tepelná potrubí z pěnového polyetylenu 110 x 20 mm | m | 7 |  | 0 | CS ÚRS 2018 01 |  |  | základní |  | 0 | 0.00025 | 0.00175 | 0 | 0 | 32 | M | 3 |  |  |  | ROZPOCET | 0 | 0 | 0 | 0 | 0 | 1 | 0 | 16 | 332343508
61 | K | 721173402 | Potrubí kanalizační z PVC SN 4 svodné DN 125 | m | 6 |  | 0 | CS ÚRS 2018 01 |  |  | základní |  | 0 | 0.00176 | 0.01056 | 0 | 0 | 16 | K | 3 |  |  |  | ROZPOCET | 0 | 0 | 0 | 0 | 0 | 1 | 0 | 16 | 848289504
62 | K | 721233112R | Montáž střešního vtoku polypropylen PP pro ploché střechy svislý odtok DN 110 | kus | 2 |  | 0 |  |  |  | základní |  | 0 | 0.00042 | 0.00084 | 0 | 0 | 16 | K | 3 |  |  |  | ROZPOCET | 0 | 0 | 0 | 0 | 0 | 1 | 0 | 16 | 697530624
63 | M | 56231102 | vtok střešní s folií kruhový plochých střech s vyhříváním 75-160 mm | kus | 2 |  | 0 | CS ÚRS 2018 01 |  |  | základní |  | 0 | 0.00311 | 0.00622 | 0 | 0 | 32 | M | 3 |  |  |  | ROZPOCET | 0 | 0 | 0 | 0 | 0 | 1 | 0 | 16 | -665938434
64 | K | 727111409R | Montáž protipožární manžety d 110 | kus | 2 |  | 0 |  |  |  | základní |  | 0 | 0.00037957 | 0.00075914 | 0 | 0 | 16 | K | 3 |  |  |  | ROZPOCET | 0 | 0 | 0 | 0 | 0 | 1 | 0 | 16 | 997401223
65 | M | 59081251.PMT | Certifikovaná požární ucpávka vč. zpevňující manžety pro potrubí vnější průměr d 110 mm | kus | 2 |  | 0 |  |  |  | základní |  | 0 | 0.00035 | 0.0007 | 0 | 0 | 32 | M | 3 |  |  |  | ROZPOCET | 0 | 0 | 0 | 0 | 0 | 1 | 0 | 16 | -1455764959
66 | K | 763172312R | Montáž revizních dvířek SDK kcí vel. 250x250 mm | kus | 2 |  | 0 |  |  |  | základní |  | 0 | 3e-05 | 6e-05 | 0 | 0 | 16 | K | 3 |  |  |  | ROZPOCET | 0 | 0 | 0 | 0 | 0 | 1 | 0 | 16 | 441538786
67 | M | 59030711R | dvířka revizní s automatickým zámkem 250x250mm | kus | 2 |  | 0 |  |  |  | základní |  | 0 | 0.00055 | 0.0011 | 0 | 0 | 32 | M | 3 |  |  |  | ROZPOCET | 0 | 0 | 0 | 0 | 0 | 1 | 0 | 16 | 1913794902
| D | 721R4 | Ostatní náklady |  |  |  | 0 | [5 empty] | 0 |  | 0 |  | 0.008 | 2 | D | 2 |  |  |  | ROZPOCET | [6 empty] | 0
68 | K | 721290111 | Zkouška těsnosti potrubí kanalizace vodou do DN 125 | m | 98 |  | 0 | CS ÚRS 2018 01 |  |  | základní |  | 0 | 0 | 0 | 0 | 0 | 16 | K | 3 |  |  |  | ROZPOCET | 0 | 0 | 0 | 0 | 0 | 1 | 0 | 16 | 373862668
69 | K | 998721101 | Přesun hmot tonážní pro vnitřní kanalizace v objektech v do 6 m | t | 0.245 |  | 0 | CS ÚRS 2018 01 |  |  | základní |  | 0 | 0 | 0 | 0 | 0 | 16 | K | 3 |  |  |  | ROZPOCET | 0 | 0 | 0 | 0 | 0 | 1 | 0 | 16 | 908655636
70 | K | 013002000R2 | Pomocné konstrukce, kotvení potrubí, pomocný materiál | kus | 1 |  | 0 |  |  |  | základní |  | 0 | 0 | 0 | 0 | 0 | 1024 | K | 3 |  |  |  | ROZPOCET | 0 | 0 | 0 | 0 | 0 | 1 | 0 | 1024 | 1546435306
71 | K | 013002000R3 | Ekologická likvidace demontovaných materiálů | kus | 1 |  | 0 |  |  |  | základní |  | 0 | 0 | 0 | 0 | 0 | 1024 | K | 3 |  |  |  | ROZPOCET | 0 | 0 | 0 | 0 | 0 | 1 | 0 | 1024 | 255680030
72 | K | 972054141R1 | Stavební přípomoce | kus | 1 |  | 0 |  |  |  | základní |  | 0 | 0 | 0 | 0.008 | 0.008 | 4 | K | 3 |  |  |  | ROZPOCET | 0 | 0 | 0 | 0 | 0 | 1 | 0 | 4 | -1037702180
73 | K | 733291102R3 | Koordinace profesí | kus | 1 |  | 0 |  |  |  | základní |  | 0 | 0 | 0 | 0 | 0 | 16 | K | 3 |  |  |  | ROZPOCET | 0 | 0 | 0 | 0 | 0 | 1 | 0 | 16 | -1936644054
74 | K | 013002000R1 | Projekt skutečného provedení | kus | 1 |  | 0 |  |  |  | základní |  | 0 | 0 | 0 | 0 | 0 | 16 | K | 3 |  |  |  | ROZPOCET | 0 | 0 | 0 | 0 | 0 | 1 | 0 | 16 | -238124829

## část ZTI vod - ZTI - vodovod
| List obsahuje: |  | 1) Krycí list soupisu | 2) Rekapitulace |  |  | 3) Soupis prací | Zpět na list: | Rekapitulace stavby
{eede56f7-1cdb-4ac5-a5ce-9c4a0bad9035}
2
| KRYCÍ LIST SOUPISU | [8 empty] | v --- níže se nacházejí doplnkové a pomocné údaje k sestavám --- v | [8 empty] | False
Stavba:
Stavební úpravy a nástavba objektu ul. Broumovská 840/7, OPTIMALIZACE KAPACIT MŠ MOTÝLEK LIBEREC
Objekt:
SO 01 - Stavební úpravy objektu MŠ
Soupis:
část ZTI vod - ZTI - vodovod
| KSO: |  |  |  |  | CC-CZ:
| Místo: |  | ul. Broumovská 840/7, Liberec VI-Rochlice |  |  | Datum: | 10.12.2018
| Zadavatel: |  |  |  |  | IČ: | 00262978
|  | SM Liberec, Nám.Dr.E.Beneše 1, 46059 Liberec |  |  |  | DIČ: | CZ00262978
| Uchazeč: |  |  |  |  | IČ:
DIČ:
| Projektant: |  |  |  |  | IČ:
|  | EnergySim s.r.o. |  |  |  | DIČ:
Poznámka:
| Cena bez DPH | [5 empty] | 0
|  |  | Základ daně |  |  | Sazba daně | Výše daně
| DPH | základní | 0 |  |  | 21% | 0
|  | snížená | 0 |  |  | 15% | 0
|  | zákl. přenesená | 0 |  |  | 21% | 0
|  | sníž. přenesená | 0 |  |  | 15% | 0
|  | nulová | 0 |  |  | 0% | 0
| Cena s DPH |  |  | v | CZK |  | 0
REKAPITULACE ČLENĚNÍ SOUPISU PRACÍ
Stavba:
Stavební úpravy a nástavba objektu ul. Broumovská 840/7, OPTIMALIZACE KAPACIT MŠ MOTÝLEK LIBEREC
Objekt:
SO 01 - Stavební úpravy objektu MŠ
Soupis:
část ZTI vod - ZTI - vodovod
Místo: |  |  | ul. Broumovská 840/7, Liberec VI-Rochlice |  |  | Datum: | 10.12.2018
Zadavatel: |  |  | SM Liberec, Nám.Dr.E.Beneše 1, 46059 Liberec |  |  | Projektant: | EnergySim s.r.o.
Uchazeč:
Kód dílu - Popis | [6 empty] | Cena celkem [CZK]
Náklady soupisu celkem | [6 empty] | 0 | [12 empty] | -1
| PSV - Práce a dodávky PSV | [5 empty] | 0
| 722 - Zdravotechnika - vnitřní vodovod | [5 empty] | 0
| 722R1 - Potrubí studené vody - vnitřní rozvod | [5 empty] | 0
| 722R2 - Potrubí teplé vody - vnitřní rozvod | [5 empty] | 0
| 722R2.1 - Potrubí studené vody - Požární vodovod | [5 empty] | 0
| 722R3 - Armatury | [5 empty] | 0
| 725 - Zdravotechnika - zařizovací předměty | [5 empty] | 0
| 725R - Revizní dvířka | [5 empty] | 0
| 725R1 - Značení, připojení | [5 empty] | 0
| 725R2 - Ostatní náklady | [5 empty] | 0
SOUPIS PRACÍ
Stavba:
Stavební úpravy a nástavba objektu ul. Broumovská 840/7, OPTIMALIZACE KAPACIT MŠ MOTÝLEK LIBEREC
Objekt:
SO 01 - Stavební úpravy objektu MŠ
Soupis:
část ZTI vod - ZTI - vodovod
Místo: |  |  | ul. Broumovská 840/7, Liberec VI-Rochlice |  |  | Datum: | 10.12.2018
Zadavatel: |  |  | SM Liberec, Nám.Dr.E.Beneše 1, 46059 Liberec |  |  | Projektant: | EnergySim s.r.o.
Uchazeč:
PČ | Typ | Kód | Popis | MJ | Množství | J.cena [CZK] | Cena celkem [CZK] | Cenová soustava |  | Poznámka | DPH | J. Nh [h] | Nh celkem [h] | J. hmotnost [t] | Hmotnost celkem [t] | J. suť [t] | Suť Celkem [t]
Náklady soupisu celkem | [6 empty] | 0 | [5 empty] | 0 |  | 0.65871 |  | 0.04 |  | D | -1 | [7 empty] | 0
| D | PSV | Práce a dodávky PSV |  |  |  | 0 | [5 empty] | 0 |  | 0.65871 |  | 0.04 | 2 | D | 0 | ROZPOCET | [6 empty] | 0
| D | 722 | Zdravotechnika - vnitřní vodovod |  |  |  | 0 | [5 empty] | 0 |  | 0 |  | 0 | 2 | D | 1 | ROZPOCET | [6 empty] | 0
| D | 722R1 | Potrubí studené vody - vnitřní rozvod |  |  |  | 0 | [5 empty] | 0 |  | 0.055266 |  | 0 | 2 | D | 1 | ROZPOCET | [6 empty] | 0
1 | K | 722174023R | Potrubí vodovodní plastové PP-RCT svar polyfuze PN 22 D 25 x 2,8 mm | m | 19 |  | 0 |  |  |  | základní |  | 0 | 0.00096 | 0.01824 | 0 | 0 | 16 | K | 2 | ROZPOCET | 0 | 0 | 0 | 0 | 0 | 1 | 0 | 16 | -989374228
2 | K | 722174022R | Potrubí vodovodní plastové PP-RCT svar polyfuze PN 22 D 20 x 2,3 mm | m | 40 |  | 0 |  |  |  | základní |  | 0 | 0.00078 | 0.0312 | 0 | 0 | 16 | K | 2 | ROZPOCET | 0 | 0 | 0 | 0 | 0 | 1 | 0 | 16 | 238541754
3 | K | 713463411 | Montáž izolace tepelné potrubí a ohybů návlekovými izolačními pouzdry | m | 59 |  | 0 | CS ÚRS 2018 01 |  |  | základní |  | 0 | 0 | 0 | 0 | 0 | 16 | K | 2 | ROZPOCET | 0 | 0 | 0 | 0 | 0 | 1 | 0 | 16 | 1300278532
4 | M | 28377111 | izolace tepelná potrubí z pěnového polyetylenu 28 x 9 mm | m | 19 |  | 0 | CS ÚRS 2018 01 |  |  | základní |  | 0 | 3e-05 | 0.00057 | 0 | 0 | 32 | M | 2 | ROZPOCET | 0 | 0 | 0 | 0 | 0 | 1 | 0 | 16 | 1509167236
5 | M | 28377103 | izolace tepelná potrubí z pěnového polyetylenu 22 x 9 mm | m | 40 |  | 0 | CS ÚRS 2018 01 |  |  | základní |  | 0 | 3e-05 | 0.0012 | 0 | 0 | 32 | M | 2 | ROZPOCET | 0 | 0 | 0 | 0 | 0 | 1 | 0 | 16 | 1837296158
6 | K | 713463211 | Montáž izolace tepelné potrubí potrubními pouzdry s Al fólií staženými Al páskou 1x D do 50 mm | m | 5.2 |  | 0 | CS ÚRS 2018 01 |  |  | základní |  | 0 | 0.00019 | 0.000988 | 0 | 0 | 16 | K | 2 | ROZPOCET | 0 | 0 | 0 | 0 | 0 | 1 | 0 | 16 | -1609040439
7 | M | 63154861R | pouzdro izolační potrubní s jednostrannou Al fólií, s požární odolností, d 28/40 mm | m | 5.2 |  | 0 |  |  |  | základní |  | 0 | 0.00059 | 0.003068 | 0 | 0 | 32 | M | 2 | ROZPOCET | 0 | 0 | 0 | 0 | 0 | 1 | 0 | 16 | -23658058
| D | 722R2 | Potrubí teplé vody - vnitřní rozvod |  |  |  | 0 | [5 empty] | 0 |  | 0.041982 |  | 0 | 2 | D | 1 | ROZPOCET | [6 empty] | 0
8 | K | 722174023R | Potrubí vodovodní plastové PP-RCT svar polyfuze PN 22 D 25 x 2,8 mm | m | 10 |  | 0 |  |  |  | základní |  | 0 | 0.00096 | 0.0096 | 0 | 0 | 16 | K | 2 | ROZPOCET | 0 | 0 | 0 | 0 | 0 | 1 | 0 | 16 | 469213205
9 | K | 722174022R | Potrubí vodovodní plastové PP-RCT svar polyfuze PN 22 D 20 x 2,3 mm | m | 34 |  | 0 |  |  |  | základní |  | 0 | 0.00078 | 0.02652 | 0 | 0 | 16 | K | 2 | ROZPOCET | 0 | 0 | 0 | 0 | 0 | 1 | 0 | 16 | 1625727324
10 | K | 713463411 | Montáž izolace tepelné potrubí a ohybů návlekovými izolačními pouzdry | m | 44 |  | 0 | CS ÚRS 2018 01 |  |  | základní |  | 0 | 0 | 0 | 0 | 0 | 16 | K | 2 | ROZPOCET | 0 | 0 | 0 | 0 | 0 | 1 | 0 | 16 | 445805876
11 | M | 28377048 | izolace tepelná potrubí z pěnového polyetylenu 28 x 20 mm | m | 10 |  | 0 | CS ÚRS 2018 01 |  |  | základní |  | 0 | 9e-05 | 0.0009 | 0 | 0 | 32 | M | 2 | ROZPOCET | 0 | 0 | 0 | 0 | 0 | 1 | 0 | 16 | -1192449520
12 | M | 28377045 | izolace tepelná potrubí z pěnového polyetylenu 22 x 20 mm | m | 14 |  | 0 | CS ÚRS 2018 01 |  |  | základní |  | 0 | 8e-05 | 0.00112 | 0 | 0 | 32 | M | 2 | ROZPOCET | 0 | 0 | 0 | 0 | 0 | 1 | 0 | 16 | 1521510226
13 | M | 28377104 | izolace tepelná potrubí z pěnového polyetylenu 22 x 13 mm | m | 20 |  | 0 | CS ÚRS 2018 01 |  |  | základní |  | 0 | 4e-05 | 0.0008 | 0 | 0 | 32 | M | 2 | ROZPOCET | 0 | 0 | 0 | 0 | 0 | 1 | 0 | 16 | 1579080200
14 | K | 713463211 | Montáž izolace tepelné potrubí potrubními pouzdry s Al fólií staženými Al páskou 1x D do 50 mm | m | 3.9 |  | 0 | CS ÚRS 2018 01 |  |  | základní |  | 0 | 0.00019 | 0.000741 | 0 | 0 | 16 | K | 2 | ROZPOCET | 0 | 0 | 0 | 0 | 0 | 1 | 0 | 16 | 1696046031
15 | M | 63154861R | pouzdro izolační potrubní s jednostrannou Al fólií, s požární odolností, d 28/40 mm | m | 3.9 |  | 0 |  |  |  | základní |  | 0 | 0.00059 | 0.002301 | 0 | 0 | 32 | M | 2 | ROZPOCET | 0 | 0 | 0 | 0 | 0 | 1 | 0 | 16 | 2136642893
| D | 722R2.1 | Potrubí studené vody - Požární vodovod |  |  |  | 0 | [5 empty] | 0 |  | 0.01854 |  | 0 | 2 | D | 1 | ROZPOCET | [6 empty] | 0
16 | K | 722130233 | Potrubí vodovodní ocelové závitové pozinkované svařované běžné DN 25 | m | 6 |  | 0 | CS ÚRS 2018 01 |  |  | základní |  | 0 | 0.00309 | 0.01854 | 0 | 0 | 16 | K | 2 | ROZPOCET | 0 | 0 | 0 | 0 | 0 | 1 | 0 | 16 | 1373216189
| D | 722R3 | Armatury |  |  |  | 0 | [5 empty] | 0 |  | 0.01061 |  | 0 | 2 | D | 1 | ROZPOCET | [6 empty] | 0
17 | K | 725819402 | Montáž ventilů rohových G 1/2 bez připojovací trubičky | soubor | 16 |  | 0 | CS ÚRS 2018 01 |  |  | základní |  | 0 | 9e-05 | 0.00144 | 0 | 0 | 16 | K | 2 | ROZPOCET | 0 | 0 | 0 | 0 | 0 | 1 | 0 | 16 | 2136620151
18 | M | 55141001 | kohout kulový rohový mosazný R 1/2"x3/8" | kus | 16 |  | 0 | CS ÚRS 2018 01 |  |  | základní |  | 0 | 0.00021 | 0.00336 | 0 | 0 | 32 | M | 2 | ROZPOCET | 0 | 0 | 0 | 0 | 0 | 1 | 0 | 16 | -436627707
19 | K | 722239102 | Montáž armatur vodovodních se dvěma závity G 3/4 | kus | 2 |  | 0 | CS ÚRS 2018 01 |  |  | základní |  | 0 | 2e-05 | 4e-05 | 0 | 0 | 16 | K | 2 | ROZPOCET | 0 | 0 | 0 | 0 | 0 | 1 | 0 | 16 | 1766704331
20 | M | 55114146 | kohout kulový PN42, T 185°C, plnoprůtokový, nikl, páčka, 3/4" červený | kus | 2 |  | 0 | CS ÚRS 2018 01 |  |  | základní |  | 0 | 0.00033 | 0.00066 | 0 | 0 | 32 | M | 2 | ROZPOCET | 0 | 0 | 0 | 0 | 0 | 1 | 0 | 16 | 1456474330
21 | K | 722239102 | Montáž armatur vodovodních se dvěma závity G 3/4 | kus | 7 |  | 0 | CS ÚRS 2018 01 |  |  | základní |  | 0 | 2e-05 | 0.00014 | 0 | 0 | 16 | K | 2 | ROZPOCET | 0 | 0 | 0 | 0 | 0 | 1 | 0 | 16 | 1134825922
22 | M | 55114212 | kohout kulový s vypouštěním PN 42, T 185 C, chromovaný 3/4" | kus | 7 |  | 0 | CS ÚRS 2018 01 |  |  | základní |  | 0 | 0.00038 | 0.00266 | 0 | 0 | 32 | M | 2 | ROZPOCET | 0 | 0 | 0 | 0 | 0 | 1 | 0 | 16 | -993322175
23 | K | 722239102 | Montáž armatur vodovodních se dvěma závity G 3/4 | kus | 1 |  | 0 | CS ÚRS 2018 01 |  |  | základní |  | 0 | 2e-05 | 2e-05 | 0 | 0 | 16 | K | 2 | ROZPOCET | 0 | 0 | 0 | 0 | 0 | 1 | 0 | 16 | 306563711
24 | M | 55111982 | ventil rohový pračkový 3/4" | kus | 1 |  | 0 | CS ÚRS 2018 01 |  |  | základní |  | 0 | 0.001 | 0.001 | 0 | 0 | 32 | M | 2 | ROZPOCET | 0 | 0 | 0 | 0 | 0 | 1 | 0 | 16 | -975638884
25 | K | 722239102 | Montáž armatur vodovodních se dvěma závity G 3/4 | kus | 2 |  | 0 | CS ÚRS 2018 01 |  |  | základní |  | 0 | 2e-05 | 4e-05 | 0 | 0 | 16 | K | 2 | ROZPOCET | 0 | 0 | 0 | 0 | 0 | 1 | 0 | 16 | 1023626607
26 | M | 55121198 | závitový zpětný ventil 3/4" | kus | 2 |  | 0 | CS ÚRS 2018 01 |  |  | základní |  | 0 | 0.00015 | 0.0003 | 0 | 0 | 32 | M | 2 | ROZPOCET | 0 | 0 | 0 | 0 | 0 | 1 | 0 | 16 | 659371244
27 | K | 734209124 | Montáž armatury závitové s třemi závity G 3/4 | kus | 1 |  | 0 | CS ÚRS 2018 01 |  |  | základní |  | 0 | 0.00015 | 0.00015 | 0 | 0 | 16 | K | 2 | ROZPOCET | 0 | 0 | 0 | 0 | 0 | 1 | 0 | 16 | -588834588
28 | M | 55128810R | Termostatický směšovací ventil přípojení G3/4" pro jedno umyvadlo, jmenovitý průtok 0,2l/s (0,72 m3/hod) výstupní teplota max. 45°C | kus | 1 |  | 0 |  |  |  | základní |  | 0 | 0.0008 | 0.0008 | 0 | 0 | 32 | M | 2 | ROZPOCET | 0 | 0 | 0 | 0 | 0 | 1 | 0 | 16 | -367959135
29 | K | 722190401 | Vyvedení a upevnění výpustku do DN 25 | kus | 17 |  | 0 | CS ÚRS 2018 01 |  |  | základní |  | 0 | 0 | 0 | 0 | 0 | 16 | K | 2 | ROZPOCET | 0 | 0 | 0 | 0 | 0 | 1 | 0 | 16 | 537272863
30 | K | 998722101 | Přesun hmot tonážní pro vnitřní vodovod v objektech v do 6 m | t | 0.104 |  | 0 | CS ÚRS 2018 01 |  |  | základní |  | 0 | 0 | 0 | 0 | 0 | 16 | K | 2 | ROZPOCET | 0 | 0 | 0 | 0 | 0 | 1 | 0 | 16 | 1816117364
| D | 725 | Zdravotechnika - zařizovací předměty |  |  |  | 0 | [5 empty] | 0 |  | 0.49232 |  | 0 | 2 | D | 1 | ROZPOCET | [6 empty] | 0
31 | K | 725119121 | Montáž klozetových mís standardních | kus | 2 |  | 0 | CS ÚRS 2018 01 |  |  | základní |  | 0 | 0.00182 | 0.00364 | 0 | 0 | 16 | K | 2 | ROZPOCET | 0 | 0 | 0 | 0 | 0 | 1 | 0 | 16 | 522239659
32 | M | 64231121R | Klozet dětský stojící, výška 280 až 305 mm, odpad vodorovný s hlubokým splachováním | kus | 2 |  | 0 |  |  |  | základní |  | 0 | 0.0085 | 0.017 | 0 | 0 | 32 | M | 2 | ROZPOCET | 0 | 0 | 0 | 0 | 0 | 1 | 0 | 16 | -207443874
33 | M | 55167393 | sedátko klozetové duroplastové pro dětské klozety | kus | 2 |  | 0 | CS ÚRS 2018 01 |  |  | základní |  | 0 | 0.0013 | 0.0026 | 0 | 0 | 32 | M | 2 | ROZPOCET | 0 | 0 | 0 | 0 | 0 | 1 | 0 | 16 | -920408785
34 | K | 725119102 | Montáž splachovače nádržkového plastového nízkopoloženého | kus | 2 |  | 0 | CS ÚRS 2018 01 |  |  | základní |  | 0 | 0.00049 | 0.00098 | 0 | 0 | 16 | K | 2 | ROZPOCET | 0 | 0 | 0 | 0 | 0 | 1 | 0 | 16 | -1979450571
35 | M | 55147001 | splachovací nádržka nízko položená, 6/3L bílá | kus | 2 |  | 0 | CS ÚRS 2018 01 |  |  | základní |  | 0 | 0.00336 | 0.00672 | 0 | 0 | 32 | M | 2 | ROZPOCET | 0 | 0 | 0 | 0 | 0 | 1 | 0 | 16 | -2020122211
36 | K | 725119121 | Montáž klozetových mís standardních | kus | 2 |  | 0 | CS ÚRS 2018 01 |  |  | základní |  | 0 | 0.00182 | 0.00364 | 0 | 0 | 16 | K | 2 | ROZPOCET | 0 | 0 | 0 | 0 | 0 | 1 | 0 | 16 | 1398078412
37 | M | 64231121R1 | Klozet dětský stojící, výška 280 až 380 mm, odpad vodorovný s hlubokým splachováním | kus | 2 |  | 0 |  |  |  | základní |  | 0 | 0.0085 | 0.017 | 0 | 0 | 32 | M | 2 | ROZPOCET | 0 | 0 | 0 | 0 | 0 | 1 | 0 | 16 | -192314307
38 | M | 55167393 | sedátko klozetové duroplastové pro dětské klozety | kus | 2 |  | 0 | CS ÚRS 2018 01 |  |  | základní |  | 0 | 0.0013 | 0.0026 | 0 | 0 | 32 | M | 2 | ROZPOCET | 0 | 0 | 0 | 0 | 0 | 1 | 0 | 16 | -1621241032
39 | K | 726131204R | Montáž instalační předstěny | soubor | 2 |  | 0 |  |  |  | základní |  | 0 | 0 | 0 | 0 | 0 | 16 | K | 2 | ROZPOCET | 0 | 0 | 0 | 0 | 0 | 1 | 0 | 16 | 407210941
40 | M | 55147001R1 | splachovací nádržka vestavná, modul podomítkový, duální spláchnutí 6/3 l | kus | 2 |  | 0 |  |  |  | základní |  | 0 | 0.00336 | 0.00672 | 0 | 0 | 32 | M | 2 | ROZPOCET | 0 | 0 | 0 | 0 | 0 | 1 | 0 | 16 | 423680669
41 | K | 725119125 | Montáž klozetových mís závěsných | kus | 1 |  | 0 | CS ÚRS 2018 01 |  |  | základní |  | 0 | 0.00242 | 0.00242 | 0 | 0 | 16 | K | 2 | ROZPOCET | 0 | 0 | 0 | 0 | 0 | 1 | 0 | 16 | -575438632
42 | M | 64236091 | mísa keramická klozetová závěsná bílá s hlubokým splachováním odpad vodorovný | kus | 1 |  | 0 | CS ÚRS 2018 01 |  |  | základní |  | 0 | 0.0145 | 0.0145 | 0 | 0 | 32 | M | 2 | ROZPOCET | 0 | 0 | 0 | 0 | 0 | 1 | 0 | 16 | -1164666283
43 | M | 55167399 | sedátko klozetové duroplastové bílé | kus | 1 |  | 0 | CS ÚRS 2018 01 |  |  | základní |  | 0 | 0.0013 | 0.0013 | 0 | 0 | 32 | M | 2 | ROZPOCET | 0 | 0 | 0 | 0 | 0 | 1 | 0 | 16 | 1620592222
44 | K | 726131204R | Montáž instalační předstěny | soubor | 1 |  | 0 |  |  |  | základní |  | 0 | 0 | 0 | 0 | 0 | 16 | K | 2 | ROZPOCET | 0 | 0 | 0 | 0 | 0 | 1 | 0 | 16 | 1866422072
45 | M | 55281706 | montážní prvek pro závěsné WC do lehkých stěn s kovovou konstrukcí ovládání zepředu stavební výšky 1120mm | kus | 1 |  | 0 | CS ÚRS 2018 01 |  |  | základní |  | 0 | 0.018 | 0.018 | 0 | 0 | 32 | M | 2 | ROZPOCET | 0 | 0 | 0 | 0 | 0 | 1 | 0 | 16 | 1139520392
46 | M | 55281800 | tlačítko pro ovládání WC zepředu dvě vody bílé 246x164mm | kus | 1 |  | 0 | CS ÚRS 2018 01 |  |  | základní |  | 0 | 0.001 | 0.001 | 0 | 0 | 32 | M | 2 | ROZPOCET | 0 | 0 | 0 | 0 | 0 | 1 | 0 | 16 | -448423471
47 | K | 725219102 | Montáž umyvadla připevněného na šrouby do zdiva | soubor | 6 |  | 0 | CS ÚRS 2018 01 |  |  | základní |  | 0 | 0.00185 | 0.0111 | 0 | 0 | 16 | K | 2 | ROZPOCET | 0 | 0 | 0 | 0 | 0 | 1 | 0 | 16 | 566576324
48 | M | 64211030R1 | umyvadlo dětské z litého mramoru 500x360 | kus | 6 |  | 0 |  |  |  | základní |  | 0 | 0.009 | 0.054 | 0 | 0 | 32 | M | 2 | ROZPOCET | 0 | 0 | 0 | 0 | 0 | 1 | 0 | 16 | -2053059293
49 | K | 725829131 | Montáž baterie umyvadlové stojánkové G 1/2 ostatní typ | kus | 6 |  | 0 | CS ÚRS 2018 01 |  |  | základní |  | 0 | 4e-05 | 0.00024 | 0 | 0 | 16 | K | 2 | ROZPOCET | 0 | 0 | 0 | 0 | 0 | 1 | 0 | 16 | -1158869717
50 | M | 55144006R | Baterie stojánková tlaková samouzavírací s nastavitelnou dobou toku (2-15s) a průtokem 3l/min, připojení pouze na jeden výtok vody | kus | 6 |  | 0 |  |  |  | základní |  | 0 | 0.0018 | 0.0108 | 0 | 0 | 32 | M | 2 | ROZPOCET | 0 | 0 | 0 | 0 | 0 | 1 | 0 | 16 | -735739826
51 | K | 725219102R | Montáž umyvadla zápustného | soubor | 1 |  | 0 |  |  |  | základní |  | 0 | 0.00185 | 0.00185 | 0 | 0 | 16 | K | 2 | ROZPOCET | 0 | 0 | 0 | 0 | 0 | 1 | 0 | 16 | -613446489
52 | M | 64214005R | umyvadlo keramické zápustné bílé 550x420mm | kus | 1 |  | 0 |  |  |  | základní |  | 0 | 0.009 | 0.009 | 0 | 0 | 32 | M | 2 | ROZPOCET | 0 | 0 | 0 | 0 | 0 | 1 | 0 | 16 | -245572077
53 | K | 725829131 | Montáž baterie umyvadlové stojánkové G 1/2 ostatní typ | kus | 1 |  | 0 | CS ÚRS 2018 01 |  |  | základní |  | 0 | 4e-05 | 4e-05 | 0 | 0 | 16 | K | 2 | ROZPOCET | 0 | 0 | 0 | 0 | 0 | 1 | 0 | 16 | -1568969102
54 | M | 55144006 | baterie umyvadlová stojánková páková nízkotlaká otáčivé ústí | kus | 1 |  | 0 | CS ÚRS 2018 01 |  |  | základní |  | 0 | 0.0018 | 0.0018 | 0 | 0 | 32 | M | 2 | ROZPOCET | 0 | 0 | 0 | 0 | 0 | 1 | 0 | 16 | 408814712
55 | K | 725219102 | Montáž umyvadla připevněného na šrouby do zdiva | soubor | 1 |  | 0 | CS ÚRS 2018 01 |  |  | základní |  | 0 | 0.00185 | 0.00185 | 0 | 0 | 16 | K | 2 | ROZPOCET | 0 | 0 | 0 | 0 | 0 | 1 | 0 | 16 | -16479118
56 | M | 64211030 | umyvadlo keramické závěsné bílé 500x410mm | kus | 1 |  | 0 | CS ÚRS 2018 01 |  |  | základní |  | 0 | 0.009 | 0.009 | 0 | 0 | 32 | M | 2 | ROZPOCET | 0 | 0 | 0 | 0 | 0 | 1 | 0 | 16 | -1752412999
57 | K | 725829131 | Montáž baterie umyvadlové stojánkové G 1/2 ostatní typ | kus | 1 |  | 0 | CS ÚRS 2018 01 |  |  | základní |  | 0 | 4e-05 | 4e-05 | 0 | 0 | 16 | K | 2 | ROZPOCET | 0 | 0 | 0 | 0 | 0 | 1 | 0 | 16 | -1444234045
58 | M | 55144006 | baterie umyvadlová stojánková páková nízkotlaká otáčivé ústí | kus | 1 |  | 0 | CS ÚRS 2018 01 |  |  | základní |  | 0 | 0.0018 | 0.0018 | 0 | 0 | 32 | M | 2 | ROZPOCET | 0 | 0 | 0 | 0 | 0 | 1 | 0 | 16 | -1719120860
59 | K | 725339111 | Montáž výlevky | soubor | 2 |  | 0 | CS ÚRS 2018 01 |  |  | základní |  | 0 | 0.00059 | 0.00118 | 0 | 0 | 16 | K | 2 | ROZPOCET | 0 | 0 | 0 | 0 | 0 | 1 | 0 | 16 | 815728777
60 | M | 64271101R1 | výlevka keramická bílá závěsná se sklopným roštem a sítkem na sifon | kus | 2 |  | 0 |  |  |  | základní |  | 0 | 0.014 | 0.028 | 0 | 0 | 32 | M | 2 | ROZPOCET | 0 | 0 | 0 | 0 | 0 | 1 | 0 | 16 | -1466100081
61 | K | 725829101 | Montáž baterie nástěnné dřezové pákové a klasické | kus | 2 |  | 0 | CS ÚRS 2018 01 |  |  | základní |  | 0 | 0.00016 | 0.00032 | 0 | 0 | 16 | K | 2 | ROZPOCET | 0 | 0 | 0 | 0 | 0 | 1 | 0 | 16 | -1613748339
62 | M | 55143976 | baterie dřezová páková nástěnná s kulatým ústím 300 mm | kus | 2 |  | 0 | CS ÚRS 2018 01 |  |  | základní |  | 0 | 0.0018 | 0.0036 | 0 | 0 | 32 | M | 2 | ROZPOCET | 0 | 0 | 0 | 0 | 0 | 1 | 0 | 16 | -1808547659
63 | K | 726131204R | Montáž instalační předstěny | soubor | 2 |  | 0 |  |  |  | základní |  | 0 | 0 | 0 | 0 | 0 | 16 | K | 2 | ROZPOCET | 0 | 0 | 0 | 0 | 0 | 1 | 0 | 16 | 936370788
64 | M | 55281706R1 | montážní prvek pro závěsné výlevky | kus | 2 |  | 0 |  |  |  | základní |  | 0 | 0.018 | 0.036 | 0 | 0 | 32 | M | 2 | ROZPOCET | 0 | 0 | 0 | 0 | 0 | 1 | 0 | 16 | 425159072
65 | M | 55281800 | tlačítko pro ovládání WC zepředu dvě vody bílé 246x164mm | kus | 2 |  | 0 | CS ÚRS 2018 01 |  |  | základní |  | 0 | 0.001 | 0.002 | 0 | 0 | 32 | M | 2 | ROZPOCET | 0 | 0 | 0 | 0 | 0 | 1 | 0 | 16 | 1841509625
66 | K | 725339111 | Montáž výlevky | soubor | 1 |  | 0 | CS ÚRS 2018 01 |  |  | základní |  | 0 | 0.00059 | 0.00059 | 0 | 0 | 16 | K | 2 | ROZPOCET | 0 | 0 | 0 | 0 | 0 | 1 | 0 | 16 | -1827515099
67 | M | 64271101R2 | výlevka závěsná se sklopným roštem | kus | 1 |  | 0 |  |  |  | základní |  | 0 | 0.014 | 0.014 | 0 | 0 | 32 | M | 2 | ROZPOCET | 0 | 0 | 0 | 0 | 0 | 1 | 0 | 16 | -1462774664
68 | K | 725829101 | Montáž baterie nástěnné dřezové pákové a klasické | kus | 1 |  | 0 | CS ÚRS 2018 01 |  |  | základní |  | 0 | 0.00016 | 0.00016 | 0 | 0 | 16 | K | 2 | ROZPOCET | 0 | 0 | 0 | 0 | 0 | 1 | 0 | 16 | 1642893132
69 | M | 55143976 | baterie dřezová páková nástěnná s kulatým ústím 300 mm | kus | 1 |  | 0 | CS ÚRS 2018 01 |  |  | základní |  | 0 | 0.0018 | 0.0018 | 0 | 0 | 32 | M | 2 | ROZPOCET | 0 | 0 | 0 | 0 | 0 | 1 | 0 | 16 | -668357213
70 | K | 725249101 | Montáž vaničky sprchové | soubor | 2 |  | 0 | CS ÚRS 2018 01 |  |  | základní |  | 0 | 0.00088 | 0.00176 | 0 | 0 | 16 | K | 2 | ROZPOCET | 0 | 0 | 0 | 0 | 0 | 1 | 0 | 16 | -150321270
71 | M | 64293854 | vanička keramická sprchová čtvrtkruhová bílá 900x900x65mm | kus | 2 |  | 0 | CS ÚRS 2018 01 |  |  | základní |  | 0 | 0.012 | 0.024 | 0 | 0 | 32 | M | 2 | ROZPOCET | 0 | 0 | 0 | 0 | 0 | 1 | 0 | 16 | 273628523
72 | K | 725249103 | Montáž koutu sprchového | soubor | 2 |  | 0 | CS ÚRS 2018 01 |  |  | základní |  | 0 | 0.00017 | 0.00034 | 0 | 0 | 16 | K | 2 | ROZPOCET | 0 | 0 | 0 | 0 | 0 | 1 | 0 | 16 | 264860137
73 | M | 55484411 | kout sprchový čtvrtkruhový posuvné dveře dvoudílné rozměr 900mm | kus | 2 |  | 0 | CS ÚRS 2018 01 |  |  | základní |  | 0 | 0.015 | 0.03 | 0 | 0 | 32 | M | 2 | ROZPOCET | 0 | 0 | 0 | 0 | 0 | 1 | 0 | 16 | 119533332
74 | K | 725849411 | Montáž baterie sprchová nástěnnás nastavitelnou výškou sprchy | kus | 2 |  | 0 | CS ÚRS 2018 01 |  |  | základní |  | 0 | 0.00013 | 0.00026 | 0 | 0 | 16 | K | 2 | ROZPOCET | 0 | 0 | 0 | 0 | 0 | 1 | 0 | 16 | -2131139893
75 | M | 55145403 | baterie sprchová s ruční sprchou 1/2"x150 mm | kus | 2 |  | 0 | CS ÚRS 2018 01 |  |  | základní |  | 0 | 0.0021 | 0.0042 | 0 | 0 | 32 | M | 2 | ROZPOCET | 0 | 0 | 0 | 0 | 0 | 1 | 0 | 16 | -757511462
76 | K | 725249101 | Montáž vaničky sprchové | soubor | 1 |  | 0 | CS ÚRS 2018 01 |  |  | základní |  | 0 | 0.00088 | 0.00088 | 0 | 0 | 16 | K | 2 | ROZPOCET | 0 | 0 | 0 | 0 | 0 | 1 | 0 | 16 | 1619614198
77 | M | 64293852R1 | vanička keramická sprchová čtvercová bílá 900x750mm | kus | 1 |  | 0 |  |  |  | základní |  | 0 | 0.01 | 0.01 | 0 | 0 | 32 | M | 2 | ROZPOCET | 0 | 0 | 0 | 0 | 0 | 1 | 0 | 16 | 95654660
78 | K | 725249103 | Montáž koutu sprchového | soubor | 1 |  | 0 | CS ÚRS 2018 01 |  |  | základní |  | 0 | 0.00017 | 0.00017 | 0 | 0 | 16 | K | 2 | ROZPOCET | 0 | 0 | 0 | 0 | 0 | 1 | 0 | 16 | 643377062
79 | M | 55484411R1 | kout sprchový posuvné dveře dvoudílné rozměr 900mm | kus | 1 |  | 0 |  |  |  | základní |  | 0 | 0.015 | 0.015 | 0 | 0 | 32 | M | 2 | ROZPOCET | 0 | 0 | 0 | 0 | 0 | 1 | 0 | 16 | 1597910320
80 | K | 725849411 | Montáž baterie sprchová nástěnnás nastavitelnou výškou sprchy | kus | 1 |  | 0 | CS ÚRS 2018 01 |  |  | základní |  | 0 | 0.00013 | 0.00013 | 0 | 0 | 16 | K | 2 | ROZPOCET | 0 | 0 | 0 | 0 | 0 | 1 | 0 | 16 | 1460184722
81 | M | 55145403 | baterie sprchová s ruční sprchou 1/2"x150 mm | kus | 1 |  | 0 | CS ÚRS 2018 01 |  |  | základní |  | 0 | 0.0021 | 0.0021 | 0 | 0 | 32 | M | 2 | ROZPOCET | 0 | 0 | 0 | 0 | 0 | 1 | 0 | 16 | 1821464962
82 | K | 725319111 | Montáž dřezu ostatních typů | soubor | 1 |  | 0 | CS ÚRS 2018 01 |  |  | základní |  | 0 | 0.00066471 | 0.00066471 | 0 | 0 | 16 | K | 2 | ROZPOCET | 0 | 0 | 0 | 0 | 0 | 1 | 0 | 16 | 2015838875
83 | M | 55231350 | dvojdřez nerez nástavný 900x600mm | kus | 1 |  | 0 | CS ÚRS 2018 01 |  |  | základní |  | 0 | 0.0087 | 0.0087 | 0 | 0 | 32 | M | 2 | ROZPOCET | 0 | 0 | 0 | 0 | 0 | 1 | 0 | 16 | -1204658153
84 | K | 725829111 | Montáž baterie stojánkové dřezové G 1/2 | kus | 1 |  | 0 | CS ÚRS 2018 01 |  |  | základní |  | 0 | 0 | 0 | 0 | 0 | 16 | K | 2 | ROZPOCET | 0 | 0 | 0 | 0 | 0 | 1 | 0 | 16 | -262514724
85 | M | 55143974 | baterie dřezová páková stojánková s otáčivým ústím dl ramínka 220 mm | kus | 1 |  | 0 | CS ÚRS 2018 01 |  |  | základní |  | 0 | 0.0018 | 0.0018 | 0 | 0 | 32 | M | 2 | ROZPOCET | 0 | 0 | 0 | 0 | 0 | 1 | 0 | 16 | 48691835
86 | K | 725119121 | Montáž klozetových mís standardních | kus | 1 |  | 0 | CS ÚRS 2018 01 |  |  | základní |  | 0 | 0.00182 | 0.00182 | 0 | 0 | 16 | K | 2 | ROZPOCET | 0 | 0 | 0 | 0 | 0 | 1 | 0 | 16 | -1448428222
87 | M | 64236091R | mísa keramická klozetová invalidní bílá s hlubokým splachováním odpad vodorovný | kus | 1 |  | 0 |  |  |  | základní |  | 0 | 0.0145 | 0.0145 | 0 | 0 | 32 | M | 2 | ROZPOCET | 0 | 0 | 0 | 0 | 0 | 1 | 0 | 16 | -148401474
88 | M | 64236091R3 | sedátko duroplastové k invalidnímu WC | kus | 1 |  | 0 |  |  |  | základní |  | 0 | 0.0145 | 0.0145 | 0 | 0 | 32 | M | 2 | ROZPOCET | 0 | 0 | 0 | 0 | 0 | 1 | 0 | 16 | -578052846
89 | K | 725119102 | Montáž splachovače nádržkového plastového nízkopoloženého | kus | 1 |  | 0 | CS ÚRS 2018 01 |  |  | základní |  | 0 | 0.00049 | 0.00049 | 0 | 0 | 16 | K | 2 | ROZPOCET | 0 | 0 | 0 | 0 | 0 | 1 | 0 | 16 | -902869964
90 | M | 64236091R1 | splachovací nádržka pro WC, duální splachování 6/3 l | kus | 1 |  | 0 |  |  |  | základní |  | 0 | 0.0145 | 0.0145 | 0 | 0 | 32 | M | 2 | ROZPOCET | 0 | 0 | 0 | 0 | 0 | 1 | 0 | 16 | 900349092
91 | K | 725119102R2 | Montáž oddáleného splachování | kus | 1 |  | 0 |  |  |  | základní |  | 0 | 0.00049 | 0.00049 | 0 | 0 | 16 | K | 2 | ROZPOCET | 0 | 0 | 0 | 0 | 0 | 1 | 0 | 16 | -365646049
92 | M | 64236091R4 | sada pro oddálené splachování | kus | 1 |  | 0 |  |  |  | základní |  | 0 | 0.0145 | 0.0145 | 0 | 0 | 32 | M | 2 | ROZPOCET | 0 | 0 | 0 | 0 | 0 | 1 | 0 | 16 | 336843102
93 | K | 725119102R3 | Montáž madel | kus | 2 |  | 0 |  |  |  | základní |  | 0 | 0.00049 | 0.00098 | 0 | 0 | 16 | K | 2 | ROZPOCET | 0 | 0 | 0 | 0 | 0 | 1 | 0 | 16 | 1188517942
94 | K | 725291712 | Doplňky zařízení koupelen a záchodů smaltované madlo krakorcové dl 834 mm | soubor | 1 |  | 0 | CS ÚRS 2018 01 |  |  | základní |  | 0 | 0.00085 | 0.00085 | 0 | 0 | 16 | K | 2 | ROZPOCET | 0 | 0 | 0 | 0 | 0 | 1 | 0 | 16 | -95631586
95 | K | 725291722 | Doplňky zařízení koupelen a záchodů smaltované madlo krakorcové sklopné dl 834 mm | soubor | 1 |  | 0 | CS ÚRS 2018 01 |  |  | základní |  | 0 | 0.00085 | 0.00085 | 0 | 0 | 16 | K | 2 | ROZPOCET | 0 | 0 | 0 | 0 | 0 | 1 | 0 | 16 | 2110092863
96 | K | 725219102 | Montáž umyvadla připevněného na šrouby do zdiva | soubor | 1 |  | 0 | CS ÚRS 2018 01 |  |  | základní |  | 0 | 0.00185 | 0.00185 | 0 | 0 | 16 | K | 2 | ROZPOCET | 0 | 0 | 0 | 0 | 0 | 1 | 0 | 16 | -1015368481
97 | M | 64211030R | umyvadlo keramické závěsné bílé invalidní 640x550 | kus | 1 |  | 0 |  |  |  | základní |  | 0 | 0.009 | 0.009 | 0 | 0 | 32 | M | 2 | ROZPOCET | 0 | 0 | 0 | 0 | 0 | 1 | 0 | 16 | -973938965
98 | K | 725829131 | Montáž baterie umyvadlové stojánkové G 1/2 ostatní typ | kus | 1 |  | 0 | CS ÚRS 2018 01 |  |  | základní |  | 0 | 4e-05 | 4e-05 | 0 | 0 | 16 | K | 2 | ROZPOCET | 0 | 0 | 0 | 0 | 0 | 1 | 0 | 16 | 756334987
99 | M | 55145692 | baterie umyvadlová stojánková páková s prodlouženou pákou (lékařská) | kus | 1 |  | 0 | CS ÚRS 2018 01 |  |  | základní |  | 0 | 0.00152 | 0.00152 | 0 | 0 | 32 | M | 2 | ROZPOCET | 0 | 0 | 0 | 0 | 0 | 1 | 0 | 16 | 1473517074
100 | K | 722250133R | Hydrantový systém s tvarově stálou hadicí D 19 x 30 m celoplechový | soubor | 1 |  | 0 |  |  |  | základní |  | 0 | 0.02914 | 0.02914 | 0 | 0 | 16 | K | 2 | ROZPOCET | 0 | 0 | 0 | 0 | 0 | 1 | 0 | 16 | 281106038
101 | K | 998725101 | Přesun hmot tonážní pro zařizovací předměty v objektech v do 6 m | t | 0.492 |  | 0 | CS ÚRS 2018 01 |  |  | základní |  | 0 | 0 | 0 | 0 | 0 | 16 | K | 2 | ROZPOCET | 0 | 0 | 0 | 0 | 0 | 1 | 0 | 16 | -423212612
| D | 725R | Revizní dvířka |  |  |  | 0 | [5 empty] | 0 |  | 0.00234 |  | 0 | 2 | D | 1 | ROZPOCET | [6 empty] | 0
102 | K | 763172311 | Montáž revizních dvířek SDK kcí vel. 200x200 mm | kus | 4 |  | 0 | CS ÚRS 2018 01 |  |  | základní |  | 0 | 3e-05 | 0.00012 | 0 | 0 | 16 | K | 2 | ROZPOCET | 0 | 0 | 0 | 0 | 0 | 1 | 0 | 16 | -769183440
103 | M | 59030710R | dvířka revizní s automatickým zámkem 150x150mm | kus | 1 |  | 0 |  |  |  | základní |  | 0 | 0.00036 | 0.00036 | 0 | 0 | 32 | M | 2 | ROZPOCET | 0 | 0 | 0 | 0 | 0 | 1 | 0 | 16 | 1553244249
104 | M | 59030710 | dvířka revizní s automatickým zámkem 200x200mm | kus | 3 |  | 0 | CS ÚRS 2018 01 |  |  | základní |  | 0 | 0.00036 | 0.00108 | 0 | 0 | 32 | M | 2 | ROZPOCET | 0 | 0 | 0 | 0 | 0 | 1 | 0 | 16 | -74245237
105 | K | 763172312 | Montáž revizních dvířek SDK kcí vel. 300x300 mm | kus | 1 |  | 0 | CS ÚRS 2018 01 |  |  | základní |  | 0 | 3e-05 | 3e-05 | 0 | 0 | 16 | K | 2 | ROZPOCET | 0 | 0 | 0 | 0 | 0 | 1 | 0 | 16 | -1104725887
106 | M | 59030710R2 | dvířka revizní SDK, 300x300mm | kus | 1 |  | 0 |  |  |  | základní |  | 0 | 0.00036 | 0.00036 | 0 | 0 | 32 | M | 2 | ROZPOCET | 0 | 0 | 0 | 0 | 0 | 1 | 0 | 16 | 444041493
107 | K | 763172311 | Montáž revizních dvířek SDK kcí vel. 200x200 mm | kus | 1 |  | 0 | CS ÚRS 2018 01 |  |  | základní |  | 0 | 3e-05 | 3e-05 | 0 | 0 | 16 | K | 2 | ROZPOCET | 0 | 0 | 0 | 0 | 0 | 1 | 0 | 16 | 1460913166
108 | M | 59030710R1 | dvířka revizní SDK, 200x200mm | kus | 1 |  | 0 |  |  |  | základní |  | 0 | 0.00036 | 0.00036 | 0 | 0 | 32 | M | 2 | ROZPOCET | 0 | 0 | 0 | 0 | 0 | 1 | 0 | 16 | 956632201
| D | 725R1 | Značení, připojení |  |  |  | 0 | [5 empty] | 0 |  | 0.01705 |  | 0 | 2 | D | 1 | ROZPOCET | [6 empty] | 0
109 | K | 013002000R2 | Pomocné konstrukce, kotvení potrubí, pomocný materiál | kus | 1 |  | 0 |  |  |  | základní |  | 0 | 0 | 0 | 0 | 0 | 1024 | K | 2 | ROZPOCET | 0 | 0 | 0 | 0 | 0 | 1 | 0 | 1024 | 60074336
110 | K | 722131934R1 | Připojení na rozvod vodovodu v 1.NP (nad podlahou 2.NP) - studená voda | kus | 4 |  | 0 |  |  |  | základní |  | 0 | 0.00155 | 0.0062 | 0 | 0 | 1024 | K | 2 | ROZPOCET | 0 | 0 | 0 | 0 | 0 | 1 | 0 | 1024 | -1610340873
111 | K | 722131934R2 | Připojení na rozvod vodovodu v 1.NP (nad podlahou 2.NP) - teplá voda | kus | 3 |  | 0 |  |  |  | základní |  | 0 | 0.00155 | 0.00465 | 0 | 0 | 1024 | K | 2 | ROZPOCET | 0 | 0 | 0 | 0 | 0 | 1 | 0 | 1024 | -1954260677
112 | K | 722131934R3 | Připojení na rozvod vodovodu v 1.NP (na páteřní rozvod v m.č. 1.15) - studená voda | kus | 1 |  | 0 |  |  |  | základní |  | 0 | 0.00155 | 0.00155 | 0 | 0 | 1024 | K | 2 | ROZPOCET | 0 | 0 | 0 | 0 | 0 | 1 | 0 | 1024 | 969580921
113 | K | 722131934R4 | Připojení na rozvod vodovodu v 1.NP (na páteřní rozvod v m.č. 1.15) - teplá voda | kus | 1 |  | 0 |  |  |  | základní |  | 0 | 0.00155 | 0.00155 | 0 | 0 | 1024 | K | 2 | ROZPOCET | 0 | 0 | 0 | 0 | 0 | 1 | 0 | 1024 | -478385186
114 | K | 722131934R5 | Připojení sprchového koutu ve 2.NP na stávající rozvod studené a teplé vody | kus | 1 |  | 0 |  |  |  | základní |  | 0 | 0.00155 | 0.00155 | 0 | 0 | 1024 | K | 2 | ROZPOCET | 0 | 0 | 0 | 0 | 0 | 1 | 0 | 1024 | 61206870
115 | K | 722131934R6 | Připojení na rozvod požárního vodovodu v 1.NP (na páteřní rozvod v m.č. 1.13) | kus | 1 |  | 0 |  |  |  | základní |  | 0 | 0.00155 | 0.00155 | 0 | 0 | 1024 | K | 2 | ROZPOCET | 0 | 0 | 0 | 0 | 0 | 1 | 0 | 1024 | 247378563
116 | K | 230120072R | Značení potrubí štítkem | kus | 20 |  | 0 |  |  |  | základní |  | 0 | 0 | 0 | 0 | 0 | 16 | K | 2 | ROZPOCET | 0 | 0 | 0 | 0 | 0 | 1 | 0 | 16 | -1380448435
| D | 725R2 | Ostatní náklady |  |  |  | 0 | [5 empty] | 0 |  | 0.0206 |  | 0.04 | 2 | D | 1 | ROZPOCET | [6 empty] | 0
117 | K | 722290226 | Zkouška těsnosti vodovodního potrubí závitového do DN 50 | m | 103 |  | 0 | CS ÚRS 2018 01 |  |  | základní |  | 0 | 0.00019 | 0.01957 | 0 | 0 | 16 | K | 2 | ROZPOCET | 0 | 0 | 0 | 0 | 0 | 1 | 0 | 16 | -925423922
118 | K | 722290234 | Proplach a dezinfekce vodovodního potrubí do DN 80 | m | 103 |  | 0 | CS ÚRS 2018 01 |  |  | základní |  | 0 | 1e-05 | 0.00103 | 0 | 0 | 16 | K | 2 | ROZPOCET | 0 | 0 | 0 | 0 | 0 | 1 | 0 | 16 | 316220532
119 | K | 972054141R10 | Vrtání otvorů v ŽB stropech otvor pro dvojici potrubí do D 50 | kus | 3 |  | 0 |  |  |  | základní |  | 0 | 0 | 0 | 0.008 | 0.024 | 4 | K | 2 | ROZPOCET | 0 | 0 | 0 | 0 | 0 | 1 | 0 | 4 | -1715156889
124 | K | 972054141R13 | Vrtání otvorů v ŽB stropech otvor pro potrubí do D 110 | kus | 1 |  | 0 |  |  |  | základní |  | 0 | 0 | 0 | 0.008 | 0.008 | 4 | K | 2 | ROZPOCET | 0 | 0 | 0 | 0 | 0 | 1 | 0 | 4 | 98411716
120 | K | 972054141R1 | Stavební přípomoce | kus | 1 |  | 0 |  |  |  | základní |  | 0 | 0 | 0 | 0.008 | 0.008 | 4 | K | 2 | ROZPOCET | 0 | 0 | 0 | 0 | 0 | 1 | 0 | 4 | -1493081807
121 | K | 733291102R3 | Koordinace profesí | kus | 1 |  | 0 |  |  |  | základní |  | 0 | 0 | 0 | 0 | 0 | 16 | K | 2 | ROZPOCET | 0 | 0 | 0 | 0 | 0 | 1 | 0 | 16 | -407018450
122 | K | 013002000R1 | Projekt skutečného provedení | kus | 1 |  | 0 |  |  |  | základní |  | 0 | 0 | 0 | 0 | 0 | 16 | K | 2 | ROZPOCET | 0 | 0 | 0 | 0 | 0 | 1 | 0 | 16 | -1838459971
123 | K | 013002000R10 | Revize hydrantu | kus | 1 |  | 0 |  |  |  | základní |  | 0 | 0 | 0 | 0 | 0 | 16 | K | 2 | ROZPOCET | 0 | 0 | 0 | 0 | 0 | 1 | 0 | 16 | -220750676

## část VZT - Vzduchotechnika
| List obsahuje: |  | 1) Krycí list soupisu | 2) Rekapitulace |  |  | 3) Soupis prací | Zpět na list: | Rekapitulace stavby
{f900fa4f-35aa-4bce-b6f2-676c1fc45ceb}
2
| KRYCÍ LIST SOUPISU | [8 empty] | v --- níže se nacházejí doplnkové a pomocné údaje k sestavám --- v | [8 empty] | False
Stavba:
Stavební úpravy a nástavba objektu ul. Broumovská 840/7, OPTIMALIZACE KAPACIT MŠ MOTÝLEK LIBEREC
Objekt:
SO 01 - Stavební úpravy objektu MŠ
Soupis:
část VZT - Vzduchotechnika
| KSO: |  |  |  |  | CC-CZ:
| Místo: |  | ul. Broumovská 840/7, Liberec VI-Rochlice |  |  | Datum: | 10.12.2018
| Zadavatel: |  |  |  |  | IČ: | 00262978
|  | SM Liberec, Nám.Dr.E.Beneše 1, 46059 Liberec |  |  |  | DIČ: | CZ00262978
| Uchazeč: |  |  |  |  | IČ:
DIČ:
| Projektant: |  |  |  |  | IČ:
|  | EnergySim s.r.o. |  |  |  | DIČ:
Poznámka:
| Cena bez DPH | [5 empty] | 0
|  |  | Základ daně |  |  | Sazba daně | Výše daně
| DPH | základní | 0 |  |  | 21% | 0
|  | snížená | 0 |  |  | 15% | 0
|  | zákl. přenesená | 0 |  |  | 21% | 0
|  | sníž. přenesená | 0 |  |  | 15% | 0
|  | nulová | 0 |  |  | 0% | 0
| Cena s DPH |  |  | v | CZK |  | 0
REKAPITULACE ČLENĚNÍ SOUPISU PRACÍ
Stavba:
Stavební úpravy a nástavba objektu ul. Broumovská 840/7, OPTIMALIZACE KAPACIT MŠ MOTÝLEK LIBEREC
Objekt:
SO 01 - Stavební úpravy objektu MŠ
Soupis:
část VZT - Vzduchotechnika
Místo: |  |  | ul. Broumovská 840/7, Liberec VI-Rochlice |  |  | Datum: | 10.12.2018
Zadavatel: |  |  | SM Liberec, Nám.Dr.E.Beneše 1, 46059 Liberec |  |  | Projektant: | EnergySim s.r.o.
Uchazeč:
Kód dílu - Popis | [6 empty] | Cena celkem [CZK]
Náklady soupisu celkem | [6 empty] | 0 | [12 empty] | -1
| PSV - Práce a dodávky PSV | [5 empty] | 0
| 751R1 - Vzduchotechnika - zařízení | [5 empty] | 0
| 751R2 - Vzduchotechnika - potrubí | [5 empty] | 0
| 751R3 - Vzduchotechnika - ostatní | [5 empty] | 0
SOUPIS PRACÍ
Stavba:
Stavební úpravy a nástavba objektu ul. Broumovská 840/7, OPTIMALIZACE KAPACIT MŠ MOTÝLEK LIBEREC
Objekt:
SO 01 - Stavební úpravy objektu MŠ
Soupis:
část VZT - Vzduchotechnika
Místo: |  |  | ul. Broumovská 840/7, Liberec VI-Rochlice |  |  | Datum: | 10.12.2018
Zadavatel: |  |  | SM Liberec, Nám.Dr.E.Beneše 1, 46059 Liberec |  |  | Projektant: | EnergySim s.r.o.
Uchazeč:
PČ | Typ | Kód | Popis | MJ | Množství | J.cena [CZK] | Cena celkem [CZK] | Cenová soustava |  | Poznámka | DPH | J. Nh [h] | Nh celkem [h] | J. hmotnost [t] | Hmotnost celkem [t] | J. suť [t] | Suť Celkem [t]
Náklady soupisu celkem | [6 empty] | 0 | [5 empty] | 0 |  | 0.41156 |  | 0.05814 |  | D | -1 | [7 empty] | 0
| D | PSV | Práce a dodávky PSV |  |  |  | 0 | [5 empty] | 0 |  | 0.41156 |  | 0.05814 | 2 | D | 0 | ROZPOCET | [6 empty] | 0
| D | 751R1 | Vzduchotechnika - zařízení |  |  |  | 0 | [5 empty] | 0 |  | 0.0104 |  | 0 | 2 | D | 1 | ROZPOCET | [6 empty] | 0
1 | K | 751133011 | Mtž vent diag ntl potrubního nevýbušného D do 100 mm | kus | 1 |  | 0 | CS ÚRS 2018 01 |  |  | základní |  | 0 | 0 | 0 | 0 | 0 | 16 | K | 2 | ROZPOCET | 0 | 0 | 0 | 0 | 0 | 1 | 0 | 16 | 1197891899
2 | M | 429000.1 | VZT1 - Odtahový diagonální ventilátor do kruhového potrubí dimenze 100 mm, nastavitelný doběh až 30 min, vzduchový výkon 180 m3/h, napájení 230V/50Hz, připojovací hrdla 100 mm, (pracovní bod 110 m3/h 55 Pa) | kus | 1 |  | 0 |  |  |  | základní |  | 0 | 0.0026 | 0.0026 | 0 | 0 | 32 | M | 2 | ROZPOCET | 0 | 0 | 0 | 0 | 0 | 1 | 0 | 16 | 759339409
3 | K | 751133012 | Mtž vent diag ntl potrubního nevýbušného D do 200 mm | kus | 3 |  | 0 | CS ÚRS 2018 01 |  |  | základní |  | 0 | 0 | 0 | 0 | 0 | 16 | K | 2 | ROZPOCET | 0 | 0 | 0 | 0 | 0 | 1 | 0 | 16 | -638035282
4 | M | 429000.2 | VZT2 - Odtahový diagonální ventilátor do kruhového potrubí dimenze 160 mm, nastavitelný doběh až 30 min, vzduchový výkon 550 m3/h, napájení 230V/50Hz, připojovací hrdla 160 mm, (pracovní bod 260 m3/h 180 Pa) | kus | 1 |  | 0 |  |  |  | základní |  | 0 | 0.0026 | 0.0026 | 0 | 0 | 32 | M | 2 | ROZPOCET | 0 | 0 | 0 | 0 | 0 | 1 | 0 | 16 | -24805282
5 | M | 429000.3 | VZT3 - Odtahový diagonální ventilátor do kruhového potrubí dimenze 200 mm, nastavitelný doběh až 30 min, vzduchový výkon 910 m3/h, napájení 230V/50Hz, připojovací hrdla 200 mm, (pracovní bod 530 m3/h 220 Pa) | kus | 1 |  | 0 |  |  |  | základní |  | 0 | 0.0026 | 0.0026 | 0 | 0 | 32 | M | 2 | ROZPOCET | 0 | 0 | 0 | 0 | 0 | 1 | 0 | 16 | 1634595571
6 | M | 429000.31 | VZT4 - Odtahový diagonální ventilátor do kruhového potrubí dimenze 200 mm, nastavitelný doběh až 30 min, jmenovitý vzduchový výkon 910 m3/h, napájení 230V/50Hz, připojovací hrdla 200 mm, (pracovní bod 600 m3/h, 200 Pa) | kus | 1 |  | 0 |  |  |  | základní |  | 0 | 0.0026 | 0.0026 | 0 | 0 | 32 | M | 2 | ROZPOCET | 0 | 0 | 0 | 0 | 0 | 1 | 0 | 16 | -1155522261
| D | 751R2 | Vzduchotechnika - potrubí |  |  |  | 0 | [5 empty] | 0 |  | 0.40116 |  | 0 | 2 | D | 1 | ROZPOCET | [6 empty] | 0
7 | K | 751510041R | Kruhové potrubí z pozinkovaného plechu (spiro), D 100mm, 15% tvarovek, včetně kotvení | m | 17 |  | 0 |  |  |  | základní |  | 0 | 0.0017502 | 0.029753 | 0 | 0 | 16 | K | 2 | ROZPOCET | 0 | 0 | 0 | 0 | 0 | 1 | 0 | 16 | 1793575833
8 | K | 751510042R1 | Kruhové potrubí z pozinkovaného plechu (spiro), D 125mm, 35% tvarovek, včetně kotvení | m | 5 |  | 0 |  |  |  | základní |  | 0 | 0.0021554 | 0.010777 | 0 | 0 | 16 | K | 2 | ROZPOCET | 0 | 0 | 0 | 0 | 0 | 1 | 0 | 16 | 1818682857
9 | K | 751510042R2 | Kruhové potrubí z pozinkovaného plechu (spiro), D 160mm, 35% tvarovek, včetně kotvení | m | 8 |  | 0 |  |  |  | základní |  | 0 | 0.0026354 | 0.021083 | 0 | 0 | 16 | K | 2 | ROZPOCET | 0 | 0 | 0 | 0 | 0 | 1 | 0 | 16 | 998762403
10 | K | 751510042R3 | Kruhové potrubí z pozinkovaného plechu (spiro), D 200mm, 30% tvarovek, včetně kotvení | m | 14 |  | 0 |  |  |  | základní |  | 0 | 0.0031154 | 0.043616 | 0 | 0 | 16 | K | 2 | ROZPOCET | 0 | 0 | 0 | 0 | 0 | 1 | 0 | 16 | -340046857
11 | K | 751510012R | Hranaté potrubí z pozinkovaného plechu, hladké, do obvodu 1050 mm, 25% tvarovek, včetně kotvení | m2 | 5.5 |  | 0 |  |  |  | základní |  | 0 | 0.0082636 | 0.04545 | 0 | 0 | 16 | K | 2 | ROZPOCET | 0 | 0 | 0 | 0 | 0 | 1 | 0 | 16 | -714542760
12 | K | 751510042R31 | Flexibilní potrubí, s akustickou izolací pro útlum hluku, D 200mm | m | 3 |  | 0 |  |  |  | základní |  | 0 | 0.00312 | 0.00936 | 0 | 0 | 16 | K | 2 | ROZPOCET | 0 | 0 | 0 | 0 | 0 | 1 | 0 | 16 | 1686368972
13 | K | 751514376 | Mtž odbočky oboustranné do plech potrubí kruh bez příruby D do 100 mm | kus | 1 |  | 0 | CS ÚRS 2018 01 |  |  | základní |  | 0 | 0 | 0 | 0 | 0 | 16 | K | 2 | ROZPOCET | 0 | 0 | 0 | 0 | 0 | 1 | 0 | 16 | -1285793685
14 | M | 429000.4 | Patní T-kus s odvodem kondenzátu, dimenze 100/100 mm, pozink | kus | 1 |  | 0 |  |  |  | základní |  | 0 | 0.0026 | 0.0026 | 0 | 0 | 32 | M | 2 | ROZPOCET | 0 | 0 | 0 | 0 | 0 | 1 | 0 | 16 | -2085235168
15 | K | 751514377 | Mtž odbočky oboustranné do plech potrubí kruh bez příruby D do 200 mm | kus | 2 |  | 0 | CS ÚRS 2018 01 |  |  | základní |  | 0 | 0 | 0 | 0 | 0 | 16 | K | 2 | ROZPOCET | 0 | 0 | 0 | 0 | 0 | 1 | 0 | 16 | -1216497528
16 | M | 429000.5 | Patní T-kus s odvodem kondenzátu, dimenze 160/160 mm, pozink | kus | 1 |  | 0 |  |  |  | základní |  | 0 | 0.0026 | 0.0026 | 0 | 0 | 32 | M | 2 | ROZPOCET | 0 | 0 | 0 | 0 | 0 | 1 | 0 | 16 | -1372535874
17 | M | 429000.6 | Patní T-kus s odvodem kondenzátu, dimenze 200/200 mm, pozink | kus | 1 |  | 0 |  |  |  | základní |  | 0 | 0.0026 | 0.0026 | 0 | 0 | 32 | M | 2 | ROZPOCET | 0 | 0 | 0 | 0 | 0 | 1 | 0 | 16 | 1041070407
18 | K | 751514479 | Mtž přechodu osového do plech potrubí kruh bez příruby D do 300 mm | kus | 2 |  | 0 | CS ÚRS 2018 01 |  |  | základní |  | 0 | 0 | 0 | 0 | 0 | 16 | K | 2 | ROZPOCET | 0 | 0 | 0 | 0 | 0 | 1 | 0 | 16 | -1739510154
19 | M | 429000.7 | Přechodový kus 250x160/D250 mm, pozink | kus | 1 |  | 0 |  |  |  | základní |  | 0 | 0.0026 | 0.0026 | 0 | 0 | 32 | M | 2 | ROZPOCET | 0 | 0 | 0 | 0 | 0 | 1 | 0 | 16 | -740391200
20 | M | 429000.71 | Přechodový kus 250x160/D200 mm, pozink | kus | 1 |  | 0 |  |  |  | základní |  | 0 | 0.0026 | 0.0026 | 0 | 0 | 32 | M | 2 | ROZPOCET | 0 | 0 | 0 | 0 | 0 | 1 | 0 | 16 | -387596832
21 | K | 751514678 | Mtž zpětné klapky do plech potrubí kruhové bez příruby D do 100 mm | kus | 1 |  | 0 | CS ÚRS 2018 01 |  |  | základní |  | 0 | 0 | 0 | 0 | 0 | 16 | K | 2 | ROZPOCET | 0 | 0 | 0 | 0 | 0 | 1 | 0 | 16 | -1543954525
22 | M | 429000.8 | Zpětná klapka pro kruhové potrubí dimenze 100 mm | kus | 1 |  | 0 |  |  |  | základní |  | 0 | 0.0026 | 0.0026 | 0 | 0 | 32 | M | 2 | ROZPOCET | 0 | 0 | 0 | 0 | 0 | 1 | 0 | 16 | -383309237
23 | K | 751514679 | Mtž zpětné klapky do plech potrubí kruhové bez příruby D do 200 mm | kus | 3 |  | 0 | CS ÚRS 2018 01 |  |  | základní |  | 0 | 0 | 0 | 0 | 0 | 16 | K | 2 | ROZPOCET | 0 | 0 | 0 | 0 | 0 | 1 | 0 | 16 | -1332781595
24 | M | 429000.9 | Zpětná klapka pro kruhové potrubí dimenze 160 mm | kus | 1 |  | 0 |  |  |  | základní |  | 0 | 0.0026 | 0.0026 | 0 | 0 | 32 | M | 2 | ROZPOCET | 0 | 0 | 0 | 0 | 0 | 1 | 0 | 16 | 216765019
25 | M | 429000.10 | Zpětná klapka pro kruhové potrubí dimenze 200 mm | kus | 2 |  | 0 |  |  |  | základní |  | 0 | 0.0026 | 0.0052 | 0 | 0 | 32 | M | 2 | ROZPOCET | 0 | 0 | 0 | 0 | 0 | 1 | 0 | 16 | -361282120
26 | K | 751514679R | Mtž regulační klapky do plech potrubí kruhové bez příruby D do 200 mm | kus | 1 |  | 0 |  |  |  | základní |  | 0 | 0 | 0 | 0 | 0 | 16 | K | 2 | ROZPOCET | 0 | 0 | 0 | 0 | 0 | 1 | 0 | 16 | 1533343562
27 | M | 429000.101 | Mechanická regulační klapka do kruhového potrubí, dimenze 125 mm, manuální ovládání | kus | 1 |  | 0 |  |  |  | základní |  | 0 | 0.0026 | 0.0026 | 0 | 0 | 32 | M | 2 | ROZPOCET | 0 | 0 | 0 | 0 | 0 | 1 | 0 | 16 | -676329999
28 | K | 751514479R1 | Mtž kruhového ventilu D 125 | kus | 25 |  | 0 |  |  |  | základní |  | 0 | 0 | 0 | 0 | 0 | 16 | K | 2 | ROZPOCET | 0 | 0 | 0 | 0 | 0 | 1 | 0 | 16 | -607680921
29 | M | 429000.11 | Kruhový odvodní ventil, průměr 125 mm, regulovatelný, plast | kus | 25 |  | 0 |  |  |  | základní |  | 0 | 0.0026 | 0.065 | 0 | 0 | 32 | M | 2 | ROZPOCET | 0 | 0 | 0 | 0 | 0 | 1 | 0 | 16 | 921304521
30 | K | 751514479R | Mtž přechodové komory do plech potrubí kruh bez příruby D do 125 mm | kus | 17 |  | 0 |  |  |  | základní |  | 0 | 0 | 0 | 0 | 0 | 16 | K | 2 | ROZPOCET | 0 | 0 | 0 | 0 | 0 | 1 | 0 | 16 | -1868940200
31 | M | 429000.12 | Přechodová komora stropní pro připojení talířových ventilů v podhledu, dimenze talířového ventilu 125 mm, dimenze připojovacího hrdla 100 mm, pozink | kus | 17 |  | 0 |  |  |  | základní |  | 0 | 0.0026 | 0.0442 | 0 | 0 | 32 | M | 2 | ROZPOCET | 0 | 0 | 0 | 0 | 0 | 1 | 0 | 16 | -1965047430
32 | K | 751514775 | Mtž protidešťové stříšky plech potrubí kruhové bez příruby D do 100 mm | kus | 1 |  | 0 | CS ÚRS 2018 01 |  |  | základní |  | 0 | 0 | 0 | 0 | 0 | 16 | K | 2 | ROZPOCET | 0 | 0 | 0 | 0 | 0 | 1 | 0 | 16 | 1261640796
33 | M | 429000.13 | Protidešťová výfuková hlavice pro kruhové potrubí dimenze ⌀100 mm, pozink, barevný lak dle střešní krytiny | kus | 1 |  | 0 |  |  |  | základní |  | 0 | 0.0026 | 0.0026 | 0 | 0 | 32 | M | 2 | ROZPOCET | 0 | 0 | 0 | 0 | 0 | 1 | 0 | 16 | 1803905698
34 | K | 751514776 | Mtž protidešťové stříšky plech potrubí kruhové bez příruby D do 200 mm | kus | 2 |  | 0 | CS ÚRS 2018 01 |  |  | základní |  | 0 | 0 | 0 | 0 | 0 | 16 | K | 2 | ROZPOCET | 0 | 0 | 0 | 0 | 0 | 1 | 0 | 16 | -1807352849
35 | M | 429000.14 | Protidešťová výfuková hlavice pro kruhové potrubí dimenze ⌀160 mm, pozink, barevný lak dle střešní krytiny | kus | 1 |  | 0 |  |  |  | základní |  | 0 | 0.0026 | 0.0026 | 0 | 0 | 32 | M | 2 | ROZPOCET | 0 | 0 | 0 | 0 | 0 | 1 | 0 | 16 | -1438142798
36 | M | 429000.15 | Protidešťová výfuková hlavice pro kruhové potrubí dimenze ⌀200 mm, pozink, barevný lak dle střešní krytiny | kus | 1 |  | 0 |  |  |  | základní |  | 0 | 0.0026 | 0.0026 | 0 | 0 | 32 | M | 2 | ROZPOCET | 0 | 0 | 0 | 0 | 0 | 1 | 0 | 16 | 410318324
37 | K | 751514777 | Mtž protidešťové stříšky plech potrubí kruhové bez příruby D do 300 mm | kus | 1 |  | 0 | CS ÚRS 2018 01 |  |  | základní |  | 0 | 0 | 0 | 0 | 0 | 16 | K | 2 | ROZPOCET | 0 | 0 | 0 | 0 | 0 | 1 | 0 | 16 | 523314597
38 | M | 429000.16 | Protidešťová výfuková hlavice pro kruhové potrubí dimenze ⌀250 mm, pozink, barevný lak dle střešní krytiny | kus | 1 |  | 0 |  |  |  | základní |  | 0 | 0.0026 | 0.0026 | 0 | 0 | 32 | M | 2 | ROZPOCET | 0 | 0 | 0 | 0 | 0 | 1 | 0 | 16 | 816032409
39 | K | 751514575R | Mtž manžety do plech potrubí pružné kruhové D do 100 mm | kus | 2 |  | 0 |  |  |  | základní |  | 0 | 0 | 0 | 0 | 0 | 16 | K | 2 | ROZPOCET | 0 | 0 | 0 | 0 | 0 | 1 | 0 | 16 | -589166076
40 | M | 429000.17 | Pružná manžeta pryžová pro kruhové potrubí dimenze 100 mm | kus | 2 |  | 0 |  |  |  | základní |  | 0 | 0.0026 | 0.0052 | 0 | 0 | 32 | M | 2 | ROZPOCET | 0 | 0 | 0 | 0 | 0 | 1 | 0 | 16 | -467949470
41 | K | 751514576R | Mtž manžety do plech potrubí pružné kruhové D do 200 mm | kus | 4 |  | 0 |  |  |  | základní |  | 0 | 0 | 0 | 0 | 0 | 16 | K | 2 | ROZPOCET | 0 | 0 | 0 | 0 | 0 | 1 | 0 | 16 | -1739774044
42 | M | 429000.18 | Pružná manžeta pryžová pro kruhové potrubí dimenze 160 mm | kus | 2 |  | 0 |  |  |  | základní |  | 0 | 0.0026 | 0.0052 | 0 | 0 | 32 | M | 2 | ROZPOCET | 0 | 0 | 0 | 0 | 0 | 1 | 0 | 16 | 896565709
43 | M | 429000.19 | Pružná manžeta pryžová pro kruhové potrubí dimenze 200 mm | kus | 2 |  | 0 |  |  |  | základní |  | 0 | 0.0026 | 0.0052 | 0 | 0 | 32 | M | 2 | ROZPOCET | 0 | 0 | 0 | 0 | 0 | 1 | 0 | 16 | 491776724
44 | K | 713411141 | Montáž izolace tepelné potrubí pásy nebo rohožemi s Al fólií staženými Al páskou 1x | m2 | 23 |  | 0 | CS ÚRS 2018 01 |  |  | základní |  | 0 | 0.00036 | 0.00828 | 0 | 0 | 16 | K | 2 | ROZPOCET | 0 | 0 | 0 | 0 | 0 | 1 | 0 | 16 | -40463092
45 | M | 429000.20 | Tepelná izolace z minerální vlny s vnější hliníkovou vrstvou, pro kruhové potrubí, tl. 20 mm | m2 | 17 |  | 0 |  |  |  | základní |  | 0 | 0.0026 | 0.0442 | 0 | 0 | 32 | M | 2 | ROZPOCET | 0 | 0 | 0 | 0 | 0 | 1 | 0 | 16 | 293509299
46 | M | 429000.20 | Tepelná izolace z minerální vlny s vnější hliníkovou vrstvou, pro kruhové potrubí, tl. 20 mm | m2 | 6 |  | 0 |  |  |  | základní |  | 0 | 0.0026 | 0.0156 | 0 | 0 | 32 | M | 2 | ROZPOCET | 0 | 0 | 0 | 0 | 0 | 1 | 0 | 16 | 975424503
47 | K | 713411141 | Montáž izolace tepelné potrubí pásy nebo rohožemi s Al fólií staženými Al páskou 1x | m2 | 4 |  | 0 | CS ÚRS 2018 01 |  |  | základní |  | 0 | 0.00036 | 0.00144 | 0 | 0 | 16 | K | 2 | ROZPOCET | 0 | 0 | 0 | 0 | 0 | 1 | 0 | 16 | -1398721944
48 | M | 429000.21 | Požární izolace s požární odolností 15 min (REI15) | m2 | 4 |  | 0 |  |  |  | základní |  | 0 | 0.0026 | 0.0104 | 0 | 0 | 32 | M | 2 | ROZPOCET | 0 | 0 | 0 | 0 | 0 | 1 | 0 | 16 | 1244395228
49 | K | 998733101R | Přesun hmot tonážní pro VZT v objektech v do 6 m | t | 0.281 |  | 0 |  |  |  | základní |  | 0 | 0 | 0 | 0 | 0 | 16 | K | 2 | ROZPOCET | 0 | 0 | 0 | 0 | 0 | 1 | 0 | 16 | 895458044
| D | 751R3 | Vzduchotechnika - ostatní |  |  |  | 0 | [5 empty] | 0 |  | 0 |  | 0.05814 | 2 | D | 1 | ROZPOCET | [6 empty] | 0
50 | K | 013002000R2 | Pomocné konstrukce, kotvení potrubí, pomocný materiál | kus | 1 |  | 0 |  |  |  | základní |  | 0 | 0 | 0 | 0 | 0 | 1024 | K | 2 | ROZPOCET | 0 | 0 | 0 | 0 | 0 | 1 | 0 | 1024 | 2118567112
51 | K | 751511815 | Demontáž stávajícího potrubí plech D do 200 mm | m | 17 |  | 0 | CS ÚRS 2018 01 |  |  | základní |  | 0 | 0 | 0 | 0.00342 | 0.05814 | 16 | K | 2 | ROZPOCET | 0 | 0 | 0 | 0 | 0 | 1 | 0 | 16 | -1540963486
52 | K | 013002000R3 | Ekologická likvidace demontovaných materiálů | kus | 1 |  | 0 |  |  |  | základní |  | 0 | 0 | 0 | 0 | 0 | 1024 | K | 2 | ROZPOCET | 0 | 0 | 0 | 0 | 0 | 1 | 0 | 1024 | 359398877
53 | K | 013002000R10 | Provedení protipožárních ucpávek | kus | 1 |  | 0 |  |  |  | základní |  | 0 | 0 | 0 | 0 | 0 | 1024 | K | 2 | ROZPOCET | 0 | 0 | 0 | 0 | 0 | 1 | 0 | 1024 | 1227185143
54 | K | 013002000R1 | Projekt skutečného provedení | kus | 1 |  | 0 |  |  |  | základní |  | 0 | 0 | 0 | 0 | 0 | 16 | K | 2 | ROZPOCET | 0 | 0 | 0 | 0 | 0 | 1 | 0 | 16 | 1666942968

## SO 10 - Příprava území
| List obsahuje: |  | 1) Krycí list soupisu | 2) Rekapitulace |  |  | 3) Soupis prací | Zpět na list: | Rekapitulace stavby
{42270f11-af85-4b44-87d4-e73437b58db9}
2
| KRYCÍ LIST SOUPISU | [8 empty] | v --- níže se nacházejí doplnkové a pomocné údaje k sestavám --- v | [8 empty] | False
Stavba:
Stavební úpravy a nástavba objektu ul. Broumovská 840/7, OPTIMALIZACE KAPACIT MŠ MOTÝLEK LIBEREC
Objekt:
SO 10 - Příprava území
| KSO: |  | 801 31 16 |  |  | CC-CZ:
| Místo: |  | p.p.č.1366/30 |  |  | Datum: | 10.12.2018
| Zadavatel: |  |  |  |  | IČ: | 00262978
|  | SM Liberec, Nám.Dr.E.Beneše 1, 46059 Liberec |  |  |  | DIČ: | CZ00262978
| Uchazeč: |  |  |  |  | IČ:
DIČ:
| Projektant: |  |  |  |  | IČ: | 22792902
|  | FS Vision s.r.o., Liberec |  |  |  | DIČ:
Poznámka:
| Cena bez DPH | [5 empty] | 0
|  |  | Základ daně |  |  | Sazba daně | Výše daně
| DPH | základní | 0 |  |  | 21% | 0
|  | snížená | 0 |  |  | 15% | 0
|  | zákl. přenesená | 0 |  |  | 21% | 0
|  | sníž. přenesená | 0 |  |  | 15% | 0
|  | nulová | 0 |  |  | 0% | 0
| Cena s DPH |  |  | v | CZK |  | 0
REKAPITULACE ČLENĚNÍ SOUPISU PRACÍ
Stavba:
Stavební úpravy a nástavba objektu ul. Broumovská 840/7, OPTIMALIZACE KAPACIT MŠ MOTÝLEK LIBEREC
Objekt:
SO 10 - Příprava území
Místo: |  |  | p.p.č.1366/30 |  |  | Datum: | 10.12.2018
Zadavatel: |  |  | SM Liberec, Nám.Dr.E.Beneše 1, 46059 Liberec |  |  | Projektant: | FS Vision s.r.o., Liberec
Uchazeč:
Kód dílu - Popis | [6 empty] | Cena celkem [CZK]
Náklady soupisu celkem | [6 empty] | 0 | [12 empty] | -1
| HSV - Práce a dodávky HSV | [5 empty] | 0
| 1 - Zemní práce | [5 empty] | 0
| 998 - Přesun hmot | [5 empty] | 0
| VRN - Vedlejší rozpočtové náklady | [5 empty] | 0
| VRN3 - Zařízení staveniště | [5 empty] | 0
SOUPIS PRACÍ
Stavba:
Stavební úpravy a nástavba objektu ul. Broumovská 840/7, OPTIMALIZACE KAPACIT MŠ MOTÝLEK LIBEREC
Objekt:
SO 10 - Příprava území
Místo: |  |  | p.p.č.1366/30 |  |  | Datum: | 10.12.2018
Zadavatel: |  |  | SM Liberec, Nám.Dr.E.Beneše 1, 46059 Liberec |  |  | Projektant: | FS Vision s.r.o., Liberec
Uchazeč:
PČ | Typ | Kód | Popis | MJ | Množství | J.cena [CZK] | Cena celkem [CZK] | Cenová soustava |  | Poznámka | DPH | J. Nh [h] | Nh celkem [h] | J. hmotnost [t] | Hmotnost celkem [t] | J. suť [t] | Suť Celkem [t]
Náklady soupisu celkem | [6 empty] | 0 | [5 empty] | 0 |  | 0.20574 |  | 0 |  | D | -1 | [10 empty] | 0
| D | HSV | Práce a dodávky HSV |  |  |  | 0 | [5 empty] | 0 |  | 0.20574 |  | 0 | 1 | D | 0 |  |  |  | ROZPOCET | [6 empty] | 0
| D | 1 | Zemní práce |  |  |  | 0 | [5 empty] | 0 |  | 0.20574 |  | 0 | 1 | D | 1 |  |  |  | ROZPOCET | [6 empty] | 0
1 | K | 111251111 | Drcení ořezaných větví D do 100 mm s odvozem do 20 km | m3 | 1 |  | 0 | CS ÚRS 2018 02 |  |  | základní |  | 0 | 0 | 0 | 0 | 0 | 4 | K | 2 |  |  |  | ROZPOCET | 0 | 0 | 0 | 0 | 0 | 1 | 0 | 4 | -1171668099
2 | K | 112151112 | Směrové kácení stromů s rozřezáním a odvětvením D kmene do 300 mm | kus | 1 |  | 0 | CS ÚRS 2018 02 |  |  | základní |  | 0 | 0 | 0 | 0 | 0 | 4 | K | 2 |  |  |  | ROZPOCET | 0 | 0 | 0 | 0 | 0 | 1 | 0 | 4 | 2147038100
3 | K | 112211212 | Odstranění pařezů ručně D do 0,3 m v rovině a ve svahu do 1:5 + odklizení a zasypání | kus | 1 |  | 0 | CS ÚRS 2018 02 |  |  | základní |  | 0 | 0 | 0 | 0 | 0 | 4 | K | 2 |  |  |  | ROZPOCET | 0 | 0 | 0 | 0 | 0 | 1 | 0 | 4 | 311268018
4 | K | 183101315 | Jamky pro výsadbu s výměnou 100 % půdy zeminy tř 1 až 4 objem do 0,4 m3 v rovině a svahu do 1:5 | kus | 1 |  | 0 | CS ÚRS 2018 02 |  |  | základní |  | 0 | 0 | 0 | 0 | 0 | 4 | K | 2 |  |  |  | ROZPOCET | 0 | 0 | 0 | 0 | 0 | 1 | 0 | 4 | 675561905
5 | M | 10321100 | zahradní substrát pro výsadbu VL | m3 | 0.4 |  | 0 | CS ÚRS 2018 02 |  |  | základní |  | 0 | 0.22 | 0.088 | 0 | 0 | 8 | M | 2 |  |  |  | ROZPOCET | 0 | 0 | 0 | 0 | 0 | 1 | 0 | 4 | 1800392128
| VV |  | 1*0,4 'Přepočtené koeficientem množství |  | 0.4 | [13 empty] | VV | 2 | 2 | False | 1 | ROZPOCET
6 | K | 184102114 | Výsadba dřeviny s balem D do 0,5 m do jamky se zalitím v rovině a svahu do 1:5 | kus | 1 |  | 0 | CS ÚRS 2018 02 |  |  | základní |  | 0 | 0 | 0 | 0 | 0 | 4 | K | 2 |  |  |  | ROZPOCET | 0 | 0 | 0 | 0 | 0 | 1 | 0 | 4 | -1000712850
7 | M | 02650464 | Dub letní (QuerCus robur) 300-350cm ZB | kus | 1 |  | 0 | CS ÚRS 2018 02 |  |  | základní |  | 0 | 0.063 | 0.063 | 0 | 0 | 8 | M | 2 |  |  |  | ROZPOCET | 0 | 0 | 0 | 0 | 0 | 1 | 0 | 4 | 1962882492
8 | K | 184215133 | Ukotvení kmene dřevin třemi kůly D do 0,1 m délky do 3 m | kus | 1 |  | 0 | CS ÚRS 2018 02 |  |  | základní |  | 0 | 6e-05 | 6e-05 | 0 | 0 | 4 | K | 2 |  |  |  | ROZPOCET | 0 | 0 | 0 | 0 | 0 | 1 | 0 | 4 | -148454191
9 | M | 60591257 | kůl vyvazovací dřevěný impregnovaný D 8cm dl 3m | kus | 3 |  | 0 | CS ÚRS 2018 02 |  |  | základní |  | 0 | 0.00709 | 0.02127 | 0 | 0 | 8 | M | 2 |  |  |  | ROZPOCET | 0 | 0 | 0 | 0 | 0 | 1 | 0 | 4 | -1515060911
10 | K | 184801121 | Ošetřování vysazených dřevin soliterních v rovině a svahu do 1:5 | kus | 1 |  | 0 | CS ÚRS 2018 02 |  |  | základní |  | 0 | 0 | 0 | 0 | 0 | 4 | K | 2 |  |  |  | ROZPOCET | 0 | 0 | 0 | 0 | 0 | 1 | 0 | 4 | 1648620591
11 | K | 184818231 | Ochrana kmene bedněním před poškozením stavebním provozem zřízení včetně odstranění výšky bednění do 2 m průměru kmene do 300 mm | kus | 1 |  | 0 | CS ÚRS 2018 02 |  |  | základní |  | 0 | 0.01281 | 0.01281 | 0 | 0 | 4 | K | 2 |  |  |  | ROZPOCET | 0 | 0 | 0 | 0 | 0 | 1 | 0 | 4 | 714214719
12 | K | 184911421 | Mulčování rostlin kůrou tl. do 0,1 m v rovině a svahu do 1:5 | m2 | 1 |  | 0 | CS ÚRS 2018 02 |  |  | základní |  | 0 | 0 | 0 | 0 | 0 | 4 | K | 2 |  |  |  | ROZPOCET | 0 | 0 | 0 | 0 | 0 | 1 | 0 | 4 | 1476276662
| VV |  | 1"kolem vysazeného stromu |  | 1 | [13 empty] | VV | 2 | 2 | True | 1 | ROZPOCET
13 | M | 10391100 | kůra mulčovací VL | m3 | 0.103 |  | 0 | CS ÚRS 2018 02 |  |  | základní |  | 0 | 0.2 | 0.0206 | 0 | 0 | 8 | M | 2 |  |  |  | ROZPOCET | 0 | 0 | 0 | 0 | 0 | 1 | 0 | 4 | 973842624
| VV |  | 1*0,103 'Přepočtené koeficientem množství |  | 0.103 | [13 empty] | VV | 2 | 2 | False | 1 | ROZPOCET
| D | 998 | Přesun hmot |  |  |  | 0 | [5 empty] | 0 |  | 0 |  | 0 | 1 | D | 1 |  |  |  | ROZPOCET | [6 empty] | 0
14 | K | 998231411 | Ruční přesun hmot pro sadovnické a krajinářské úpravy do100 m | t | 0.206 |  | 0 | CS ÚRS 2018 02 |  |  | základní |  | 0 | 0 | 0 | 0 | 0 | 4 | K | 2 |  |  |  | ROZPOCET | 0 | 0 | 0 | 0 | 0 | 1 | 0 | 4 | -1816976636
| D | VRN | Vedlejší rozpočtové náklady |  |  |  | 0 | [5 empty] | 0 |  | 0 |  | 0 | 5 | D | 0 |  |  |  | ROZPOCET | [6 empty] | 0
| D | VRN3 | Zařízení staveniště |  |  |  | 0 | [5 empty] | 0 |  | 0 |  | 0 | 5 | D | 1 |  |  |  | ROZPOCET | [6 empty] | 0
15 | K | 030001000 | Zařízení staveniště | kus | 1 |  | 0 | CS ÚRS 2018 02 |  |  | základní |  | 0 | 0 | 0 | 0 | 0 | 1024 | K | 2 |  |  |  | ROZPOCET | 0 | 0 | 0 | 0 | 0 | 1 | 0 | 1024 | -373949685

## Pokyny pro vyplnění
Struktura údajů, formát souboru a metodika pro zpracování
Struktura
Soubor je složen ze záložky Rekapitulace stavby a záložek s názvem soupisu prací pro jednotlivé objekty ve formátu XLSX. Každá ze záložek přitom obsahuje
ještě samostatné sestavy vymezené orámovaním a nadpisem sestavy.
Rekapitulace stavby obsahuje sestavu Rekapitulace stavby a Rekapitulace objektů stavby a soupisů prací.
V sestavě Rekapitulace stavby jsou uvedeny informace identifikující předmět veřejné zakázky na stavební práce, KSO, CC-CZ, CZ-CPV, CZ-CPA a rekapitulaci
celkové nabídkové ceny uchazeče.
V sestavě Rekapitulace objektů stavby a soupisů prací je uvedena rekapitulace stavebních objektů, inženýrských objektů, provozních souborů,
vedlejších a ostatních nákladů a ostatních nákladů s rekapitulací nabídkové ceny za jednotlivé soupisy prací. Na základě údaje Typ je možné
identifikovat, zda se jedná o objekt nebo soupis prací pro daný objekt:
|  | STA | Stavební objekt pozemní
|  | ING | Stavební objekt inženýrský
|  | PRO | Provozní soubor
|  | VON | Vedlejší a ostatní náklady
|  | OST | Ostatní
|  | Soupis | Soupis prací pro daný typ objektu
Soupis prací pro jednotlivé objekty obsahuje sestavy Krycí list soupisu, Rekapitulace členění soupisu prací, Soupis prací. Za soupis prací může být považován
i objekt stavby v případě, že neobsahuje podřízenou zakázku.
Krycí list soupisu obsahuje rekapitulaci informací o předmětu veřejné zakázky ze sestavy Rekapitulace stavby, informaci o zařazení objektu do KSO,
CC-CZ, CZ-CPV, CZ-CPA a rekapitulaci celkové nabídkové ceny uchazeče za aktuální soupis prací.
Rekapitulace členění soupisu prací obsahuje rekapitulaci soupisu prací ve všech úrovních členění soupisu tak, jak byla tato členění použita (např.
stavební díly, funkční díly, případně jiné členění) s rekapitulací nabídkové ceny.
Soupis prací obsahuje položky veškerých stavebních nebo montážních prací, dodávek materiálů a služeb nezbytných pro zhotovení stavebního objektu,
inženýrského objektu, provozního souboru, vedlejších a ostatních nákladů.
Pro položky soupisu prací se zobrazují následující informace:
|  | PČ |  | Pořadové číslo položky v aktuálním soupisu
|  | TYP |  | Typ položky: K - konstrukce, M - materiál, PP - plný popis, PSC - poznámka k souboru cen, P - poznámka k položce, VV - výkaz výměr
|  | Kód |  | Kód položky
|  | Popis |  | Zkrácený popis položky
|  | MJ |  | Měrná jednotka položky
|  | Množství |  | Množství v měrné jednotce
|  | J.cena |  | Jednotková cena položky. Zadaní může obsahovat namísto J.ceny sloupce J.materiál a J.montáž, jejichž součet definuje
J.cenu položky.
|  | Cena celkem |  | Celková cena položky daná jako součin množství a j.ceny
|  | Cenová soustava |  | Příslušnost položky do cenové soustavy
Ke každé položce soupisu prací se na samostatných řádcích může zobrazovat:
Plný popis položky
Poznámka k souboru cen a poznámka zadavatele
Výkaz výměr
Pokud je k řádku výkazu výměr evidovaný údaj ve sloupci Kód, jedná se o definovaný odkaz, na který se může odvolávat výkaz výměr z jiné položky.
Metodika pro zpracování
Jednotlivé sestavy jsou v souboru provázány. Editovatelné pole jsou zvýrazněny žlutým podbarvením, ostatní pole neslouží k editaci a nesmí být jakkoliv
modifikovány.
Uchazeč je pro podání nabídky povinen vyplnit žlutě podbarvená pole:
Pole Uchazeč v sestavě Rekapitulace stavby - zde uchazeč vyplní svůj název (název subjektu)
Pole IČ a DIČ v sestavě Rekapitulace stavby - zde uchazeč vyplní svoje IČ a DIČ
Datum v sestavě Rekapitulace stavby - zde uchazeč vyplní datum vytvoření nabídky
J.cena = jednotková cena v sestavě Soupis prací o maximálním počtu desetinných míst uvedených v poli
- pokud sestavy soupisů prací obsahují pole J.cena, musí být všechna tato pole vyplněna nenulovými kladnými číslicemi
Poznámka - nepovinný údaj pro položku soupisu
V případě, že sestavy soupisů prací neobsahují pole J.cena, potom ve všech soupisech prací obsahují pole:
- J.materiál - jednotková cena materiálu
- J.montáž - jednotková cena montáže
Uchazeč je v tomto případě povinen vyplnit všechna pole J.materiál a pole J.montáž nenulovými kladnými číslicemi. V případech, kdy položka
neobsahuje žádný materiál je přípustné, aby pole J.materiál bylo vyplněno nulou. V případech, kdy položka neobsahuje žádnou montáž je přípustné,
aby pole J.montáž bylo vyplněno nulou. Není však přípustné, aby obě pole - J.materiál, J.Montáž byly u jedné položky vyplněny nulou.
Rekapitulace stavby
Název |  |  | Povinný |  | Popis | Typ | Max. počet
atributu |  |  | (A/N) |  |  |  | znaků
Kód |  |  | A |  | Kód stavby | String | 20
Stavba |  |  | A |  | Název stavby | String | 120
Místo |  |  | N |  | Místo stavby | String | 50
Datum |  |  | A |  | Datum vykonaného exportu | Date
KSO |  |  | N |  | Klasifikace stavebního objektu | String | 15
CC-CZ |  |  | N |  | Klasifikace stavbeních děl | String | 15
CZ-CPV |  |  | N |  | Společný slovník pro veřejné zakázky | String | 20
CZ-CPA |  |  | N |  | Klasifikace produkce podle činností | String | 20
Zadavatel |  |  | N |  | Zadavatel zadaní | String | 50
IČ |  |  | N |  | IČ zadavatele zadaní | String | 20
DIČ |  |  | N |  | DIČ zadavatele zadaní | String | 20
Uchazeč |  |  | N |  | Uchazeč veřejné zakázky | String | 50
Projektant |  |  | N |  | Projektant | String | 50
Poznámka |  |  | N |  | Poznámka k zadání | String | 255
Sazba DPH |  |  | A |  | Rekapitulace sazeb DPH u položek soupisů | eGSazbaDph
Základna DPH |  |  | A |  | Základna DPH určena součtem celkové ceny z položek soupisů | Double
Hodnota DPH |  |  | A |  | Hodnota DPH | Double
Cena bez DPH |  |  | A |  | Celková cena bez DPH za celou stavbu. Sčítává se ze všech listů. | Double
Cena s DPH |  |  | A |  | Celková cena s DPH za celou stavbu | Double
Rekapitulace objektů stavby a soupisů prací
Název |  |  | Povinný |  | Popis | Typ | Max. počet
atributu |  |  | (A/N) |  |  |  | znaků
Kód |  |  | A |  | Přebírá se z Rekapitulace stavby | String | 20
Stavba |  |  | A |  | Přebírá se z Rekapitulace stavby | String | 120
Místo |  |  | N |  | Přebírá se z Rekapitulace stavby | String | 50
Datum |  |  | A |  | Přebírá se z Rekapitulace stavby | Date
Zadavatel |  |  | N |  | Přebírá se z Rekapitulace stavby | String | 50
Projektant |  |  | N |  | Přebírá se z Rekapitulace stavby | String | 50
Uchazeč |  |  | N |  | Přebírá se z Rekapitulace stavby | String | 50
Kód |  |  | A |  | Kód objektu | String | 20
Objektu, Soupis prací |  |  | A |  | Název objektu | String | 120
Cena bez DPH |  |  | A |  | Cena bez DPH za daný objekt | Double
Cena s DPH |  |  | A |  | Cena spolu s DPH za daný objekt | Double
Typ |  |  | A |  | Typ zakázky | eGTypZakazky
Krycí list soupisu
Název |  |  | Povinný |  | Popis | Typ | Max. počet
atributu |  |  | (A/N) |  |  |  | znaků
Stavba |  |  | A |  | Přebírá se z Rekapitulace stavby | String | 120
Objekt |  |  | A |  | Kód a název objektu | String | 20 + 120
Soupis |  |  | A |  | Kód a název soupisu | String | 20 + 120
KSO |  |  | N |  | Klasifikace stavebního objektu | String | 15
CC-CZ |  |  | N |  | Klasifikace stavbeních děl | String | 15
CZ-CPV |  |  | N |  | Společný slovník pro veřejné zakázky | String | 20
CZ-CPA |  |  | N |  | Klasifikace produkce podle činností | String | 20
Místo |  |  | N |  | Přebírá se z Rekapitulace stavby | String | 50
Zadavatel |  |  | N |  | Přebírá se z Rekapitulace stavby | String | 50
Uchazeč |  |  | N |  | Přebírá se z Rekapitulace stavby | String | 50
Projektant |  |  | N |  | Přebírá se z Rekapitulace stavby | String | 50
Poznámka |  |  | N |  | Poznámka k soupisu prací | String | 255
Sazba DPH |  |  | A |  | Rekapitulace sazeb DPH na položkách aktuálního soupisu | eGSazbaDph
Základna DPH |  |  | A |  | Základna DPH určena součtem celkové ceny z položek aktuálního soupisu | Double
Hodnota DPH |  |  | A |  | Hodnota DPH | Double
Cena bez DPH |  |  | A |  | Cena bez DPH za daný soupis | Double
Cena s DPH |  |  | A |  | Cena s DPH za daný soupis | Double
Rekapitulace členění soupisu prací
Název |  |  | Povinný |  | Popis | Typ | Max. počet
atributu |  |  | (A/N) |  |  |  | znaků
Stavba |  |  | A |  | Přebírá se z Rekapitulace stavby | String | 120
Objekt |  |  | A |  | Kód a název objektu, přebírá se z Krycího listu soupisu | String | 20 + 120
Soupis |  |  | A |  | Kód a název objektu, přebírá se z Krycího listu soupisu | String | 20 + 120
Místo |  |  | N |  | Přebírá se z Rekapitulace stavby | String | 50
Datum |  |  | A |  | Přebírá se z Rekapitulace stavby | Date
Zadavatel |  |  | N |  | Přebírá se z Rekapitulace stavby | String | 50
Projektant |  |  | N |  | Přebírá se z Rekapitulace stavby | String | 50
Uchazeč |  |  | N |  | Přebírá se z Rekapitulace stavby | String | 50
Kód dílu - Popis |  |  | A |  | Kód a název dílu ze soupisu | String | 20 + 100
Cena celkem |  |  | A |  | Cena celkem za díl ze soupisu | Double
Soupis prací
Název |  |  | Povinný |  | Popis | Typ | Max. počet
atributu |  |  | (A/N) |  |  |  | znaků
Stavba |  |  | A |  | Přebírá se z Rekapitulace stavby | String | 120
Objekt |  |  | A |  | Kód a název objektu | String | 20 + 120
Soupis |  |  | A |  | Přebírá se z Krycího listu soupisu | String | 20 + 120
Místo |  |  | N |  | Přebírá se z Krycího listu soupisu | String | 50
Datum |  |  | A |  | Přebírá se z Krycího listu soupisu | Date
Zadavatel |  |  | N |  | Přebírá se z Krycího listu soupisu | String | 50
Projektant |  |  | N |  | Přebírá se z Krycího listu soupisu | String | 50
Uchazeč |  |  | N |  | Přebírá se z Krycího listu soupisu | String | 50
PČ |  |  | A |  | Pořadové číslo položky soupisu | Long
Typ |  |  | A |  | Typ položky soupisu | eGTypPolozky | 1
Kód |  |  | A |  | Kód položky ze soupisu | String | 20
Popis |  |  | A |  | Popis položky ze soupisu | String | 255
MJ |  |  | A |  | Měrná jednotka položky | String | 10
Množství |  |  | A |  | Množství položky soupisu | Double
J.Cena |  |  | A |  | Jednotková cena položky | Double
Cena celkem |  |  | A |  | Cena celkem vyčíslena jako J.Cena * Množství | Double
Cenová soustava |  |  | N |  | Zařazení položky do cenové soustavy | String | 50
p |  |  | N |  | Poznámka položky ze soupisu | Memo
psc |  |  | N |  | Poznámka k souboru cen ze soupisu | Memo
pp |  |  | N |  | Plný popis položky ze soupisu | Memo
vv |  |  | N |  | Výkaz výměr (figura, výraz, výměra) ze soupisu | Text,Text,Double | 20, 150
DPH |  |  | A |  | Sazba DPH pro položku | eGSazbaDPH
Hmotnost |  |  | A |  | Hmotnost položky ze soupisu | Double
Suť |  |  | A |  | Suť položky ze soupisu | Double
Nh |  |  | N |  | Normohodiny položky ze soupisu | Double
Datová věta
Typ věty |  |  | Hodnota |  | Význam
eGSazbaDPH |  |  | základní |  | Základní sazba DPH
|  |  | snížená |  | Snížená sazba DPH
|  |  | nulová |  | Nulová sazba DPH
|  |  | zákl. přenesená |  | Základní sazba DPH přenesená
|  |  | sníž. přenesená |  | Snížená sazba DPH přenesená
eGTypZakazky |  |  | STA |  | Stavební objekt
|  |  | PRO |  | Provozní soubor
|  |  | ING |  | Inženýrský objekt
|  |  | VON |  | Vedlejší a ostatní náklady
|  |  | OST |  | Ostatní náklady
eGTypPolozky |  |  | 1 |  | Položka typu HSV
|  |  | 2 |  | Položka typu PSV
|  |  | 3 |  | Položka typu M
|  |  | 4 |  | Položka typu OST