## Rekapitulace
Firma: Jan Maděra
Soupis objektů s DPH
Stavba: 05032020 - SOUVISLÁ ÚDRŽBA UL. HOLEČKOVA
Varianta: ZŘ - Základní řešení
| Odbytová cena: | 0
| OC+DPH: | 0
Objekt | Popis | OC | DPH | OC+DPH
000 | VRN | 0 | 0 | 0
101 | KOMUNIKACE | 0 | 0 | 0
421 | VEŘEJNÉ OSVĚTLENÍ - OCHRANA | 0 | 0 | 0

## 000
ASPE10 |  |  |  | Firma: Jan Maděra | [5 empty] | 3
|  |  |  | Příloha k formuláři pro ocenění nabídky |  |  |  |  | 0 | 3
S | Stavba: | 05032020 |  | SOUVISLÁ ÚDRŽBA UL. HOLEČKOVA |  |  | 000 | 0 | 0,00 | 2
O | Rozpočet: | 000 |  | VRN |  |  |  |  | 15,00 | 2
Typ | Poř. číslo | Kód položky | Varianta: | Název položky | MJ | Množství | Cena |  | 21,00 | 2
[7 empty] | Jednotková | Celkem
0 | 1 | 2 | 3 | 4 | 5 | 6 | 9 | 10
SD |  | 0 |  | Všeobecné konstrukce a práce |  |  |  | 0 | 0 |  | 0 | 0
P | 1 | 014101 |  | POPLATKY ZA SKLÁDKU | M3 | 599.68 | 0 | 0 | 0 | 2
PP |  |  |  | podkladní vrstvy - zemina , z pol. 123836 + 132836 ( SO101) + 132835 ( SO421)
VV |  |  |  | 368+180,32+51,36=599,680 [A]
P | 2 | 015130 |  | POPLATKY ZA LIKVIDACŮ ODPADŮ NEKONTAMINOVANÝCH - 17 03 02 VYBOURANÝ ASFALTOVÝ BETON BEZ DEHTU | T | 153.125 | 0 | 0 | 0 | 2
PP |  |  |  | - bezpečný odpad - z pol frézování č. 113728 + 113136 ( hmotnost uvažována 2,45t/m3) zatřídění na PAU provedl investor , zatříděno jako ZAS-T1
VV |  |  |  | 62,5*2,45=153,125 [A]
P | 3 | 015140 |  | POPLATKY ZA LIKVIDACŮ ODPADŮ NEKONTAMINOVANÝCH - 17 01 01 BETON Z DEMOLIC OBJEKTŮ, ZÁKLADŮ TV | T | 7.5 | 0 | 0 | 0 | 2
PP |  |  |  | betony, , z pol. 113188 ( hmotnost uvažována 2,5t/m3)
VV |  |  |  | 3*2,5=7,500 [A]
P | 4 | 015150 |  | POPLATKY ZA LIKVIDACŮ ODPADŮ NEKONTAMINOVANÝCH - 17 05 08 ŠTĚRK Z KOMUNIKACE (ODPAD PO RECYKLACI) | T | 450 | 0 | 0 | 0 | 2
PP |  |  |  | z pol 11332 ( - nutno počítat s lokální kontaminací asfaltem v poměru 50/50% - hmotnost uvažována 2,4t/m3)
VV |  |  |  | 187,5*2,4=450,000 [A]
P | 5 | 02720 |  | POMOC PRÁCE ZŘÍZ NEBO ZAJIŠŤ REGULACI A OCHRANU DOPRAVY | KPL | 1 | 0 | 0 | 0 | 2
PP |  |  |  | dopravně inženýrská opatření v průběhu celé stavby (dle bodu B.8. TZ ), zahrnuje osazení, přesuny a odvoz provizorního dopravního značení. Zahrnuje dočasné dopravní značení, semafory, dopravní zařízení (např citybloky, provizorní betonová a ocelová svodidla, ochranná zábradlí, světelné výstražné zařízení atd.) oplocení a všechny související práce po dobu trvání stavby Součástí položky je i údržba a péče o dopravně inženýrská opatření v průběhu celé stavby a zajištění a projednání DIR." údržba k zajištění bezpečného provozu komunikací po dobu stavby
VV |  |  |  | 1=1,000 [A]
P | 6 | 02910 |  | OSTATNÍ POŽADAVKY - ZEMĚMĚŘIČSKÁ MĚŘENÍ | KPL | 1 | 0 | 0 | 0 | 2
PP |  |  |  | vytyčení stavby - veškeré měření před a během výstavby
VV |  |  |  | 1=1,000 [A]
P | 7 | 02911 |  | OSTATNÍ POŽADAVKY - GEODETICKÉ ZAMĚŘENÍ | KPL | 1 | 0 | 0 | 0 | 2
PP |  |  |  | předání objednateli v požadované formě a požadovaném počtu. - Geodetické zaměření skutečného provedení díla bude provedeno a ověřeno oprávněným zeměměřičským inženýrem a bude předáno objednateli 3x v tištěné a 1x v elektronické formě na CD (včetně inženýrských sítí). V zaměření budou vyznačeny hranice stavby, označeny druhy povrchů (materiál, povrch, barva), snížené obruby, vpusti, poklopy, propustky, lampy, svislé dopravní značení, opěrné zdi,…. Bude spočítána plocha realizované stavby (silniční obruba + zpevněné plochy)
VV |  |  |  | 1=1,000 [A]
P | 8 | 02943 |  | OSTATNÍ POŽADAVKY - VYPRACOVÁNÍ RDS a DSPS | KPL | 1 | 0 | 0 | 0 | 2
PP |  |  |  | Zpřesňující dokumentace, vyhotovená v průběhu prací ( Zejména detaily po odkrytí stávajících konstrukcí ) Realizační dokumentace stavby v rozsahu dle požadavků objednatele ( doplnění řezů 20,0m, doplnění geobodů- obrub po 10,0m ) včetně zapracování všech podmínek a požadavků stanovených zadávací dokumentací. Dokumentace bude zpracována pro všechny objekty dle čl. 6.1.2 (TKP D kap. 6, příl. 5); jejím předmětem je dokumentace všech zhotovovaných a pomocných konstrukcí a prací nutných ke stavbě objektu. Součástí je předání dokumentace v tištěné podobě v požadovaném počtu paré a předání v elektonické podobě (rozsah a uspořádání odpovídající podobě tiště
VV |  |  |  | 1=1,000 [A]
P | 9 | 02950 |  | OSTATNÍ POŽADAVKY - POSUDKY, KONTROLY, REVIZNÍ ZPRÁVY | KPL | 1 | 0 | 0 | 0 | 2
PP |  |  |  | veškeré požadované posudky , kontroly a revizní zprávy potřebné ke kolaudaci stavby Například - Certifikáty na dodaný materiál, zátěžové zkoušky deskou jako součást vrstvy , revizní zpráva VO , aj........
VV |  |  |  | 1=1,000 [A]
P | 10 | 03170 |  | ZAŘÍZENÍ STAVENIŠTĚ - KOMUNIKACE A ZPEV PLOCHY | KPL | 1 | 0 | 0 | 0 | 2
PP |  |  |  | Kompletní zařízení staveniště pro celou stavby a ODSTRANĚNÍ do 1 týdne po ukončení stavby . Položka zahrnuje např. náklady spojené se staveništními komunikacemi, oplocením staveniště, vstupem a vjezdem na zařízení staveniště, staveništní přípojky vody, kanalizace, elektrické energie, zajištění dodávky elektrické energie, kancelářské plochy pro potřeby zhotovitele a zástupce investora, sociální zařízení, zajištění skladovacích ploch a prostor pro potřeby stavby. Komplexní ostrahu a zabezpečení staveniště. Monitoring vlivu stavby na okolní prostředí (hluk, prašnost, doprava, ). POPLATKY A NÁKLADY SPOJENÉ SE ZÁBOREM VEŘEJNÉHO PROSTRANSTVÍ A ZABEZPEČENÍ PRACOVIŠTĚ. Poplatky a náklady za spotřebované energie, plyn a vodu atd. v době výstavby až do předání díla. Zajištění údržby veřejných komunikací a komunikací pro pěší v průběhu celé stavby ZAJIŠTĚNÍ ČISTOTY OKOLNÍCH KOMUNIKACÍ BĚHEM STAVB
VV |  |  |  | 1=1,000 [A]
P | 11 | 03730 |  | POMOC PRÁCE ZAJIŠŤ NEBO ZŘÍZ OCHRANU INŽENÝRSKÝCH SÍTÍ | KPL | 1 | 0 | 0 | 0 | 2
PP |  |  |  | Ochrana a vytyčení stávajících IS a to včetně veškerých poplatků Náklady na ztížené výkopy - RUČNÍ ! ! ! a manipulace v ochranných pásmech sítí , ( VO, CETIN, ČEZ, SČVaK, Plyn )
VV |  |  |  | 1=1,000 [A]

## 101
ASPE10 |  |  |  | Firma: Jan Maděra | [5 empty] | 3
|  |  |  | Příloha k formuláři pro ocenění nabídky |  |  |  |  | 0 | 3
S | Stavba: | 05032020 |  | SOUVISLÁ ÚDRŽBA UL. HOLEČKOVA |  |  | 101 | 0 | 0,00 | 2
O | Rozpočet: | 101 |  | KOMUNIKACE |  |  |  |  | 15,00 | 2
Typ | Poř. číslo | Kód položky | Varianta: | Název položky | MJ | Množství | Cena |  | 21,00 | 2
[7 empty] | Jednotková | Celkem
0 | 1 | 2 | 3 | 4 | 5 | 6 | 9 | 10
SD |  | 1 |  | Zemní práce |  |  |  | 0 | 0 |  | 0 | 0
P | 1 | 113188 |  | ODSTRANĚNÍ KRYTU ZPEVNĚNÝCH PLOCH Z DLAŽDIC, ODVOZ DO 20KM | M3 | 3 | 0 | 0 | 0 | 2
PP |  |  |  | Odstranění betonových dlažeb ve vjezdech skládkovné v pol. 015140
VV |  |  |  | 30*0,1=3,000 [A]
P | 2 | 11332 |  | ODSTRANĚNÍ PODKLADŮ ZPEVNĚNÝCH PLOCH Z KAMENIVA NESTMELENÉHO | M3 | 187.5 | 0 | 0 | 0 | 2
PP |  |  |  | odstranění stávající ŠD vrstvy v tl 150mm ( 1250*0,15=187,5m3 - nutno počítat s lokální kontaminací asfaltem v poměru 50/50% ) skládkovné v pol. 015150
VV |  |  |  | 1250*0,15=187,500 [A]
P | 3 | 113726 |  | FRÉZOVÁNÍ ZPEVNĚNÝCH PLOCH ASFALTOVÝCH, ODVOZ DO 12KM | M3 | 62.5 | 0 | 0 | 0 | 2
PP |  |  |  | Nejdříve bude provedeno odfrézování 50 mm ( 1250*0,05=62,5m3) stávající obrusné vrstvy komunikace ( AC bylo zatříděno jako ZAS-T1 a R-materiál bude odvezen na skládku ) skládkovné v pol. 015130
VV |  |  |  | 1250*0,05=62,500 [A]
P | 4 | 123836 |  | ODKOP PRO SPOD STAVBU SILNIC A ŽELEZNIC TŘ. II, ODVOZ DO 12KM | M3 | 368 | 0 | 0 | 0 | 2
PP |  |  |  | proveden odkop podkladu komunikace v tl. 250mm (1472*0,25= 368,0m3 - předpoklad nekontaminovaná zemina ), který bude odvezen na řízenou skládku. skládkovné v pol 014101
VV |  |  |  | 1472*0,25=368,000 [A]
P | 5 | 132836 |  | HLOUBENÍ RÝH ŠÍŘ DO 2M PAŽ I NEPAŽ TŘ. II, ODVOZ DO 12KM | M3 | 180.32 | 0 | 0 | 0 | 2
PP |  |  |  | vykopání drenážní rýhy (155*0,8*1,4=173,6m3) Výkop rýh pro UV ( 8*0,6*1,4=6,8m3 ), bude proveden ručně, s ohledem na množství sítí skládkovné v pol. 014101
VV |  |  |  | (155*0,8*1,4)+(8*0,6*1,4)=180,320 [A]
P | 6 | 17481 |  | ZÁSYP JAM A RÝH Z NAKUPOVANÝCH MATERIÁLŮ | M3 | 178.2 | 0 | 0 | 0 | 2
PP |  |  |  | Drenážní potrubí bude obsypáno ŠD fr. 11/22 v tl.400mm ( 22,4m3) a zbytek rýhy bude vyplněn ŠD fr. 32/63 hutněné po vrstvách ( 151,2-2,2=149,0m3). Potrubí DN 200, bude obsypáno ŠP (2,0m3) a rýha zasypána ŠD fr. 0/63 v mn. 4,8m3 .
VV |  |  |  | 22,4+(173,6-22,4-2,2)+2,0+4,8=178,200 [A]
P | 7 | 18010 |  | VŠEOBECNÉ ÚPRAVY ZASTAVĚNÉHO ÚZEMÍ | M2 | 330 | 0 | 0 | 0 | 2
PP |  |  |  | Plocha ( 330,0m2) bude urovnána bez zhutnění z nakoupené ornice ( 30,0m3). Poté bude plocha vertikutátorována s rozrovnáním, zkypřením a uvláčením ( sadovnické obdělání půdy 330,0m2). Po 20 denní pauze bude plocha ošetřena Herbicidním přípravkem , který se nechá 10 dní působit. Dále bude provedeno opětovné sadovnické obdělání plochy ornice (330,0m2). A dále provedeno osetí travním semenem ( 330,0m2 ). Po ujmutí trávy bude trávník 1x posečen a ošetřen selektivním chemickým přípravkem proti dvouděložním plevelům (330,0m2 ). Dle vzrůstu trávy bude poté provedeno 2 sečení (330,0m2).
VV |  |  |  | 330=330,000 [A]
P | 8 | 18110 |  | ÚPRAVA PLÁNĚ SE ZHUTNĚNÍM V HORNINĚ TŘ. I | M2 | 1470 | 0 | 0 | 0 | 2
PP
VV |  |  |  | 1470=1 470,000 [A]
P | 9 | 18230 |  | ROZPROSTŘENÍ ORNICE V ROVINĚ | M3 | 30 | 0 | 0 | 0 | 2
PP |  |  |  | Plocha ( 330,0m2) bude urovnána bez zhutnění z nakoupené ornice ( 30,0m3) včetně nákupu ornice
VV |  |  |  | 30=30,000 [A]
P | 10 | 18241 |  | ZALOŽENÍ TRÁVNÍKU RUČNÍM VÝSEVEM | M2 | 330 | 0 | 0 | 0 | 2
PP |  |  |  | provedeno osetí travním semenem ( 330,0m2 ). Po ujmutí trávy bude trávník 1x posečen
VV |  |  |  | 330=330,000 [A]
P | 11 | 183512 |  | CHEMICKÉ ODPLEVELENÍ VÝBĚROVÉ | M2 | 330 | 0 | 0 | 0 | 2
PP |  |  |  | Po ujmutí trávy bude trávník 1x posečen a ošetřen selektivním chemickým přípravkem proti dvouděložním plevelům (330,0m2 ).
VV |  |  |  | 330=330,000 [A]
SD |  | 2 |  | Základy |  |  |  | 0 | 0 |  | 0 | 0
P | 12 | 21461C |  | SEPARAČNÍ GEOTEXTILIE DO 300G/M2 | M2 | 255 | 0 | 0 | 0 | 2
PP |  |  |  | Mezi položené obruby ( nad drenáží ), bude položena geotextilie
VV |  |  |  | 170*1,5=255,000 [A]
SD |  | 5 |  | Komunikace |  |  |  | 0 | 0 |  | 0 | 0
P | 13 | 561401 |  | KAMENIVO ZPEVNĚNÉ CEMENTEM TŘ. I | M3 | 167.7 | 0 | 0 | 0 | 2
PP |  |  |  | Na ŠD fr. 0/63 bude v komunikaci položena vrstva SC C8/10 v tl. 130mm ( 1290,0m2 = 167,7m3) . Vrstva bude po 3,0m nařezána do 1/3 tl , nebo vtlačena rýha do čerstvého ( součást vrstvy ). vyzrání SC C8/10 (min 7 dní, ideálně 21 dní)
VV |  |  |  | 1290*0,13=167,700 [A]
P | 14 | 56330 |  | VOZOVKOVÉ VRSTVY ZE ŠTĚRKODRTI | M3 | 385.8 | 0 | 0 | 0 | 2
PP |  |  |  | Po provedení upravy zemní pláně srovnáním a zhutněním bude položena vrstva Štěrkodrtě (ŠD fr. 0-63) v tl. 200mm (1470,0m2). Mezi položené obruby ( nad drenáží ), bude položena ŠD tl. 150mm fr. 0/63 ( 18,3m3)
VV |  |  |  | 1470*0,25+18,3=385,800 [A]
P | 15 | 572211 |  | SPOJOVACÍ POSTŘIK Z ASFALTU DO 0,5KG/M2 | M2 | 1270 | 0 | 0 | 0 | 2
PP
VV |  |  |  | 1270=1 270,000 [A]
P | 16 | 572221 |  | SPOJOVACÍ POSTŘIK Z ASFALTU DO 1,0KG/M2 | M2 | 1270 | 0 | 0 | 0 | 2
PP
VV |  |  |  | 1270=1 270,000 [A]
P | 17 | 574A04 |  | ASFALTOVÝ BETON PRO OBRUSNÉ VRSTVY ACO 11+, 11S | M3 | 50 | 0 | 0 | 0 | 2
PP |  |  |  | obrusná vrstva z ACO 11+ tl. 40mm (1250,0m2). ACO11+ bude položena za úplné uzavírky beze spáry.
VV |  |  |  | 1250*0,04=50,000 [A]
P | 18 | 574E06 |  | ASFALTOVÝ BETON PRO PODKLADNÍ VRSTVY ACP 16+, 16S | M3 | 88.9 | 0 | 0 | 0 | 2
PP |  |  |  | vrstva ACP16+ (podkladní asfalt) v tl 70mm (1270,0m2) .
VV |  |  |  | 1270*0,07=88,900 [A]
P | 19 | 577A2 |  | VÝSPRAVA TRHLIN ASFALTOVOU ZÁLIVKOU MODIFIK | M | 65 | 0 | 0 | 0 | 2
PP |  |  |  | napojovací spáry budou po položení profrézovány a opatřeny modifikovanou zálivkou (65,0m).
VV |  |  |  | 65=65,000 [A]
SD |  | 8 |  | Potrubí |  |  |  | 0 | 0 |  | 0 | 0
P | 20 | 87434 |  | POTRUBÍ Z TRUB PLASTOVÝCH ODPADNÍCH DN DO 200MM | M | 8 | 0 | 0 | 0 | 2
PP |  |  |  | Od UV k přípojce SVS bude položeno nové potrubí z PVC DN200, a to v souhrnné délce 8,0m.
VV |  |  |  | 8=8,000 [A]
P | 21 | 875342 |  | POTRUBÍ DREN Z TRUB PLAST DN DO 200MM DĚROVANÝCH | M | 70 | 0 | 0 | 0 | 2
PP |  |  |  | drenážní potrubí PE DN200 částečně děrované 220° délky 70,0m a napojeno na UV
VV |  |  |  | 70=70,000 [A]
P | 22 | 89712 |  | VPUSŤ KANALIZAČNÍ ULIČNÍ KOMPLETNÍ Z BETONOVÝCH DÍLCŮ | KUS | 2 | 0 | 0 | 0 | 2
PP |  |  |  | V rámci SO 101 budou rekonstruovány UV (2 kusy) za prefabrikované betonové. UV budou osazeny čistícím košem a mříží pro třídu zatížení D400.
VV |  |  |  | 2=2,000 [A]
P | 23 | 89913 |  | KRYCÍ HRNCE SAMOSTATNÉ | KUS | 11 | 0 | 0 | 0 | 2
PP |  |  |  | Vodovodní a plynové krycí hrnce ( šoupata 11 kusů) budou vyměněny za nové samonivelačníí .
VV |  |  |  | 11=11,000 [A]
P | 24 | 89921 |  | VÝŠKOVÁ ÚPRAVA POKLOPŮ | KUS | 8 | 0 | 0 | 0 | 2
PP |  |  |  | Uliční znaky – šachtové poklopy ( 6 kusů) a UV (2 kusy) budou osazeny na vyrovnávací prstýnky s vymazávkou z pytlované směsi - vysokopevnostní maltou, odolné proti CHRL . např. ERGELIT – SBM nebo obdobná od jiného výrobce. NE z podkladního betonu
VV |  |  |  | 6+2=8,000 [A]
P | 25 | 89923 |  | VÝŠKOVÁ ÚPRAVA KRYCÍCH HRNCŮ | KUS | 11 | 0 | 0 | 0 | 2
PP |  |  |  | Vodovodní a plynové krycí hrnce ( šoupata 11 kusů) budou vyměněny za nové samonivelačníí .
VV |  |  |  | 11=11,000 [A]
SD |  | 9 |  | Ostatní konstrukce a práce |  |  |  | 0 | 0 |  | 0 | 0
P | 26 | 914113 |  | DOPRAVNÍ ZNAČKY ZÁKLADNÍ VELIKOSTI OCELOVÉ NEREFLEXNÍ - DEMONTÁŽ | KUS | 2 | 0 | 0 | 0 | 2
PP |  |  |  | 1*P4 + 1*E2b
VV |  |  |  | 2=2,000 [A]
P | 27 | 914121 |  | DOPRAVNÍ ZNAČKY ZÁKLADNÍ VELIKOSTI OCELOVÉ FÓLIE TŘ 1 - DODÁVKA A MONTÁŽ | KUS | 2 | 0 | 0 | 0 | 2
PP |  |  |  | 1*P4 + 1*E2b
VV |  |  |  | 2=2,000 [A]
P | 28 | 917224 |  | SILNIČNÍ A CHODNÍKOVÉ OBRUBY Z BETONOVÝCH OBRUBNÍKŮ ŠÍŘ 150MM | M | 335 | 0 | 0 | 0 | 2
PP |  |  |  | Na ŠD budou položeny nové silniční betonové obruby 150/250/1000mm (viz vzor řez) v mn 335,0m (155+180m). Obruby budou osazeny do betonu C25/30n XF3 a do výšek dle výkresové části. Finální navýšení obrub u AC je 0mm nad AC , obrubník za drenážní dlažbou s navýšením +100mm v místě vjezdů a vchodů s navýšením 30mm nad drenážní dlažbu.
VV |  |  |  | 155+180=335,000 [A]
P | 29 | 919112 |  | ŘEZÁNÍ ASFALTOVÉHO KRYTU VOZOVEK TL DO 100MM | M | 65 | 0 | 0 | 0 | 2
PP |  |  |  | Napojovací spáry budou zaříznuty ( 65,0m)
VV |  |  |  | 65=65,000 [A]
P | 30 | 93808 |  | OČIŠTĚNÍ VOZOVEK ZAMETENÍM | M2 | 1270 | 0 | 0 | 0 | 2
PP
VV |  |  |  | 1270=1 270,000 [A]
P | 31 | 93821 |  | OČIŠTĚNÍ BETONOVÝCH VOZOVEK UMYTÍM VODOU | M2 | 1270 | 0 | 0 | 0 | 2
PP
VV |  |  |  | 1270=1 270,000 [A]
P | 32 | 96687 |  | VYBOURÁNÍ ULIČNÍCH VPUSTÍ KOMPLETNÍCH | KUS | 2 | 0 | 0 | 0 | 2
PP |  |  |  | vč skládkovného
VV |  |  |  | 2=2,000 [A]

## 421
ASPE10 |  |  |  | Firma: Jan Maděra | [5 empty] | 3
|  |  |  | Příloha k formuláři pro ocenění nabídky |  |  |  |  | 0 | 3
S | Stavba: | 05032020 |  | SOUVISLÁ ÚDRŽBA UL. HOLEČKOVA |  |  | 421 | 0 | 0,00 | 2
O | Rozpočet: | 421 |  | VEŘEJNÉ OSVĚTLENÍ - OCHRANA |  |  |  |  | 15,00 | 2
Typ | Poř. číslo | Kód položky | Varianta: | Název položky | MJ | Množství | Cena |  | 21,00 | 2
[7 empty] | Jednotková | Celkem
0 | 1 | 2 | 3 | 4 | 5 | 6 | 9 | 10
SD |  | 1 |  | Zemní práce |  |  |  | 0 | 0 |  | 0 | 0
P | 1 | 132835 |  | HLOUBENÍ RÝH ŠÍŘ DO 2M PAŽ I NEPAŽ TŘ. II, ODVOZ DO 8KM | M3 | 51.36 | 0 | 0 | 0 | 2
PP |  |  |  | Ruční výkopy 51,36m3 skládkovné v pol 014101
VV |  |  |  | 51,36=51,360 [A]
P | 2 | 17481 |  | ZÁSYP JAM A RÝH Z NAKUPOVANÝCH MATERIÁLŮ | M3 | 51.36 | 0 | 0 | 0 | 2
PP |  |  |  | Hutněný zásyp ŠP / ŠD 12,36m3 / 39,0m3
VV |  |  |  | 12,36+39=51,360 [A]
SD |  | 7 |  | Přidružená stavební výroba |  |  |  | 0 | 0 |  | 0 | 0
P | 3 | 702211 |  | KABELOVÁ CHRÁNIČKA ZEMNÍ DN DO 100 MM | M | 40 | 0 | 0 | 0 | 2
PP |  |  |  | Chránička KOPOFLEX DN63 ( 40,0m)
VV |  |  |  | 40=40,000 [A]
P | 4 | 702231 |  | KABELOVÁ CHRÁNIČKA ZEMNÍ DĚLENÁ DN DO 100 MM | M | 67 | 0 | 0 | 0 | 2
PP |  |  |  | Chránička půlená DN100 ( 67,0m)
VV |  |  |  | 67=67,000 [A]
P | 5 | 702332 |  | ZAKRYTÍ KABELŮ PLASTOVOU DESKOU/PÁSEM ŠÍŘKY PŘES 20 DO 40 CM | M | 107 | 0 | 0 | 0 | 2
PP |  |  |  | Plastové zákrytové desky - 107,0m
VV |  |  |  | 107=107,000 [A]
P | 6 | 741A11 |  | UZEMŇOVACÍ VODIČ V ZÁKLADECH FEZN DO 120 MM2 | M | 40 | 0 | 0 | 0 | 2
PP |  |  |  | Zemnící drát FeZn 10mm (40,0m)
VV |  |  |  | 40=40,000 [A]
P | 7 | 742H32 |  | KABEL NN ČTYŘ- A PĚTIŽÍLOVÝ CU S PLASTOVOU IZOLACÍ STÍNĚNÝ OD 4 DO 16 MM2 | M | 40 | 0 | 0 | 0 | 2
PP |  |  |  | CYKY-J 4x10mm2 – napájení nových stožárů VO délka 40,0m
VV |  |  |  | 40=40,000 [A]