## Pokyny pro vyplnění
Pokyny pro vyplnění
Ve všech listech tohoto souboru můžete měnit pouze buňky s modrým pozadím. Jedná se o tyto údaje : - údaje o firmě - jednotkové ceny položek zadané na maximálně dvě desetinná místa

## Stavba
#RTSROZP# | Soupis stavebních prací, dodávek a služeb
| Stavba: |  | 2020013 | Sociální bydlení města Liberec
| Zadavatel |  | Statutární město Liberec |  |  |  | IČO: | 002 62 978
|  |  | nám. Dr.E.Beneše 1/1 |  |  |  | DIČ:
|  | 460 01 | Liberec
| Projektant: | [5 empty] | IČO:
DIČ:
| Zhotovitel: | [5 empty] | IČO:
DIČ:
Vypracoval:
| Rozpis ceny | [6 empty] | Celkem
HSV | HSV | [6 empty] | 0
PSV | PSV | [6 empty] | 0
MON | MON | [6 empty] | 0
VN | Vedlejší náklady | [6 empty] | 0
ON | Ostatní náklady | [6 empty] | 0
| Celkem | [6 empty] | 0
Rekapitulace daní
0 | Základ pro sníženou DPH |  |  | 15 | % | 0 |  |  | CZK
0 | Snížená DPH |  |  | 15 | % | 0 |  |  | CZK
0 | Základ pro základní DPH |  |  | 21 | % | 0 |  |  | CZK
0 | Základní DPH |  |  | 21 | % | 0 |  |  | CZK
0 | Zaokrouhlení |  |  |  |  | 0 |  |  | CZK
| Cena celkem bez DPH |  |  |  |  | 0 |  |  | CZK
0 | Cena celkem s DPH |  |  |  |  | 0 |  |  | CZK
|  | v |  |  | dne
|  |  | Za zhotovitele |  |  |  | Za objednatele
Rekapitulace dílčích částí
#CASTI>> | Číslo | Název |  |  | Základ pro sníženou DPH | Základ pro základní DPH | DPH celkem | Cena celkem | %
1 | Stavba |  |  |  | 0 | 0 | 0 | 0
2 |  | Stavební objekt |  |  |  |  | 0 | 0
2 | 01 | Hlavní aktivity |  |  | 0 | 0 | 0 | 0
3 | 1 | Hlavní aktivity |  |  | 0 | 0 | 0 | 0
2 | 2 | Vedlejší aktivity |  |  | 0 | 0 | 0 | 0
3 | 1; | Vedlejší aktivity |  |  | 0 | 0 | 0 | 0
2 | 3 | Nezpůsobilé náklady |  |  | 0 | 0 | 0 | 0
3 | 1 | Nezpůsobilé náklady |  |  | 0 | 0 | 0 | 0
| Celkem za stavbu |  |  |  | 0 | 0 | 0 | 0 | 0
Rekapitulace dílů
| Číslo | Název |  |  | Typ dílu |  |  | Celkem | %
| 13 | Hloubené vykopávky |  |  | HSV |  |  | 0
| 16 | Přemístění výkopku |  |  | HSV |  |  | 0
| 17 | Konstrukce ze zemin |  |  | HSV |  |  | 0
| 28 | Zpevňování hornin a konstrukcí |  |  | HSV |  |  | 0
| 31 | Zdi podpěrné a volné |  |  | HSV |  |  | 0
| 34 | Stěny a příčky |  |  | HSV |  |  | 0
| 41 | Stropy a stropní konstrukce (pro pozemní stavby) |  |  | HSV |  |  | 0
| 43 | Schodiště |  |  | HSV |  |  | 0
| 59 | Kryty pozemních komunikací, letišť a ploch dlážděných (předlažby) |  |  | HSV |  |  | 0
| 61 | Úprava povrchů vnitřní |  |  | HSV |  |  | 0
| 62 | Úprava povrchů vnější |  |  | HSV |  |  | 0
| 63 | Podlahy a podlahové konstrukce |  |  | HSV |  |  | 0
| 64 | Výplně otvorů |  |  | HSV |  |  | 0
| 83 | Potrubí z trub PVC |  |  | HSV |  |  | 0
| 84 | Potrubí z trub PVC |  |  | HSV |  |  | 0
| 89 | Ostatní konstrukce a práce na trubním vedení |  |  | HSV |  |  | 0
| 90 | Hodinové zúčtovací sazby (HZS) |  |  | HSV |  |  | 0
| 91 | Doplňující konstrukce a práce na pozemních komunikacích a zpevněných plochách |  |  | HSV |  |  | 0
| 93 | Různé dokončovací konstrukce a práce inženýrských staveb |  |  | HSV |  |  | 0
| 94 | Lešení a stavební výtahy |  |  | HSV |  |  | 0
| 95 | Různé dokončovací konstrukce a práce na pozemních stavbách |  |  | HSV |  |  | 0
| 96 | Bourání konstrukcí |  |  | HSV |  |  | 0
| 97 | Prorážení otvorů a ostatní bourací práce |  |  | HSV |  |  | 0
| 98 | Demolice |  |  | HSV |  |  | 0
| H99 | Ostatní přesuny hmot |  |  | HSV |  |  | 0
| S | Přesuny sutí |  |  | HSV |  |  | 0
| 711 | Izolace proti vodě |  |  | PSV |  |  | 0
| 713 | Izolace tepelné |  |  | PSV |  |  | 0
| 721 | Vnitřní kanalizace |  |  | PSV |  |  | 0
| 722 | Vnitřní vodovod |  |  | PSV |  |  | 0
| 723 | Vnitřní plynovod |  |  | PSV |  |  | 0
| 724 | Strojní vybavení |  |  | PSV |  |  | 0
| 725 | Zařizovací předměty |  |  | PSV |  |  | 0
| 728 | Vzduchotechnika |  |  | PSV |  |  | 0
| 731 | Kotelny |  |  | PSV |  |  | 0
| 733 | Rozvod potrubí |  |  | PSV |  |  | 0
| 734 | Armatury |  |  | PSV |  |  | 0
| 735 | Otopná tělesa |  |  | PSV |  |  | 0
| 736 | Vytápění |  |  | PSV |  |  | 0
| 762 | Konstrukce tesařské |  |  | PSV |  |  | 0
| 764 | Konstrukce klempířské dle detailů v PD |  |  | PSV |  |  | 0
| 766 | Konstrukce truhlářské |  |  | PSV |  |  | 0
| 767 | Konstrukce doplňkové stavební (zámečnické) |  |  | PSV |  |  | 0
| 771 | Podlahy z dlaždic |  |  | PSV |  |  | 0
| 775 | Podlahy vlysové a parketové |  |  | PSV |  |  | 0
| 776 | Podlahy povlakové |  |  | PSV |  |  | 0
| 781 | Obklady (keramické) |  |  | PSV |  |  | 0
| 783 | Nátěry |  |  | PSV |  |  | 0
| 784 | Malby |  |  | PSV |  |  | 0
| 795 | Vedlejší aktivity projektu |  |  | PSV |  |  | 0
| M21 | Elektromontáže |  |  | MON |  |  | 0
| M22 | Montáže sdělovací a zabezpečovací techniky |  |  | MON |  |  | 0
| M33 | Venkovní úpravy zeleň |  |  | MON |  |  | 0
| M43 | Nezpůsobilé výdaje |  |  | MON |  |  | 0
| Cena celkem | [6 empty] | 0 | 0
Note on D11: Název
Note on I11: IČO
Note on D12: Ulice
Note on I12: DIČ
Note on D13: PSČ
Note on E13: Místo

## VzorPolozky (hidden)
Položkový rozpočet
S:
O:
R:

## 01 1 Hlavní aktivity
Položkový soupis prací a dodávek | [26 empty] | #TypZaznamu#
S: | 2020013 | Sociální bydlení města Liberec | [24 empty] | STA
O: | 01 | Hlavní aktivity | [21 empty] | STA |  |  | OBJ
R: | 1 | Hlavní aktivity | [24 empty] | ROZ
P.č. | Číslo položky | Název položky | MJ | Množství | Cena / MJ | Celkem | Dodávka | Dodávka celk. | Montáž | Montáž celk. | DPH | Cena s DPH | Hmotnost / MJ | Hmotnost celk.(t) | Dem. hmotnost / MJ | Dem. hmotnost celk.(t) | Ceník | Cen. soustava / platnost | Cenová úroveň | Nhod / MJ | Nhod celk. | Dodavatel | Typ položky
Díl: | 13 | Hloubené vykopávky |  |  |  | 0 |  | 0 |  | 57745.68 |  | 0 |  | 0 |  | 0 |  |  |  |  | 132.44 | [5 empty] | DIL
1 | 132201210R00 | Hloubení rýh šířky přes 60 do 200 cm do 50 m3, v hornině 3, hloubení strojně | m3 | 33.26 |  | 0 | 0 | 0 | 480.49 | 15981.1 | 15 | 0 | 0 | 0 | 0 | 0 | 800-1 | RTS 20/ I | Indiv | 0.365 | 12.14 |  | Práce |  |  |  | POL1_1
|  | zapažených i nezapažených, s urovnáním dna do předepsaného profilu a spádu, s případně nutným přehozením výkopku na vzdálenost do 3 m ve výkopišti, s přehozením výkopku na přilehlém terénu na vzdálenost do 5 m od podélné osy rýhy nebo s naložením výkopku na dopravní prostředek. | [24 empty] | SPI |  | zapažených i nezapažených, s urovnáním dna do předepsaného profilu a spádu, s případně nutným přehozením výkopku na vzdálenost do 3 m ve výkopišti, s přehozením výkopku na přilehlém terénu na vzdálenost do 5 m od podélné osy rýhy nebo s naložením výkopku na dopravní prostředek.
|  | odkopávka kolem objektu,částěčně strojně 33,26 m3 a částečně ručně : |  | 33.26 | [22 empty] | VV | 0
|  | 33,26 m3-strojem se ke stěně a základu nedostane,proto musí být výkop dočištěn a upraven ručně. : |  | 33.26 | [22 empty] | VV | 0
SPU
2 | 132201219R00 | Hloubení rýh šířky přes 60 do 200 cm příplatek za lepivost, v hornině 3, | m3 | 33.26 |  | 0 | 0 | 0 | 35.7 | 1187.38 | 15 | 0 | 0 | 0 | 0 | 0 | 800-1 | RTS 20/ I | Indiv | 0.084 | 2.79 |  | Práce |  |  |  | POL1_1
|  | zapažených i nezapažených, s urovnáním dna do předepsaného profilu a spádu, s případně nutným přehozením výkopku na vzdálenost do 3 m ve výkopišti, s přehozením výkopku na přilehlém terénu na vzdálenost do 5 m od podélné osy rýhy nebo s naložením výkopku na dopravní prostředek. | [24 empty] | SPI |  | zapažených i nezapažených, s urovnáním dna do předepsaného profilu a spádu, s případně nutným přehozením výkopku na vzdálenost do 3 m ve výkopišti, s přehozením výkopku na přilehlém terénu na vzdálenost do 5 m od podélné osy rýhy nebo s naložením výkopku na dopravní prostředek.
|  | 33,26 |  | 33.26 | [22 empty] | VV | 0
SPU
3 | 139601102R00 | Ruční výkop jam, rýh a šachet v hornině 3 | m3 | 33.26 |  | 0 | 0 | 0 | 1220 | 40577.2 | 15 | 0 | 0 | 0 | 0 | 0 | 800-1 | RTS 20/ I | Indiv | 3.533 | 117.51 |  | Práce |  |  |  | POL1_1
|  | s přehozením na vzdálenost do 5 m nebo s naložením na ruční dopravní prostředek | [24 empty] | SPI
|  | odkopávka kolem objektu,dočištění rýhy u objektu : |  | 33.26 | [22 empty] | VV | 0
SPU
Díl: | 16 | Přemístění výkopku |  |  |  | 0 |  | 0 |  | 51916.83 |  | 0 |  | 0 |  | 0 |  |  |  |  | 40.86 | [5 empty] | DIL
4 | 162601102R00 | Vodorovné přemístění výkopku z horniny 1 až 4, na vzdálenost přes 4 000 do 5 000 m | m3 | 82.54 |  | 0 | 0 | 0 | 176 | 14527.04 | 15 | 0 | 0 | 0 | 0 | 0 | 800-1 | RTS 20/ I | Indiv | 0.011 | 0.91 |  | Práce |  |  |  | POL1_1
|  | po suchu, bez naložení výkopku, avšak se složením bez rozhrnutí, zpáteční cesta vozidla. | [24 empty] | SPI
|  | 66,52+16,02 : |  | 82.54 | [22 empty] | VV | 0
SPU
5 | 167101103R00 | Nakládání, skládání, překládání neulehlého výkopku skládání nebo překládání výkopku z horniny 1 až 4 | m3 | 82.54 |  | 0 | 0 | 0 | 173 | 14279.42 | 15 | 0 | 0 | 0 | 0 | 0 | 800-1 | RTS 20/ I | Indiv | 0.484 | 39.95 |  | Práce |  |  |  | POL1_1
|  | 82,54 |  | 82.54 | [22 empty] | VV | 0
SPU
6 | 199000002R00 | Poplatky za skládku horniny 1- 4, skupina 17 05 04 z Katalogu odpadů | m3 | 82.54 |  | 0 | 0 | 0 | 279.99 | 23110.37 | 15 | 0 | 0 | 0 | 0 | 0 | 800-1 | RTS 20/ I | Indiv | 0 | 0 |  | Práce |  |  |  | POL1_1
|  | 82,54 |  | 82.54 | [22 empty] | VV | 0
SPU
Díl: | 17 | Konstrukce ze zemin |  |  |  | 0 |  | 0 |  | 22573.32 |  | 0 |  | 12.95 |  | 0 |  |  |  |  | 42.95 | [5 empty] | DIL
7 | 174101102R00 | Zásyp sypaninou se zhutněním v uzavřených prostorách s urovnáním povrchu zásypu s ručním zhutněním | m3 | 35.91 |  | 0 | 0 | 0 | 469.51 | 16860.1 | 15 | 0 | 0 | 0 | 0 | 0 | 800-1 | RTS 20/ I | Indiv | 1.15 | 41.3 |  | Práce |  |  |  | POL1_1
|  | z jakékoliv horniny s uložením výkopku po vrstvách, | [24 empty] | SPI
|  | 23,16+12,75 : |  | 35.91 | [22 empty] | VV | 0
SPU
8 | 174100050RA0 | Zásyp jam, rýh a šachet štěrkopískem, dovoz ze vzdálenosti 1 000 m | m3 | 7.752 |  | 0 | 0 | 0 | 737 | 5713.22 | 15 | 0 | 1.67 | 12.95 | 0 | 0 | AP-HSV | RTS 20/ I | Indiv | 0.213 | 1.65 |  | Agregovaná položka |  |  |  | POL2_1
|  | sypaninou s vodorovnou přepravou k místu zásypu, uložením ve vrstvách a zhutněním. | [24 empty] | SPI
|  | 64,6*0,3*0,4kanalizace ležatá : |  | 7.75 | [22 empty] | VV | 0
SPU
Díl: | 28 | Zpevňování hornin a konstrukcí |  |  |  | 0 |  | 0 |  | 7247.08 |  | 0 |  | 0.04 |  | 0 |  |  |  |  | 6.33 | [5 empty] | DIL
9 | 289970111R00 | Geotextílie separační, filtrační, zpevňující polypropylén, 300 g/m2 | m2 | 70.36 |  | 0 | 0 | 0 | 103 | 7247.08 | 15 | 0 | 0.0005 | 0.04 | 0 | 0 | 800-2 | RTS 20/ I | Indiv | 0.09 | 6.33 |  | Práce |  |  |  | POL1_1
|  | 70,36 |  | 70.36 | [22 empty] | VV | 0
SPU
Díl: | 31 | Zdi podpěrné a volné |  |  |  | 0 |  | 245712.43 |  | 60749.46 |  | 0 |  | 9.62 |  | 0 |  |  |  |  | 81.47 | [5 empty] | DIL
10 | 317941111RA0 | Dodatečné osazení překladů z válcovaných nosníků I č. 140, délky 1,0 m, do zdiva šířky 300 mm | kus | 27 |  | 0 | 0 | 0 | 2249.98 | 60749.46 | 15 | 0 | 0.22548 | 6.09 | 0 | 0 | AP-HSV | RTS 20/ I | Indiv | 3.0175 | 81.47 |  | Agregovaná položka |  |  |  | POL2_1
|  | Vysekání rýhy v cihelném zdivu, osazení nosníku, vysekání a osazení nosníku z druhé strany, vyzdívka mezi nosníky včetně uklínování ke zdivu, zaplentování pásnic, potažení nosníku a okolí výtužnou síťkou. Vnitrostaveništní přemístění a odvoz suti na skládku. | [24 empty] | SPI |  | Vysekání rýhy v cihelném zdivu, osazení nosníku, vysekání a osazení nosníku z druhé strany, vyzdívka mezi nosníky včetně uklínování ke zdivu, zaplentování pásnic, potažení nosníku a okolí výtužnou síťkou. Vnitrostaveništní přemístění a odvoz suti na skládku.
|  | Bez podchycování zdiva nebo stropu. | [24 empty] | SPI
|  | 41.N.P. : | [24 empty] | VV | 0
|  | 102.N.P. : | [24 empty] | VV | 0
|  | 133.N.P.položka obsahuje úpravu uložení,vyzdívku mezi nosiči,plentování nosičů, : | [24 empty] | VV | 0
|  | hrubá omítka a úprava lepidlo s perlinkou : | [24 empty] | VV | 0
|  | 27 |  | 27 | [22 empty] | VV | 0
SPU
11 | 13383315R | tyč ocelová profilová válcovaná za tepla S235 (11375); průřez IPE; výška 100 mm | t | 0.01171 |  | 0 | 26641.8 | 311.98 | 0 | 0 | 15 | 0 | 1 | 0.01 | 0 | 0 | SPCM | RTS 20/ I | Indiv | 0 | 0 |  | Specifikace |  |  |  | POL3_0
|  | 1,3*8,34*0,001 : | [24 empty] | VV | 0
|  | ;ztratné 8%; 0,0008672 : | [24 empty] | VV | 0
|  | 0,01171 |  | 0.01 | [22 empty] | VV | 0
SPU
12 | 13383425R | tyč ocelová profilová válcovaná za tepla S235 (11375); průřez IPE; výška 140 mm | t | 1.0726 |  | 0 | 26641.8 | 28575.73 | 0 | 0 | 15 | 0 | 1 | 1.07 | 0 | 0 | SPCM | RTS 20/ I | Indiv | 0 | 0 |  | Specifikace |  |  |  | POL3_0
|  | (1,53*4+1,63*4+5*2)*14,3*0,001 : | [24 empty] | VV | 0
|  | (3*1,5+5*1,4+4*1,47+3*1,93+3*1,385)*14,3*0,001 : | [24 empty] | VV | 0
|  | (3*1,5+3*1,770+3*1,24+3*1,985)*14,3*0,001 : | [24 empty] | VV | 0
|  | ;ztratné 8%; 0,0794512 : | [24 empty] | VV | 0
|  | 1,07259 |  | 1.0726 | [22 empty] | VV | 0
SPU
13 | 13383420R | tyč ocelová profilová válcovaná za tepla S235 (11375); průřez IPE; výška 120 mm | t | 0.63898 |  | 0 | 26641.8 | 17023.58 | 0 | 0 | 15 | 0 | 1 | 0.64 | 0 | 0 | SPCM | RTS 20/ I | Indiv | 0 | 0 |  | Specifikace |  |  |  | POL3_0
|  | (1,6+2*1,2+2*2,4+1,25)*10,4*0,001 : | [24 empty] | VV | 0
|  | (1*2,3+1*2,05+1*1,4*31,6+2*1,4)*10,4*0,001 : | [24 empty] | VV | 0
|  | 0,63898 |  | 0.64 | [22 empty] | VV | 0
SPU
14 | 13482710R | tyč ocelová profilová válcovaná za tepla S235 (11375); průřez IPE; výška 180 mm | t | 0.79795 |  | 0 | 27085.83 | 21613.14 | 0 | 0 | 15 | 0 | 1 | 0.8 | 0 | 0 | SPCM | RTS 20/ I | Indiv | 0 | 0 |  | Specifikace |  |  |  | POL3_0
|  | (2*4,76+2*4,62)*18,8*0,001 : | [24 empty] | VV | 0
|  | (2*5,52+2*4,75)*18,8*0,001 : | [24 empty] | VV | 0
|  | ;ztratné 8%; 0,0591072 : | [24 empty] | VV | 0
|  | 0,79795 |  | 0.79795 | [22 empty] | VV | 0
SPU
15 | 319211 R-14 | Křemičitá izolace do 85 cm tl.zdiva | m2 | 95.8 |  | 0 | 1860 | 178188 | 0 | 0 | 15 | 0 | 0.0105 | 1.01 | 0 | 0 |  | Vlastní | Indiv | 0 | 0 |  | Specifikace |  |  |  | POL3_0
|  | 18,45+18,45+4,69+3,12+11,86*4+3,65vrty DN 32-35mm dle technologie sanací,injektáž,úpravy otvorů : | [24 empty] | VV | 0
|  | 95,8 |  | 95.8 | [22 empty] | VV | 0
SPU
Díl: | 34 | Stěny a příčky |  |  |  | 0 |  | 0 |  | 297302.98 |  | 0 |  | 20.98 |  | 0 |  |  |  |  | 232.28 | [5 empty] | DIL
16 | 340271605R00 | Zazdívka otvorů příček z pórobetonových tvárnic plochy od 1 m2 do 4 m2, tloušťka zdiva 50 mm | m3 | 10.264 |  | 0 | 0 | 0 | 7105 | 72925.72 | 15 | 0 | 0.94143 | 9.66 | 0 | 0 | 801-4 | RTS 20/ I | Indiv | 2.9722 | 30.51 |  | Práce |  |  |  | POL1_1
|  | včetně pomocného pracovního lešení | [24 empty] | SPI
|  | 0,40+0,83+0,16+1,46+0,06+0,13+0,111.N.P. : | [24 empty] | VV | 0
|  | 0,3+0,6+0,5+0,48+0,074+1,14+0,43+0,212.N.P. : | [24 empty] | VV | 0
|  | 0,3+0,32+0,4+0,04+0,5+0,32+0,23+0,43+0,7+0,143.N.P. : | [24 empty] | VV | 0
|  | 10,264 |  | 10.26 | [22 empty] | VV | 0
SPU
17 | 342255028R00 | Příčky z cihel a tvárnic nepálených příčky z příčkovek pórobetonových tloušťky 150 mm | m2 | 38.33 |  | 0 | 0 | 0 | 960 | 36796.8 | 15 | 0 | 0.11219 | 4.3 | 0 | 0 | 801-1 | RTS 20/ I | Indiv | 0.55489 | 21.27 |  | Práce |  |  |  | POL1_1
|  | včetně pomocného lešení | [24 empty] | SPI
|  | 12,131.N.P. dle PD : | [24 empty] | VV | 0
|  | 12,132.N.P. dle PD : | [24 empty] | VV | 0
|  | 14,073.N.P. dle PD : | [24 empty] | VV | 0
|  | 38,33 |  | 38.33 | [22 empty] | VV | 0
SPU
18 | 342255024R00 | Příčky z cihel a tvárnic nepálených příčky z příčkovek pórobetonových tloušťky 100 mm | m2 | 28.16 |  | 0 | 0 | 0 | 720 | 20275.2 | 15 | 0 | 0.07471 | 2.1 | 0 | 0 | 801-1 | RTS 20/ I | Indiv | 0.52915 | 14.9 |  | Práce |  |  |  | POL1_1
|  | včetně pomocného lešení | [24 empty] | SPI
|  | 14,081.N.P. : | [24 empty] | VV | 0
|  | 14,082.N.P. : | [24 empty] | VV | 0
|  | 28,16 |  | 28.16 | [22 empty] | VV | 0
SPU
19 | 342012221R00 | Příčky z desek sádrokartonových jednoduché opláštění, jednoduchá konstrukce CW 75 tloušťka příčky 100 mm, desky standard, tloušťky 12,5 mm, tloušťka izolace 50 mm, požární odolnost EI 30 | m2 | 101.69 |  | 0 | 0 | 0 | 900 | 91521 | 15 | 0 | 0.02565 | 2.61 | 0 | 0 | 801-1 | RTS 20/ I | Indiv | 0.99 | 100.67 |  | Práce |  |  |  | POL1_1
|  | zřízení nosné konstrukce příčky, vložení tepelné izolace tl. do 5 cm, montáž desek, tmelení spár Q2 a úprava rohů. Včetně dodávek materiálu. | [24 empty] | SPI |  | zřízení nosné konstrukce příčky, vložení tepelné izolace tl. do 5 cm, montáž desek, tmelení spár Q2 a úprava rohů. Včetně dodávek materiálu.
|  | 7,06 1.N.P. : | [24 empty] | VV | 0
|  | 45,33 2.N.P. : | [24 empty] | VV | 0
|  | 49,3 3.N.P. : | [24 empty] | VV | 0
|  | 101,69 |  | 101.69 | [22 empty] | VV | 0
SPU
20 | 342013321RT2 | Příčky z desek sádrokartonových dvojité opláštění, jednoduchá konstrukce CW 100 tloušťka příčky 150 mm, desky standard, tloušťky 12,5 mm, tloušťka izolace 60 mm, požární odolnost EI 90 | m2 | 37.5378 |  | 0 | 0 | 0 | 1601 | 60098.02 | 15 | 0 | 0.05395 | 2.03 | 0 | 0 | 801-1 | RTS 20/ I | Indiv | 1.287 | 48.31 |  | Práce |  |  |  | POL1_1
|  | zřízení nosné konstrukce příčky, vložení tepelné izolace tl. do 5 cm, montáž desek, tmelení spár Q2 a úprava rohů. Včetně dodávek materiálu. | [24 empty] | SPI |  | zřízení nosné konstrukce příčky, vložení tepelné izolace tl. do 5 cm, montáž desek, tmelení spár Q2 a úprava rohů. Včetně dodávek materiálu.
|  | 1,55*2,7 1.N.P. : | [24 empty] | VV | 0
|  | (7,22*2,89)-1,58 2.N.P. : | [24 empty] | VV | 0
|  | 5,21*2,7 3.N.P. : | [24 empty] | VV | 0
|  | 37,5378 |  | 37.54 | [22 empty] | VV | 0
SPU
21 | 342265112R00 | Úprava podkroví sádrokartonem na plochách svislých na ocelový rošt 1x deska, standard, tloušťka izolace 160 mm | m2 | 12.64 |  | 0 | 0 | 0 | 1241 | 15686.24 | 15 | 0 | 0.02188 | 0.28 | 0 | 0 | 801-1 | RTS 20/ I | Indiv | 1.3145 | 16.62 |  | Práce |  |  |  | POL1_1
|  | deskami ze sádrokartonu tl. 12,5 mm, s vloženou tepelnou izolací a parotěsnou zábranou, | [24 empty] | SPI
|  | 12,64 3.N.P.předstěna včetně tep.izolace tl.280mm dle PD : | [24 empty] | VV | 0
|  | 12,64 |  | 12.64 | [22 empty] | VV | 0
SPU
Díl: | 41 | Stropy a stropní konstrukce (pro pozemní stavby) |  |  |  | 0 |  | 0 |  | 329344.58 |  | 0 |  | 5.62 |  | 0 |  |  |  |  | 410.75 | [5 empty] | DIL
22 | 416021121R00 | Podhledy na kovové konstrukci opláštěné deskami sádrokartonovými nosná konstrukce z profilů CD s přímým uchycením 1x deska, tloušťky 12,5 mm, standard, bez izolace | m2 | 396.09 |  | 0 | 0 | 0 | 721.01 | 285584.85 | 15 | 0 | 0.0119 | 4.71 | 0 | 0 | 801-1 | RTS 20/ I | Indiv | 0.95 | 376.29 |  | Práce |  |  |  | POL1_1
|  | 61,11 1.N.P.dle PD tabulka místností : | [24 empty] | VV | 0
|  | 164,66 2.N.P. dle PD tabulka místností : | [24 empty] | VV | 0
|  | 170,32 3.N.P. dle PD tabulka místností : | [24 empty] | VV | 0
|  | 396,09 |  | 396.09 | [22 empty] | VV | 0
SPU
23 | 416111126RT1 | Stropy a stropní konstrukce Podhledy sádrovláknité s ocelovou nosnou konstrukcí 2x opláštěné, deskami 12,5 mm+voděodolnými tl. 12,5 mm, s minerální izolací tl. 40 mm, o objemové hmotnosti tl. 35 kg/m3 | m2 | 27.35 |  | 0 | 0 | 0 | 1599.99 | 43759.73 | 15 | 0 | 0.03318 | 0.91 | 0 | 0 | 801-1 | RTS 20/ I | Indiv | 1.26 | 34.46 |  | Práce |  |  |  | POL1_1
|  | 2,09+2,84+1,44+5,16+3,87+11,95 : |  | 27.35 | [22 empty] | VV | 0
SPU
Díl: | 43 | Schodiště |  |  |  | 0 |  | 99062.6 |  | 0 |  | 0 |  | 11.43 |  | 0 |  |  |  |  | 0 | [5 empty] | DIL
24 | 430320 R-15 | Schodiště -nová úprava schodiště dle skladeb a oprav svislých částí dle PD | m2 | 54.43 |  | 0 | 1820 | 99062.6 | 0 | 0 | 15 | 0 | 0.21 | 11.43 | 0 | 0 |  | Vlastní | Indiv | 0 | 0 |  | Specifikace |  |  |  | POL3_0
|  | 12,88 1.N.P. stěny,stupně atd.dle PD,s očištěním : | [24 empty] | VV | 0
|  | 13,85 2.N.P. : | [24 empty] | VV | 0
|  | 13,85 3.N.P. : | [24 empty] | VV | 0
|  | 13,85 4.N.P. : | [24 empty] | VV | 0
|  | 54,43 |  | 54.43 | [22 empty] | VV | 0
SPU
Díl: | 59 | Kryty pozemních komunikací, letišť a ploch dlážděných (předlažby) |  |  |  | 0 |  | 0 |  | 133648.72 |  | 0 |  | 84.13 |  | 0 |  |  |  |  | 135.05 | [5 empty] | DIL
25 | 591050020RA0 | Komunikace z dlažby zámkové, podklad štěrkopísek přírodní , tloušťky 80 mm, celkové tloušťky 530 mm | m2 | 70.74 |  | 0 | 0 | 0 | 1525.98 | 107947.83 | 15 | 0 | 1.1893 | 84.13 | 0 | 0 | AP-HSV | RTS 20/ I | Indiv | 1.2577 | 88.97 |  | Agregovaná položka |  |  |  | POL2_1
|  | odkopávky nezapažené pro silnice, s přemístěním výkopku v příčných profilech, s naložením na dopravní prostředek a odvozem do 1 km, s uložením výkopku na skládku a úpravou pláně. Podklad ze štěrkopísku s rozprostřením, vlhčením a zhutněním tl. 15 cm, podklad z kameniva hrubého, drceného velikosti 32 - 63 mm s výplňovým kamenivem (vibrovaný štěrk), s rozprostřením, vlhčení a zhutněním tl. 25 cm, dodávka a položení dlažby zámkové do lože z těženého kameniva do tl. 5 cm, s vyplněním spár, s dvojím beraněním a se smetením přebytečného materiálu na krajnici, osazení a dodávka záhonových obrubníků do lože z prostého betonu tl. 5 - 10 cm se zalitím a zatřením spár maltou, s opěrou. | [24 empty] | SPI |  | odkopávky nezapažené pro silnice, s přemístěním výkopku v příčných profilech, s naložením na dopravní prostředek a odvozem do 1 km, s uložením výkopku na skládku a úpravou pláně. Podklad ze štěrkopísku s rozprostřením, vlhčením a zhutněním tl. 15 cm, podklad z kameniva hrubého, drceného velikosti 32 - 63 mm s výplňovým kamenivem (vibrovaný štěrk), s rozprostřením, vlhčení a zhutněním tl. 25 cm, dodávka a položení dlažby zámkové do lože z těženého kameniva do tl. 5 cm, s vyplněním spár, s dvojím beraněním a se smetením přebytečného materiálu na krajnici, osazení a dodávka záhonových obrubníků do lože z prostého betonu tl. 5 - 10 cm se zalitím a zatřením spár maltou, s opěrou.
|  | Skladba: | [24 empty] | SPI
|  | podklad ze štěrkopísku 15 cm | [24 empty] | SPI
|  | podklad z drceného kameniva 25 cm | [24 empty] | SPI
|  | lože z kameniva 5 cm | [24 empty] | SPI
|  | dlažba zámková, betonová 8 cm | [24 empty] | SPI
|  | celkem 53 cm | [24 empty] | SPI
|  | 70,74skladba:podklad ze štěrkopísku 15cm,podklad z drceného kameniva 25cm, : | [24 empty] | VV | 0
|  | lože z kameniva 5cm,dlažba zámková,betonová t.8cm-celkem 53 cm : | [24 empty] | VV | 0
|  | včetně zemních prací : | [24 empty] | VV | 0
|  | 70,74 |  | 70.74 | [22 empty] | VV | 0
SPU
26 | 998223011R00 | Přesun hmot pozemních komunikací, kryt dlážděný jakékoliv délky objektu | t | 118.165 |  | 0 | 0 | 0 | 217.5 | 25700.89 | 15 | 0 | 0 | 0 | 0 | 0 | 822-1 | RTS 20/ I | Indiv | 0.39 | 46.08 |  | Práce |  |  |  | POL1_1
|  | vodorovně do 200 m | [24 empty] | SPI
|  | 84,131+34,034 : | [24 empty] | VV | 0
|  | 118,165 |  | 118.17 | [22 empty] | VV | 0
SPU
Díl: | 61 | Úprava povrchů vnitřní |  |  |  | 0 |  | 0 |  | 1711271.27 |  | 0 |  | 138.84 |  | 0 |  |  |  |  | 2923.37 | [5 empty] | DIL
27 | 612421637R00 | Omítky vnitřní stěn vápenné nebo vápenocementové v podlaží i ve schodišti štukové | m2 | 1381.29 |  | 0 | 0 | 0 | 425.49 | 587725.08 | 15 | 0 | 0.04766 | 65.83 | 0 | 0 | 801-1 | RTS 20/ I | Indiv | 0.84 | 1160.28 |  | Práce |  |  |  | POL1_1
|  | 449,44+52,42 1.N.P. : | [24 empty] | VV | 0
|  | 464,4+55,9 2.N.P. : | [24 empty] | VV | 0
|  | 24,54+308,6 3.N.P. : | [24 empty] | VV | 0
|  | 25,99 4.N.P. : | [24 empty] | VV | 0
|  | 1381,29 |  | 1381.29 | [22 empty] | VV | 0
SPU
28 | 611422133R00 | Omítky vnitřní stropů vápenné, vápenocementové kleneb nebo skořepin štukové | m2 | 107.49 |  | 0 | 0 | 0 | 531.01 | 57078.26 | 15 | 0 | 0.05116 | 5.5 | 0 | 0 | 801-1 | RTS 20/ I | Indiv | 0.948 | 101.9 |  | Práce |  |  |  | POL1_1
|  | s pomocným lešením o výšce podlahy do 1900 mm a pro zatížení do 1,5 kPa, | [24 empty] | SPI
|  | 107,49 1.N.P. : | [24 empty] | VV | 0
|  | 107,49 |  | 107.49 | [22 empty] | VV | 0
SPU
29 | 612425931R00 | Omítka vápenná vnitřního ostění omítkou štukovou | m2 | 115.06 |  | 0 | 0 | 0 | 654 | 75249.24 | 15 | 0 | 0.05369 | 6.18 | 0 | 0 | 801-4 | RTS 20/ I | Indiv | 1.1772 | 135.45 |  | Práce |  |  |  | POL1_1
|  | okenního nebo dveřního, z pomocného pracovního lešení o výšce podlahy do 1900 mm a pro zatížení do 1,5 kPa, | [24 empty] | SPI |  | okenního nebo dveřního, z pomocného pracovního lešení o výšce podlahy do 1900 mm a pro zatížení do 1,5 kPa,
|  | 32,2 1.N.P. : | [24 empty] | VV | 0
|  | 37,78 2.N.P. : | [24 empty] | VV | 0
|  | 23,83 : | [24 empty] | VV | 0
|  | 21,25 : | [24 empty] | VV | 0
|  | 115,06 |  | 115.06 | [22 empty] | VV | 0
SPU
30 | 612409991R00 | Začištění omítek kolem oken, dveří a obkladů apod. maltou vápenou | m | 804.67 |  | 0 | 0 | 0 | 84 | 67592.28 | 15 | 0 | 0.00238 | 1.92 | 0 | 0 | 801-4 | RTS 20/ I | Indiv | 0.1818 | 146.29 |  | Práce |  |  |  | POL1_1
|  | 50,26 1.N.P. kolem oken : | [24 empty] | VV | 0
|  | 117,82 1.N.P. kolem dveří : | [24 empty] | VV | 0
|  | 82,84 2.N.P. kolem oken : | [24 empty] | VV | 0
|  | 132,52 2.N.P. kolem dveří : | [24 empty] | VV | 0
|  | 68,16 3.N.P. kolem oken : | [24 empty] | VV | 0
|  | 118,16 3.N.P. kolem dveří : | [24 empty] | VV | 0
|  | 8,1 4.N.P. kolem oken : | [24 empty] | VV | 0
|  | 209,36+17,45fasáda venek,okna,dveře : | [24 empty] | VV | 0
|  | 804,67 |  | 804.67 | [22 empty] | VV | 0
SPU
31 | 610991111R00 | Zakrývání výplní vnitřních otvorů, předmětů apod. fólií Pe 0,05-0,2 mm | m2 | 200.91 |  | 0 | 0 | 0 | 45.6 | 9161.5 | 15 | 0 | 4e-05 | 0.01 | 0 | 0 | 801-1 | RTS 20/ I | Indiv | 0.078 | 15.67 |  | Práce |  |  |  | POL1_1
|  | které se zřizují před úpravami povrchu, a obalení osazených dveřních zárubní před znečištěním při úpravách povrchu nástřikem plastických maltovin včetně pozdějšího odkrytí, | [24 empty] | SPI |  | které se zřizují před úpravami povrchu, a obalení osazených dveřních zárubní před znečištěním při úpravách povrchu nástřikem plastických maltovin včetně pozdějšího odkrytí,
|  | 59,09 1.N.P. : | [24 empty] | VV | 0
|  | 70,56 2.N.P. : | [24 empty] | VV | 0
|  | 69,15 3.N.P. : | [24 empty] | VV | 0
|  | 2,11 4.N.P. : | [24 empty] | VV | 0
|  | 200,91 |  | 200.91 | [22 empty] | VV | 0
SPU
32 | 612421431RT2 | Oprava vnitřních vápenných omítek stěn v množství opravované plochy přes 30 do 50 %, štukových | m2 | 834.72 |  | 0 | 0 | 0 | 351.99 | 293813.09 | 15 | 0 | 0.01646 | 13.74 | 0 | 0 | 801-4 | RTS 20/ I | Indiv | 0.58575 | 488.94 |  | Práce |  |  |  | POL1_1
|  | 464,40 2.N.P. stěny : | [24 empty] | VV | 0
|  | 37,78 2.N.P. ostění : | [24 empty] | VV | 0
|  | 308,68 3.N.P. stěny : | [24 empty] | VV | 0
|  | 23,86 3.N.P. ostění : | [24 empty] | VV | 0
|  | 834,72 |  | 834.72 | [22 empty] | VV | 0
SPU
33 | 612481211R00 | Vyztužení povrchu vnitřních stěn sklotextilní síťovinou bez dodávky síťoviny a stěrkového tmelu | m2 | 964.47 |  | 0 | 0 | 0 | 305.5 | 294645.59 | 15 | 0 | 0.00433 | 4.18 | 0 | 0 | 801-1 | RTS 20/ I | Indiv | 0.362 | 349.14 |  | Práce |  |  |  | POL1_1
|  | 464,40+55,9 2.N.P. stěny : | [24 empty] | VV | 0
|  | 37,78 2.N.P. ostění : | [24 empty] | VV | 0
|  | 308,6+24,54 3.N.P. stěny : | [24 empty] | VV | 0
|  | 23,86 3.N.P. ostění : | [24 empty] | VV | 0
|  | 25,99+21,25 4.N.P. stěny : | [24 empty] | VV | 0
|  | 2,15 4.N.P. ostění : | [24 empty] | VV | 0
|  | 964,47 |  | 964.47 | [22 empty] | VV | 0
SPU
34 | 612421626R00 | Omítky vnitřní stěn vápenné nebo vápenocementové v podlaží i ve schodišti hladké | m2 | 501.86 |  | 0 | 0 | 0 | 312 | 156580.32 | 15 | 0 | 0.04414 | 22.15 | 0 | 0 | 801-1 | RTS 20/ I | Indiv | 0.6 | 301.12 |  | Práce |  |  |  | POL1_1
|  | 449,44+52,42 : | [24 empty] | VV | 0
|  | 501,86 |  | 501.86 | [22 empty] | VV | 0
SPU
35 | 611421122R00 | Omítky vnitřní stropů vápenné, vápenocementové omítky vnitřní vápenné, vápenocementové stropů rovných hladké | m2 | 107.49 |  | 0 | 0 | 0 | 426.5 | 45844.49 | 15 | 0 | 0.05474 | 5.88 | 0 | 0 | 801-1 | RTS 20/ I | Indiv | 0.783 | 84.16 |  | Práce |  |  |  | POL1_1
|  | s pomocným lešením o výšce podlahy do 1900 mm a pro zatížení do 1,5 kPa, | [24 empty] | SPI
|  | 107,49 : | [24 empty] | VV | 0
|  | 107,49 |  | 107.49 | [22 empty] | VV | 0
SPU
36 | 612421637R00 | Omítka vnitřní zdiva, MVC, | m2 | 80.44 |  | 0 | 0 | 0 | 425.49 | 34226.42 | 15 | 0 | 0.04766 | 3.83 | 0 | 0 |  | Vlastní | Indiv | 0 | 0 |  | R-položka |  |  |  | POL12_1
|  | 55,9 : | [24 empty] | VV | 0
|  | 24,543.N.P. : | [24 empty] | VV | 0
|  | 80,44 |  | 80.44 | [22 empty] | VV | 0
SPU
37 | 612403386R00 | Hrubá výplň rýh ve stěnách, jakoukoliv maltou maltou ze suchých směsí 100 x 100 mm | m | 555 |  | 0 | 0 | 0 | 161 | 89355 | 15 | 0 | 0.01733 | 9.62 | 0 | 0 | 801-4 | RTS 20/ I | Indiv | 0.253 | 140.42 |  | Práce |  |  |  | POL1_1
|  | jakékoliv šířky rýhy, | [24 empty] | SPI
|  | 268ZTI-vovovod : | [24 empty] | VV | 0
|  | 287ZTI-kanalizace : | [24 empty] | VV | 0
|  | 555 |  | 555 | [22 empty] | VV | 0
SPU
Díl: | 62 | Úprava povrchů vnější |  |  |  | 0 |  | 0 |  | 800479.27 |  | 0 |  | 12.07 |  | 0 |  |  |  |  | 887.49 | [5 empty] | DIL
38 | 622451131R00 | Omítky vnější cementové stěn nebo štítů hladké stupeň složitosti I až II | m2 | 70.36 |  | 0 | 0 | 0 | 453.99 | 31942.74 | 15 | 0 | 0.05265 | 3.7 | 0 | 0 | 801-1 | RTS 20/ I | Indiv | 0.87472 | 61.55 |  | Práce |  |  |  | POL1_1
|  | 70,36doplnění omítky včetně výplně spar,po očištění zdiva : | [24 empty] | VV | 0
|  | 70,36 |  | 70.36 | [22 empty] | VV | 0
SPU
39 | 622300154R00 | Profily zakládací plastové, pro jakoukoliv tloušťku izolantu, montáž | m | 60.62 |  | 0 | 0 | 0 | 162.5 | 9850.75 | 15 | 0 | 3e-05 | 0 | 0 | 0 | 801-1 | RTS 20/ I | Indiv | 0.32 | 19.4 |  | Práce |  |  |  | POL1_1
|  | 18,45+18,45+11,86+11,86 : | [24 empty] | VV | 0
|  | 60,62 |  | 60.62 | [22 empty] | VV | 0
SPU
40 | 622311132RT5 | Zateplení fasády , expandovaným polystyrénem, tloušťky 100 mm, kontaktní nátěr a silikátová omítka, škrábaná, zrnitost 2 mm | m2 | 380.37 |  | 0 | 0 | 0 | 1130 | 429818.1 | 15 | 0 | 0.01272 | 4.84 | 0 | 0 | 801-1 | RTS 20/ I | Indiv | 1.2558 | 477.67 |  | Práce |  |  |  | POL1_1
|  | nanesení lepicího tmelu na izolační desky, nalepení desek, zajištění talířovými hmoždinkami (6 ks/m2), přebroušení desek EPS, nebo kašírování u minerálních desek, natažení stěrky, vtlačení výztužné tkaniny, přehlazení stěrky. Další vrstvy podle popisu položky. | [24 empty] | SPI |  | nanesení lepicího tmelu na izolační desky, nalepení desek, zajištění talířovými hmoždinkami (6 ks/m2), přebroušení desek EPS, nebo kašírování u minerálních desek, natažení stěrky, vtlačení výztužné tkaniny, přehlazení stěrky. Další vrstvy podle popisu položky.
|  | Včetně rohových lišt na hranách budov. | [24 empty] | SPI
|  | 380,37skladba dle PD,včetně detailu provedení položka obsahuje: : | [24 empty] | VV | 0
|  | nanesení lepícího tmelu na izolační desky,nalepení desek,zajištění talířovými : | [24 empty] | VV | 0
|  | talířovými hmoždinkami(6ks/m2),přebroušení desek,natažení stěrky : | [24 empty] | VV | 0
|  | vtlačení výztužné tkaniny (1,15m2/m2),přehlazení stěrky,kontaktní nátěr : | [24 empty] | VV | 0
|  | a povrchovou úpravu omítkou : | [24 empty] | VV | 0
|  | 380,37 |  | 380.37 | [22 empty] | VV | 0
SPU
41 | 622311353RT5 | Zateplení ostění expandovaným polystyrénem s grafitem, tloušťky 30 mm, kontaktní nátěr a silikátová omítka | m2 | 45.36 |  | 0 | 0 | 0 | 2115 | 95936.4 | 15 | 0 | 0.01297 | 0.59 | 0 | 0 | 801-1 | RTS 20/ I | Indiv | 2.902 | 131.63 |  | Práce |  |  |  | POL1_1
|  | nanesení lepicího tmelu na izolační desky, nalepení desek, osazení okenních rohových lišt, natažení stěrky, vtlačení výztužné tkaniny, přehlazení stěrky. Další vrstvy podle popisu položky. Položky pro zateplení minerální deskou obsahují před armovací vrstvou kašírování desek. Včetně rohových lišt, zakončovacích lišt s okapničkou, napojovacích lišt a výztužné tkaniny. | [24 empty] | SPI |  | nanesení lepicího tmelu na izolační desky, nalepení desek, osazení okenních rohových lišt, natažení stěrky, vtlačení výztužné tkaniny, přehlazení stěrky. Další vrstvy podle popisu položky. Položky pro zateplení minerální deskou obsahují před armovací vrstvou kašírování desek. Včetně rohových lišt, zakončovacích lišt s okapničkou, napojovacích lišt a výztužné tkaniny.
|  | 45,36skladba dle PD,včetně liš,rohové,APU,dilatační atd. : |  | 45.36 | [22 empty] | VV | 0
SPU
42 | 622311522RU1 | Zateplení soklu extrudovaným polystyrénem, tloušťky 100 mm, kontaktní nátěr a mozaiková omítka | m2 | 19.18 |  | 0 | 0 | 0 | 1556 | 29844.08 | 15 | 0 | 0.01713 | 0.33 | 0 | 0 | 801-1 | RTS 20/ I | Indiv | 1.2558 | 24.09 |  | Práce |  |  |  | POL1_1
|  | nanesení lepicího tmelu na izolační desky, nalepení desek, zajištění talířovými hmoždinkami (6 ks/m2), přebroušení desek, natažení stěrky, vtlačení výztužné tkaniny, přehlazení stěrky. Další vrstvy podle popisu položky. Včetně rohových lišt na hranách budov. | [24 empty] | SPI |  | nanesení lepicího tmelu na izolační desky, nalepení desek, zajištění talířovými hmoždinkami (6 ks/m2), přebroušení desek, natažení stěrky, vtlačení výztužné tkaniny, přehlazení stěrky. Další vrstvy podle popisu položky. Včetně rohových lišt na hranách budov.
|  | 19,18skladba dle PD : |  | 19.18 | [22 empty] | VV | 0
SPU
43 | 622311732RT5 | Zateplení fasády , minerálními deskami s kolmým vláknem, tloušťky 100 mm, kontaktní nátěr a silikátová omítka, škrábaná, zrnitost 2 mm | m2 | 70.53 |  | 0 | 0 | 0 | 1813 | 127870.89 | 15 | 0 | 0.02741 | 1.93 | 0 | 0 | 801-1 | RTS 20/ I | Indiv | 1.4158 | 99.86 |  | Práce |  |  |  | POL1_1
|  | nanesení lepicího tmelu na izolační desky, nalepení desek, zajištění talířovými hmoždinkami (6 ks/m2), přebroušení desek EPS, nebo kašírování u minerálních desek, natažení stěrky, vtlačení výztužné tkaniny, přehlazení stěrky. Další vrstvy podle popisu položky. | [24 empty] | SPI |  | nanesení lepicího tmelu na izolační desky, nalepení desek, zajištění talířovými hmoždinkami (6 ks/m2), přebroušení desek EPS, nebo kašírování u minerálních desek, natažení stěrky, vtlačení výztužné tkaniny, přehlazení stěrky. Další vrstvy podle popisu položky.
|  | Včetně rohových lišt na hranách budov. | [24 empty] | SPI
|  | 70,53skladba dle PD : | [24 empty] | VV | 0
|  | 70,53 |  | 70.53 | [22 empty] | VV | 0
SPU
44 | 620991121R00 | Zakrývání výplní vnějších otvorů z postaveného lešení | m2 | 83.62 |  | 0 | 0 | 0 | 45.7 | 3821.43 | 15 | 0 | 4e-05 | 0 | 0 | 0 | 801-1 | RTS 20/ I | Indiv | 0.078 | 6.52 |  | Práce |  |  |  | POL1_1
|  | s rámy a zárubněmi, zábradlí, předmětů oplechování apod., které se zřizují ještě před úpravami povrchu, před jejich znečištěním při úpravách povrchu nástřikem plastických (lepivých) maltovin | [24 empty] | SPI |  | s rámy a zárubněmi, zábradlí, předmětů oplechování apod., které se zřizují ještě před úpravami povrchu, před jejich znečištěním při úpravách povrchu nástřikem plastických (lepivých) maltovin
|  | 73,96+9,66 : |  | 83.62 | [22 empty] | VV | 0
SPU
45 | 622392913RT1 | Fasádní dekorační prvky šambrána z EPS, tloušťky do 30 mm, šířky 100 mm, opatřená silikonovou omítkou | m | 56.8 |  | 0 | 0 | 0 | 333.13 | 18921.78 | 15 | 0 | 0.00243 | 0.14 | 0 | 0 | 801-1 | RTS 20/ I | Indiv | 0.28 | 15.9 |  | Práce |  |  |  | POL1_1
|  | 17,5+17,5+10,9+10,921-zdobená římsa z POLYSTYRENU EPS včetně fasádní omítky-silikátová : | [24 empty] | VV | 0
|  | barva okrová o rozměrech 300x80mm : | [24 empty] | VV | 0
|  | 56,8 |  | 56.8 | [22 empty] | VV | 0
SPU
46 | 622392913RT3 | Fasádní dekorační prvky šambrána z EPS, tloušťky do 30 mm, šířky 150 mm, opatřená silikonovou omítkou | m | 18.6 |  | 0 | 0 | 0 | 254.2 | 4728.12 | 15 | 0 | 0.0028 | 0.05 | 0 | 0 | 801-1 | RTS 20/ I | Indiv | 0.28 | 5.21 |  | Práce |  |  |  | POL1_1
|  | 1,7+1,5+1,722-fasádní šambrána z polystyrenu EPS včetně fasádní omítky-silikátová-barva okrová : | [24 empty] | VV | 0
|  | 1,7+1,7+1,5barva okrová,o rozměrech 12x40mm : | [24 empty] | VV | 0
|  | 1,7+1,7+1,5 : | [24 empty] | VV | 0
|  | 1,3+1,3+1,3 : | [24 empty] | VV | 0
|  | 18,6 |  | 18.6 | [22 empty] | VV | 0
SPU
47 | 622392913RT5 | Fasádní dekorační prvky šambrána z EPS, tloušťky do 30 mm, šířky 200 mm, opatřená silikonovou omítkou | m | 57.92 |  | 0 | 0 | 0 | 243.99 | 14131.9 | 15 | 0 | 0.00335 | 0.19 | 0 | 0 | 801-1 | RTS 20/ I | Indiv | 0.28 | 16.22 |  | Práce |  |  |  | POL1_1
|  | 57,9223-nové fasádní zdobné parapety z polystyrenu EPS včetně fasádní : | [24 empty] | VV | 0
|  | omítky-silikátová-barva okrová o rozměrech 150x65 mm a celkové délce : | [24 empty] | VV | 0
|  | dle šířky okna +200mm : | [24 empty] | VV | 0
|  | 57,92 |  | 57.92 | [22 empty] | VV | 0
SPU
48 | 622392915R00 | Fasádní dekorační prvky šambrána z EPS, tloušťky do 50 mm, šířky 100 mm, opatřená silikonovou omítkou | m | 50.93 |  | 0 | 0 | 0 | 416.2 | 21197.07 | 15 | 0 | 0.00271 | 0.14 | 0 | 0 | 801-1 | RTS 20/ I | Indiv | 0.28 | 14.26 |  | Práce |  |  |  | POL1_1
|  | 6,98+6,8+9,2+9,5+9,25+9,224nové fasádní lizény z EPS včetně fasádní omítky-silikátová : | [24 empty] | VV | 0
|  | barva okrová o rozměrech 600x40mm : | [24 empty] | VV | 0
|  | 50,93 |  | 50.93 | [22 empty] | VV | 0
SPU
49 | 622392915RT1 | Fasádní dekorační prvky šambrána z EPS, tloušťky do 50 mm, šířky 100 mm, opatřená silikonovou omítkou | m | 36.7 |  | 0 | 0 | 0 | 221.49 | 8128.68 | 15 | 0 | 0.00271 | 0.1 | 0 | 0 | 801-1 | RTS 20/ I | Indiv | 0.28 | 10.28 |  | Práce |  |  |  | POL1_1
|  | 18,5+2,2+1,8+8,5+5,725-nová fasádní zdobná střešní římsa z EPS včetně fasádní omítky : | [24 empty] | VV | 0
|  | silikátová-barva okrová o rozměrech 150x80mm : | [24 empty] | VV | 0
|  | 36,7 |  | 36.7 | [22 empty] | VV | 0
SPU
50 | 622392915RT3 | Fasádní dekorační prvky šambrána z EPS, tloušťky do 50 mm, šířky 150 mm, opatřená silikonovou omítkou | m | 17.5 |  | 0 | 0 | 0 | 244.99 | 4287.33 | 15 | 0 | 0.00328 | 0.06 | 0 | 0 | 801-1 | RTS 20/ I | Indiv | 0.28 | 4.9 |  | Práce |  |  |  | POL1_1
|  | 17,5nová fasádní zdobná římsa z EPS včetně fasádní omítky-silikátová : | [24 empty] | VV | 0
|  | barva okrová o rozměrech 120x80mm : | [24 empty] | VV | 0
|  | 17,5 |  | 17.5 | [22 empty] | VV | 0
SPU
Díl: | 63 | Podlahy a podlahové konstrukce |  |  |  | 0 |  | 0 |  | 106209.77 |  | 0 |  | 56.89 |  | 0 |  |  |  |  | 82.09 | [5 empty] | DIL
51 | 631312611R00 | Mazanina z betonu prostého tl. přes 50 do 80 mm třídy C 16/20, | m3 | 12.7064 |  | 0 | 0 | 0 | 3645.01 | 46314.96 | 15 | 0 | 2.525 | 32.08 | 0 | 0 | 801-1 | RTS 20/ I | Indiv | 3.213 | 40.83 |  | Práce |  |  |  | POL1_1
|  | (z kameniva) hlazená dřevěným hladítkem | [24 empty] | SPI
|  | 158,83*0,081.N.P. podkladní : |  | 12.71 | [22 empty] | VV | 0
SPU
52 | 631312611R00 | Mazanina z betonu prostého tl. přes 50 do 80 mm třídy C 16/20, | m3 | 9.5298 |  | 0 | 0 | 0 | 3645.01 | 34736.22 | 15 | 0 | 2.525 | 24.06 | 0 | 0 | 801-1 | RTS 20/ I | Indiv | 3.213 | 30.62 |  | Práce |  |  |  | POL1_1
|  | (z kameniva) hlazená dřevěným hladítkem | [24 empty] | SPI
|  | 158,83*0,061.N.P. vrchní včetně úprav a dilatací : | [24 empty] | VV | 0
|  | 9,5298 |  | 9.53 | [22 empty] | VV | 0
SPU
53 | 631361921R00 | Výztuž mazanin z betonů a z lehkých betonů ze svařovaných sítí | t | 0.69885 |  | 0 | 0 | 0 | 35999.99 | 25158.59 | 15 | 0 | 1.0662 | 0.75 | 0 | 0 | 801-1 | RTS 20/ I | Indiv | 15.231 | 10.64 |  | Práce |  |  |  | POL1_1
|  | včetně distančních prvků | [24 empty] | SPI
|  | 158,83*0,0044 : | [24 empty] | VV | 0
|  | 0,69885 |  | 0.7 | [22 empty] | VV | 0
SPU
Díl: | 64 | Výplně otvorů |  |  |  | 0 |  | 887901 |  | 319251.35 |  | 0 |  | 7.17 |  | 0 |  |  |  |  | 272.48 | [5 empty] | DIL
54 | 641954451R00 | Osazení rámů okenních dřevěných a osazovacích okenních dřevěných pro okna špaletová dvojitá, bez sdružených dveří nebo se sdruženými dveřmi o ploše přes 4 do 10 m2 | kus | 42 |  | 0 | 0 | 0 | 1094.01 | 45948.42 | 15 | 0 | 0.0936 | 3.93 | 0 | 0 | 801-1 | RTS 20/ I | Indiv | 1.42 | 59.64 |  | Práce |  |  |  | POL1_1
|  | na jakoukoliv cementovou maltu. Včetně kotvení rámu do zdiva. | [24 empty] | SPI
|  | 42 |  | 42 | [22 empty] | VV | 0
SPU
55 | 641960000R00 | Těsnění spár otvorových prvků PU pěnou | m | 577.83 |  | 0 | 0 | 0 | 113.49 | 65577.93 | 15 | 0 | 0 | 0 | 0 | 0 | 801-1 | RTS 20/ I | Indiv | 0.2 | 115.57 |  | Práce |  |  |  | POL1_1
|  | 577,83 |  | 577.83 | [22 empty] | VV | 0
SPU
56 | 61143150R | okno plastové š = 1 500 mm; h = 1 200,0 mm; OS2; Uskla 1,10 W/m2K; barva bílá; profil 5-komorový; tl. rámu 67 mm; tl. křídla 82,5 mm | kus | 3 |  | 0 | 27559 | 82677 | 0 | 0 | 15 | 0 | 0.03 | 0.09 | 0 | 0 | SPCM | RTS 20/ I | Indiv | 0 | 0 |  | Specifikace |  |  |  | POL3_0
|  | 3dle PD,včetně parapetů dle PD : |  | 3 | [22 empty] | VV | 0
SPU
57 | 61143151R | okno plastové š = 1 500 mm; h = 1 500,0 mm; OS2; Uskla 1,10 W/m2K; barva bílá; profil 5-komorový; tl. rámu 67 mm; tl. křídla 82,5 mm | kus | 1 |  | 0 | 27935 | 27935 | 0 | 0 | 15 | 0 | 0.034 | 0.03 | 0 | 0 | SPCM | RTS 20/ I | Indiv | 0 | 0 |  | Specifikace |  |  |  | POL3_0
|  | 1dle PD : | [24 empty] | VV | 0
|  | 1 |  | 1 | [22 empty] | VV | 0
SPU
58 | 61143152R | okno plastové š = 1 500 mm; h = 1 800,0 mm; OS2; Uskla 1,10 W/m2K; barva bílá; profil 5-komorový; tl. rámu 67 mm; tl. křídla 82,5 mm | kus | 4 |  | 0 | 28055 | 112220 | 0 | 0 | 15 | 0 | 0.039 | 0.16 | 0 | 0 | SPCM | RTS 20/ I | Indiv | 0 | 0 |  | Specifikace |  |  |  | POL3_0
|  | 4dle PD : | [24 empty] | VV | 0
|  | 4 |  | 4 | [22 empty] | VV | 0
SPU
59 | 61143153R | okno plastové š = 1 800 mm; h = 1 200,0 mm; OS2; Uskla 1,10 W/m2K; barva bílá; profil 5-komorový; tl. rámu 67 mm; tl. křídla 82,5 mm | kus | 1 |  | 0 | 14947 | 14947 | 0 | 0 | 15 | 0 | 0.035 | 0.04 | 0 | 0 | SPCM | RTS 20/ I | Indiv | 0 | 0 |  | Specifikace |  |  |  | POL3_0
|  | 1dle PD : | [24 empty] | VV | 0
|  | 1 |  | 1 | [22 empty] | VV | 0
SPU
60 | 61143154R | okno plastové š = 1 800 mm; h = 1 500,0 mm; OS2; Uskla 1,10 W/m2K; barva bílá; profil 5-komorový; tl. rámu 67 mm; tl. křídla 82,5 mm | kus | 1 |  | 0 | 13549 | 13549 | 0 | 0 | 15 | 0 | 0.039 | 0.04 | 0 | 0 | SPCM | RTS 20/ I | Indiv | 0 | 0 |  | Specifikace |  |  |  | POL3_0
|  | 1dle PD : | [24 empty] | VV | 0
|  | 1 |  | 1 | [22 empty] | VV | 0
SPU
61 | 61143155R | okno plastové š = 1 800 mm; h = 1 800,0 mm; OS2; Uskla 1,10 W/m2K; barva bílá; profil 5-komorový; tl. rámu 67 mm; tl. křídla 82,5 mm | kus | 1 |  | 0 | 15928 | 15928 | 0 | 0 | 15 | 0 | 0.044 | 0.04 | 0 | 0 | SPCM | RTS 20/ I | Indiv | 0 | 0 |  | Specifikace |  |  |  | POL3_0
|  | 1dle PD : | [24 empty] | VV | 0
|  | 1 |  | 1 | [22 empty] | VV | 0
SPU
62 | 61143156R | okno plastové š = 2 100 mm; h = 1 200,0 mm; OS2; Uskla 1,10 W/m2K; barva bílá; profil 5-komorový; tl. rámu 67 mm; tl. křídla 82,5 mm | kus | 3 |  | 0 | 25661 | 76983 | 0 | 0 | 15 | 0 | 0.037 | 0.11 | 0 | 0 | SPCM | RTS 20/ I | Indiv | 0 | 0 |  | Specifikace |  |  |  | POL3_0
|  | 3dle PD : | [24 empty] | VV | 0
|  | 3 |  | 3 | [22 empty] | VV | 0
SPU
63 | 61143157R | okno plastové š = 2 100 mm; h = 1 500,0 mm; OS2; Uskla 1,10 W/m2K; barva bílá; profil 5-komorový; tl. rámu 67 mm; tl. křídla 82,5 mm | kus | 2 |  | 0 | 27489 | 54978 | 0 | 0 | 15 | 0 | 0.042 | 0.08 | 0 | 0 | SPCM | RTS 20/ I | Indiv | 0 | 0 |  | Specifikace |  |  |  | POL3_0
|  | 2dle PD : | [24 empty] | VV | 0
|  | 2 |  | 2 | [22 empty] | VV | 0
SPU
64 | 61143158R | okno plastové š = 2 100 mm; h = 1 800,0 mm; OS2; Uskla 1,10 W/m2K; barva bílá; profil 5-komorový; tl. rámu 67 mm; tl. křídla 82,5 mm | kus | 3 |  | 0 | 25761 | 77283 | 0 | 0 | 15 | 0 | 0.047 | 0.14 | 0 | 0 | SPCM | RTS 20/ I | Indiv | 0 | 0 |  | Specifikace |  |  |  | POL3_0
|  | 3dle PD : | [24 empty] | VV | 0
|  | 3 |  | 3 | [22 empty] | VV | 0
SPU
65 | 61143159R | okno plastové š = 2 400 mm; h = 1 200,0 mm; OS2; Uskla 1,10 W/m2K; barva bílá; profil 5-komorový; tl. rámu 67 mm; tl. křídla 82,5 mm | kus | 1 |  | 0 | 10975 | 10975 | 0 | 0 | 15 | 0 | 0.04 | 0.04 | 0 | 0 | SPCM | RTS 20/ I | Indiv | 0 | 0 |  | Specifikace |  |  |  | POL3_0
|  | 1dle PD : | [24 empty] | VV | 0
|  | 1 |  | 1 | [22 empty] | VV | 0
SPU
66 | 61143160R | okno plastové š = 2 400 mm; h = 1 500,0 mm; OS2; Uskla 1,10 W/m2K; barva bílá; profil 5-komorový; tl. rámu 67 mm; tl. křídla 82,5 mm | kus | 1 |  | 0 | 10076 | 10076 | 0 | 0 | 15 | 0 | 0.045 | 0.05 | 0 | 0 | SPCM | RTS 20/ I | Indiv | 0 | 0 |  | Specifikace |  |  |  | POL3_0
|  | 1dle PD : | [24 empty] | VV | 0
|  | 1 |  | 1 | [22 empty] | VV | 0
SPU
67 | 61143161R | okno plastové š = 2 400 mm; h = 1 800,0 mm; OS2; Uskla 1,10 W/m2K; barva bílá; profil 5-komorový; tl. rámu 67 mm; tl. křídla 82,5 mm | kus | 2 |  | 0 | 16583 | 33166 | 0 | 0 | 15 | 0 | 0.05 | 0.1 | 0 | 0 | SPCM | RTS 20/ I | Indiv | 0 | 0 |  | Specifikace |  |  |  | POL3_0
|  | 2dle PD : | [24 empty] | VV | 0
|  | 2 |  | 2 | [22 empty] | VV | 0
SPU
68 | 61143172R | okno plastové š = 900 mm; h = 1 800,0 mm; OS2/P; s poutcem; Uskla 1,10 W/m2K; barva bílá; profil 5-komorový; tl. rámu 67 mm; tl. křídla 82,5 mm | kus | 1 |  | 0 | 10724 | 10724 | 0 | 0 | 15 | 0 | 0.028 | 0.03 | 0 | 0 | SPCM | RTS 20/ I | Indiv | 0 | 0 |  | Specifikace |  |  |  | POL3_0
|  | 1dle PD : | [24 empty] | VV | 0
|  | 1 |  | 1 | [22 empty] | VV | 0
SPU
69 | 61143173R | okno plastové š = 900 mm; h = 2 100,0 mm; OS2/P; s poutcem; Uskla 1,10 W/m2K; barva bílá; profil 5-komorový; tl. rámu 67 mm; tl. křídla 82,5 mm | kus | 1 |  | 0 | 20800 | 20800 | 0 | 0 | 15 | 0 | 0.032 | 0.03 | 0 | 0 | SPCM | RTS 20/ I | Indiv | 0 | 0 |  | Specifikace |  |  |  | POL3_0
|  | 1dle PD : | [24 empty] | VV | 0
|  | 1 |  | 1 | [22 empty] | VV | 0
SPU
70 | 61143174R | okno plastové š = 900 mm; h = 2 400,0 mm; OS2/P; s poutcem; Uskla 1,10 W/m2K; barva bílá; profil 5-komorový; tl. rámu 67 mm; tl. křídla 82,5 mm | kus | 1 |  | 0 | 20200 | 20200 | 0 | 0 | 15 | 0 | 0.036 | 0.04 | 0 | 0 | SPCM | RTS 20/ I | Indiv | 0 | 0 |  | Specifikace |  |  |  | POL3_0
|  | 1dla PD : | [24 empty] | VV | 0
|  | 1 |  | 1 | [22 empty] | VV | 0
SPU
71 | 61143175R | okno plastové š = 900 mm; h = 2 700,0 mm; OS2/P; s poutcem; Uskla 1,10 W/m2K; barva bílá; profil 5-komorový; tl. rámu 67 mm; tl. křídla 82,5 mm | kus | 1 |  | 0 | 19452 | 19452 | 0 | 0 | 15 | 0 | 0.04 | 0.04 | 0 | 0 | SPCM | RTS 20/ I | Indiv | 0 | 0 |  | Specifikace |  |  |  | POL3_0
|  | 1dle PD : | [24 empty] | VV | 0
|  | 1 |  | 1 | [22 empty] | VV | 0
SPU
72 | 61143176R | okno plastové š = 900 mm; h = 3 000,0 mm; OS2/P; s poutcem; Uskla 1,10 W/m2K; barva bílá; profil 5-komorový; tl. rámu 67 mm; tl. křídla 82,5 mm | kus | 3 |  | 0 | 24888 | 74664 | 0 | 0 | 15 | 0 | 0.044 | 0.13 | 0 | 0 | SPCM | RTS 20/ I | Indiv | 0 | 0 |  | Specifikace |  |  |  | POL3_0
|  | 3dle PD : | [24 empty] | VV | 0
|  | 3 |  | 3 | [22 empty] | VV | 0
SPU
73 | 61143177R | okno plastové š = 900 mm; h = 1 800,0 mm; OS2; s poutcem; Uskla 1,10 W/m2K; barva bílá; profil 5-komorový; tl. rámu 67 mm; tl. křídla 82,5 mm | kus | 2 |  | 0 | 19791 | 39582 | 0 | 0 | 15 | 0 | 0.028 | 0.06 | 0 | 0 | SPCM | RTS 20/ I | Indiv | 0 | 0 |  | Specifikace |  |  |  | POL3_0
|  | 2dle PD : | [24 empty] | VV | 0
|  | 2 |  | 2 | [22 empty] | VV | 0
SPU
74 | 61143178R | okno plastové š = 900 mm; h = 2 100,0 mm; OS2; s poutcem; Uskla 1,10 W/m2K; barva bílá; profil 5-komorový; tl. rámu 67 mm; tl. křídla 82,5 mm | kus | 2 |  | 0 | 16875 | 33750 | 0 | 0 | 15 | 0 | 0.032 | 0.06 | 0 | 0 | SPCM | RTS 20/ I | Indiv | 0 | 0 |  | Specifikace |  |  |  | POL3_0
|  | 2dle PD : | [24 empty] | VV | 0
|  | 2 |  | 2 | [22 empty] | VV | 0
SPU
75 | 61143179R | okno plastové š = 900 mm; h = 2 400,0 mm; OS2; s poutcem; Uskla 1,10 W/m2K; barva bílá; profil 5-komorový; tl. rámu 67 mm; tl. křídla 82,5 mm | kus | 1 |  | 0 | 16443 | 16443 | 0 | 0 | 15 | 0 | 0.036 | 0.04 | 0 | 0 | SPCM | RTS 20/ I | Indiv | 0 | 0 |  | Specifikace |  |  |  | POL3_0
|  | 1dle PD : | [24 empty] | VV | 0
|  | 1 |  | 1 | [22 empty] | VV | 0
SPU
76 | 61143180R | okno plastové š = 900 mm; h = 2 700,0 mm; OS2; s poutcem; Uskla 1,10 W/m2K; barva bílá; profil 5-komorový; tl. rámu 67 mm; tl. křídla 82,5 mm | kus | 1 |  | 0 | 10573 | 10573 | 0 | 0 | 15 | 0 | 0.04 | 0.04 | 0 | 0 | SPCM | RTS 20/ I | Indiv | 0 | 0 |  | Specifikace |  |  |  | POL3_0
|  | 1dle PD : | [24 empty] | VV | 0
|  | 1 |  | 1 | [22 empty] | VV | 0
SPU
77 | 61143181R | okno plastové š = 900 mm; h = 3 000,0 mm; OS2; s poutcem; Uskla 1,10 W/m2K; barva bílá; profil 5-komorový; tl. rámu 67 mm; tl. křídla 82,5 mm | kus | 1 |  | 0 | 7135 | 7135 | 0 | 0 | 15 | 0 | 0.044 | 0.04 | 0 | 0 | SPCM | RTS 20/ I | Indiv | 0 | 0 |  | Specifikace |  |  |  | POL3_0
|  | 1dle PD : | [24 empty] | VV | 0
|  | 1 |  | 1 | [22 empty] | VV | 0
SPU
78 | 61143184R | okno plastové š = 1 200 mm; h = 1 800,0 mm; OS2/P; s poutcem; Uskla 1,10 W/m2K; barva bílá; profil 5-komorový; tl. rámu 67 mm; tl. křídla 82,5 mm | kus | 2 |  | 0 | 16583 | 33166 | 0 | 0 | 15 | 0 | 0.036 | 0.07 | 0 | 0 | SPCM | RTS 20/ I | Indiv | 0 | 0 |  | Specifikace |  |  |  | POL3_0
|  | 2dle PD : | [24 empty] | VV | 0
|  | 2 |  | 2 | [22 empty] | VV | 0
SPU
79 | 61143185R | okno plastové š = 1 200 mm; h = 2 100,0 mm; OS2/P; s poutcem; Uskla 1,10 W/m2K; barva bílá; profil 5-komorový; tl. rámu 67 mm; tl. křídla 82,5 mm | kus | 1 |  | 0 | 20104 | 20104 | 0 | 0 | 15 | 0 | 0.04 | 0.04 | 0 | 0 | SPCM | RTS 20/ I | Indiv | 0 | 0 |  | Specifikace |  |  |  | POL3_0
|  | 1dle PD : | [24 empty] | VV | 0
|  | 1 |  | 1 | [22 empty] | VV | 0
SPU
80 | 61143186R | okno plastové š = 1 200 mm; h = 2 400,0 mm; OS2/P; s poutcem; Uskla 1,10 W/m2K; barva bílá; profil 5-komorový; tl. rámu 67 mm; tl. křídla 82,5 mm | kus | 1 |  | 0 | 25853 | 25853 | 0 | 0 | 15 | 0 | 0.044 | 0.04 | 0 | 0 | SPCM | RTS 20/ I | Indiv | 0 | 0 |  | Specifikace |  |  |  | POL3_0
|  | 1dle PD : | [24 empty] | VV | 0
|  | 1 |  | 1 | [22 empty] | VV | 0
SPU
81 | 61143187R | okno plastové š = 1 200 mm; h = 2 700,0 mm; OS2/P; s poutcem; Uskla 1,10 W/m2K; barva bílá; profil 5-komorový; tl. rámu 67 mm; tl. křídla 82,5 mm | kus | 1 |  | 0 | 24738 | 24738 | 0 | 0 | 15 | 0 | 0.048 | 0.05 | 0 | 0 | SPCM | RTS 20/ I | Indiv | 0 | 0 |  | Specifikace |  |  |  | POL3_0
|  | 1dle PD : | [24 empty] | VV | 0
|  | 1 |  | 1 | [22 empty] | VV | 0
SPU
82 | 642942111R00 | Osazení zárubní dveřních ocelových bez dveřních křídel, do zdiva včetně kotvení, na jakoukoliv cementovou maltu, s vybetonováním prahu v zárubni a s osazením špalíků nebo latí pro dřevěný práh plocha do 2,5 m2 | kus | 16 |  | 0 | 0 | 0 | 1784 | 28544 | 15 | 0 | 0.03083 | 0.49 | 0 | 0 | 801-1 | RTS 20/ I | Indiv | 1.86 | 29.76 |  | Práce |  |  |  | POL1_1
|  | 16D1 včetně zárubně 800 dle tabulky PD : | [24 empty] | VV | 0
|  | 16 |  | 16 | [22 empty] | VV | 0
SPU
83 | 642942111R00 | Osazení zárubní dveřních ocelových bez dveřních křídel, do zdiva včetně kotvení, na jakoukoliv cementovou maltu, s vybetonováním prahu v zárubni a s osazením špalíků nebo latí pro dřevěný práh plocha do 2,5 m2 | kus | 8 |  | 0 | 0 | 0 | 1797 | 14376 | 15 | 0 | 0.03111 | 0.25 | 0 | 0 | 801-1 | RTS 20/ I | Indiv | 1.86 | 14.88 |  | Práce |  |  |  | POL1_1
|  | 8D2 včetně zárubně 900 dle tabulky PD : | [24 empty] | VV | 0
|  | 8 |  | 8 | [22 empty] | VV | 0
SPU
84 | 642942111R00 | Osazení zárubní dveřních ocelových bez dveřních křídel, do zdiva včetně kotvení, na jakoukoliv cementovou maltu, s vybetonováním prahu v zárubni a s osazením špalíků nebo latí pro dřevěný práh plocha do 2,5 m2 | kus | 10 |  | 0 | 0 | 0 | 1765 | 17650 | 15 | 0 | 0.03055 | 0.31 | 0 | 0 | 801-1 | RTS 20/ I | Indiv | 1.86 | 18.6 |  | Práce |  |  |  | POL1_1
|  | 10D3 včetně zárubně 700 dle tabulky PD : | [24 empty] | VV | 0
|  | 10 |  | 10 | [22 empty] | VV | 0
SPU
85 | 642942111R00 | Osazení zárubní dveřních ocelových bez dveřních křídel, do zdiva včetně kotvení, na jakoukoliv cementovou maltu, s vybetonováním prahu v zárubni a s osazením špalíků nebo latí pro dřevěný práh plocha do 2,5 m2 | kus | 1 |  | 0 | 0 | 0 | 2040 | 2040 | 15 | 0 | 0.03331 | 0.03 | 0 | 0 | 801-1 | RTS 20/ I | Indiv | 1.86 | 1.86 |  | Práce |  |  |  | POL1_1
|  | 1D4 včetně zárubně 1250 dle tabulky PD : | [24 empty] | VV | 0
|  | 1 |  | 1 | [22 empty] | VV | 0
SPU
86 | 642942111R00 | Osazení zárubní dveřních ocelových bez dveřních křídel, do zdiva včetně kotvení, na jakoukoliv cementovou maltu, s vybetonováním prahu v zárubni a s osazením špalíků nebo latí pro dřevěný práh plocha do 2,5 m2 | kus | 2 |  | 0 | 0 | 0 | 2080 | 4160 | 15 | 0 | 0.02897 | 0.06 | 0 | 0 | 801-1 | RTS 20/ I | Indiv | 1.86 | 3.72 |  | Práce |  |  |  | POL1_1
|  | 2D5 včetně zárubně 800 dle tabulky PD : | [24 empty] | VV | 0
|  | 2 |  | 2 | [22 empty] | VV | 0
SPU
87 | 642942111R00 | Osazení zárubní dveřních ocelových bez dveřních křídel, do zdiva včetně kotvení, na jakoukoliv cementovou maltu, s vybetonováním prahu v zárubni a s osazením špalíků nebo latí pro dřevěný práh plocha do 2,5 m2 | kus | 4 |  | 0 | 0 | 0 | 2070 | 8280 | 15 | 0 | 0.02897 | 0.12 | 0 | 0 | 801-1 | RTS 20/ I | Indiv | 1.86 | 7.44 |  | Práce |  |  |  | POL1_1
|  | 4D6 včetně zárubně 700 dla tabulky PD : | [24 empty] | VV | 0
|  | 4 |  | 4 | [22 empty] | VV | 0
SPU
88 | 642942111R00 | Osazení zárubní dveřních ocelových bez dveřních křídel, do zdiva včetně kotvení, na jakoukoliv cementovou maltu, s vybetonováním prahu v zárubni a s osazením špalíků nebo latí pro dřevěný práh plocha do 2,5 m2 | kus | 1 |  | 0 | 0 | 0 | 2070 | 2070 | 15 | 0 | 0.02897 | 0.03 | 0 | 0 | 801-1 | RTS 20/ I | Indiv | 1.86 | 1.86 |  | Práce |  |  |  | POL1_1
|  | 1D7 700 včetně zárubně dle tabulky PD : | [24 empty] | VV | 0
|  | 1 |  | 1 | [22 empty] | VV | 0
SPU
89 | 642942111R00 | Osazení zárubní dveřních ocelových bez dveřních křídel, do zdiva včetně kotvení, na jakoukoliv cementovou maltu, s vybetonováním prahu v zárubni a s osazením špalíků nebo latí pro dřevěný práh plocha do 2,5 m2 | kus | 1 |  | 0 | 0 | 0 | 2090 | 2090 | 15 | 0 | 0.03405 | 0.03 | 0 | 0 | 801-1 | RTS 20/ I | Indiv | 1.86 | 1.86 |  | Práce |  |  |  | POL1_1
|  | 1D8 900 včetně zárubně dle tabulky PD : | [24 empty] | VV | 0
|  | 1 |  | 1 | [22 empty] | VV | 0
SPU
90 | 642942111R00 | Osazení zárubní dveřních ocelových bez dveřních křídel, do zdiva včetně kotvení, na jakoukoliv cementovou maltu, s vybetonováním prahu v zárubni a s osazením špalíků nebo latí pro dřevěný práh plocha do 2,5 m2 | kus | 1 |  | 0 | 0 | 0 | 2070 | 2070 | 15 | 0 | 0.02897 | 0.03 | 0 | 0 | 801-1 | RTS 20/ I | Indiv | 1.86 | 1.86 |  | Práce |  |  |  | POL1_1
|  | 1D9 700 včetně zárubně dle tabulky PD : | [24 empty] | VV | 0
|  | 1 |  | 1 | [22 empty] | VV | 0
SPU
91 | 642942221R00 | Osazení zárubní dveřních ocelových bez dveřních křídel, do zdiva včetně kotvení, na jakoukoliv cementovou maltu, s vybetonováním prahu v zárubni a s osazením špalíků nebo latí pro dřevěný práh plocha přes 2,5 do 4,5 m | kus | 1 |  | 0 | 0 | 0 | 81565 | 81565 | 15 | 0 | 0.03772 | 0.04 | 0 | 0 | 801-1 | RTS 20/ I | Indiv | 2.17 | 2.17 |  | Práce |  |  |  | POL1_1
|  | 1dle tabulky PD zárubeň a křídla : | [24 empty] | VV | 0
|  | 1 |  | 1 | [22 empty] | VV | 0
SPU
92 | 642942214RT2 | Osazení zárubní dveřních ocelových do sádrokartonové příčky tloušťky 150 mm šířky 700 mm, s dodávkou zárubně | kus | 2 |  | 0 | 0 | 0 | 16200 | 32400 | 15 | 0 | 0.0247 | 0.05 | 0 | 0 | 801-1 | RTS 20/ I | Indiv | 1.05 | 2.1 |  | Práce |  |  |  | POL1_1
|  | 2dle tabulky PD : | [24 empty] | VV | 0
|  | 2 |  | 2 | [22 empty] | VV | 0
SPU
93 | 642942111R00 | Osazení zárubní dveřních ocelových bez dveřních křídel, do zdiva včetně kotvení, na jakoukoliv cementovou maltu, s vybetonováním prahu v zárubni a s osazením špalíků nebo latí pro dřevěný práh plocha do 2,5 m2 | kus | 6 |  | 0 | 0 | 0 | 2080 | 12480 | 15 | 0 | 0.02897 | 0.17 | 0 | 0 | 801-1 | RTS 20/ I | Indiv | 1.86 | 11.16 |  | Práce |  |  |  | POL1_1
|  | 6D13 800 včetně zárubní dle tabulky PD : | [24 empty] | VV | 0
|  | 6 |  | 6 | [22 empty] | VV | 0
SPU
Díl: | 711 | Izolace proti vodě |  |  |  | 0 |  | 0 |  | 227731.64 |  | 0 |  | 2.6 |  | 0 |  |  |  |  | 184.01 | [5 empty] | DIL
94 | 711112002R00 | Provedení izolace proti zemní vlhkosti natěradly za studena na ploše svislé, včetně pomocného lešení o výšce podlahy do 1900 mm a pro zatížení do 1,5 kPa. nátěrem asfaltovým lakem, 1x nátěr, materiál ve specifikaci | m2 | 110.43 |  | 0 | 0 | 0 | 52.2 | 5764.45 | 15 | 0 | 0.00063 | 0.07 | 0 | 0 | 800-711 | RTS 20/ I | Indiv | 0.064 | 7.07 |  | Práce |  |  |  | POL1_7
|  | 110,43včetně materiálů ,hloubkový penetrační nátěr : | [24 empty] | VV | 0
|  | 110,43 |  | 110.43 | [22 empty] | VV | 0
SPU
95 | 711142559R00 | Provedení izolace proti zemní vlhkosti pásy přitavením svislá, 1 vrstva, bez dodávky izolačních pásů, | m2 | 110.43 |  | 0 | 0 | 0 | 328.99 | 36330.37 | 15 | 0 | 0.00598 | 0.66 | 0 | 0 | 800-711 | RTS 20/ I | Indiv | 0.266 | 29.37 |  | Práce |  |  |  | POL1_7
|  | 110,43včetně asf.modifikovaný pás s hlinikovou vložkou s přesahy : | [24 empty] | VV | 0
|  | 110,43 |  | 110.43 | [22 empty] | VV | 0
SPU
96 | 711210020RA0 | Izolace stěrkové hydroizolační těsnicí hmotou , dvousložkovou pružnou izolací, proti vlhkosti, včetně těsnicího pásu do spoje podlaha-stěna | m2 | 241.77 |  | 0 | 0 | 0 | 532.02 | 128626.48 | 15 | 0 | 0.00378 | 0.91 | 0 | 0 | AP-PSV | RTS 20/ I | Indiv | 0.42403 | 102.52 |  | Agregovaná položka |  |  |  | POL2_7
|  | 37,611.N.P.koupelny : | [24 empty] | VV | 0
|  | 3,961.N.P. kuchyně : | [24 empty] | VV | 0
|  | 8,811.N.P.podlahy koupelny : | [24 empty] | VV | 0
|  | 68,22.N.P. koupelny : | [24 empty] | VV | 0
|  | 10,042.N.P. kuchyně : | [24 empty] | VV | 0
|  | 18,22.N.P.podlahy koupelny : | [24 empty] | VV | 0
|  | 64,873.N.P.koupelny : | [24 empty] | VV | 0
|  | 10,043.N.P. kuchyně : | [24 empty] | VV | 0
|  | 20,043.N.P. podlahy koupelny : | [24 empty] | VV | 0
|  | 241,77 |  | 241.77 | [22 empty] | VV | 0
SPU
97 | 711111001R00 | Provedení izolace proti zemní vlhkosti natěradly za studena na ploše vodorovné nátěrem penetračním, 1 x nátěr, materiál ve specifikaci | m2 | 158.83 |  | 0 | 0 | 0 | 27.6 | 4383.71 | 15 | 0 | 0.00033 | 0.05 | 0 | 0 | 800-711 | RTS 20/ I | Indiv | 0.0275 | 4.37 |  | Práce |  |  |  | POL1_7
|  | 158,831.N.P. včetně ALP laku : | [24 empty] | VV | 0
|  | 158,83 |  | 158.83 | [22 empty] | VV | 0
SPU
98 | 711141559R00 | Provedení izolace proti zemní vlhkosti pásy přitavením vodorovná, 1 vrstva, bez dodávky izolačních pásů, | m2 | 158.83 |  | 0 | 0 | 0 | 314.99 | 50029.86 | 15 | 0 | 0.0057 | 0.91 | 0 | 0 | 800-711 | RTS 20/ I | Indiv | 0.22991 | 36.52 |  | Práce |  |  |  | POL1_7
|  | 158,831.N.P. včetně asf.modifik.pásu s Al vložkou včetně přesahů : | [24 empty] | VV | 0
|  | 158,83 |  | 158.83 | [22 empty] | VV | 0
SPU
99 | 998711102R00 | Přesun hmot pro izolace proti vodě svisle do 12 m | t | 2.602 |  | 0 | 0 | 0 | 997.99 | 2596.77 | 15 | 0 | 0 | 0 | 0 | 0 | 800-711 | RTS 20/ I | Indiv | 1.598 | 4.16 |  | Práce |  |  |  | POL1_7
|  | 50 m vodorovně měřeno od těžiště půdorysné plochy skládky do těžiště půdorysné plochy objektu | [24 empty] | SPI
|  | 2,602 |  | 2.6 | [22 empty] | VV | 0
SPU
Díl: | 713 | Izolace tepelné |  |  |  | 0 |  | 0 |  | 153861.9 |  | 0 |  | 1.67 |  | 0 |  |  |  |  | 60.19 | [5 empty] | DIL
100 | 713131130R00 | Montáž tepelné izolace stěn vložením do nosné rámové konstrukce | m2 | 54.9 |  | 0 | 0 | 0 | 80.9 | 4441.41 | 15 | 0 | 0.00023 | 0.01 | 0 | 0 | 800-713 | RTS 20/ I | Indiv | 0.161 | 8.84 |  | Práce |  |  |  | POL1_7
|  | 54,93.N.P.zateplení mansardy tl.280mm : | [24 empty] | VV | 0
|  | 54,9 |  | 54.9 | [22 empty] | VV | 0
SPU
101 | 713121121R00 | Montáž tepelné izolace podlah dvouvrstvá, bez dodávky materiálu | m2 | 174.82 |  | 0 | 0 | 0 | 38.3 | 6695.61 | 15 | 0 | 0 | 0 | 0 | 0 | 800-713 | RTS 20/ I | Indiv | 0.15 | 26.22 |  | Práce |  |  |  | POL1_7
|  | 9,283.N.P. u předstěny na podlaze tl.280mm : | [24 empty] | VV | 0
|  | 165,543.N.P. : | [24 empty] | VV | 0
|  | 174,82 |  | 174.82 | [22 empty] | VV | 0
SPU
102 | 631508206 | Pás izolační 10 tl. 140 mm | m2 | 477.8176 |  | 0 | 0 | 0 | 189.73 | 90656.33 | 15 | 0 | 0.0028 | 1.34 | 0 | 0 |  | Vlastní | Indiv | 0 | 0 |  | Práce |  |  |  | POL1_7
|  | (54,9+9,28)*2celková tl.280mm : | [24 empty] | VV | 0
|  | 165,54*23.N.P. celková tl.280mm : | [24 empty] | VV | 0
|  | ;ztratné 4%; 18,3776 : | [24 empty] | VV | 0
|  | 477,8176 |  | 477.82 | [22 empty] | VV | 0
SPU
103 | 713121111R00 | Montáž tepelné izolace podlah jednovrstvá, bez dodávky materiálu | m2 | 158.83 |  | 0 | 0 | 0 | 283.5 | 45028.31 | 15 | 0 | 0.00204 | 0.32 | 0 | 0 | 800-713 | RTS 20/ I | Indiv | 0.08 | 12.71 |  | Práce |  |  |  | POL1_7
|  | 158,831.N.P. včetně polystyrenu tl.100mm plus ztratné4% : | [24 empty] | VV | 0
|  | 158,83 |  | 158.83 | [22 empty] | VV | 0
SPU
104 | 713191100R00 | Izolace tepelné běžných konstrukcí - doplňky položení separační fólie, bez dodávky materiálu | m2 | 158.83 |  | 0 | 0 | 0 | 39.91 | 6338.91 | 15 | 0 | 1e-05 | 0 | 0 | 0 | 800-713 | RTS 20/ I | Indiv | 0.07 | 11.12 |  | Práce |  |  |  | POL1_7
|  | 158,831.N.P. včetně folie s přesahy : | [24 empty] | VV | 0
|  | 158,83 |  | 158.83 | [22 empty] | VV | 0
SPU
105 | 998713102R00 | Přesun hmot pro izolace tepelné v objektech výšky do 12 m | t | 0.712 |  | 0 | 0 | 0 | 985.01 | 701.33 | 15 | 0 | 0 | 0 | 0 | 0 | 800-713 | RTS 20/ I | Indiv | 1.831 | 1.3 |  | Práce |  |  |  | POL1_7
|  | 50 m vodorovně | [24 empty] | SPI
|  | 0,712 |  | 0.71 | [22 empty] | VV | 0
SPU
Díl: | 721 | Vnitřní kanalizace |  |  |  | 0 |  | 4155 |  | 344037.57 |  | 0 |  | 1.39 |  | 0 |  |  |  |  | 225.21 | [5 empty] | DIL
106 | 721242804R00 | Demontáž lapačů střešních splavenin DN 125 | kus | 2 |  | 0 | 0 | 0 | 173.99 | 347.98 | 15 | 0 | 0.02517 | 0.05 | 0 | 0 | 800-721 | RTS 20/ I | Indiv | 0.465 | 0.93 |  | Práce |  |  |  | POL1_7
|  | 2 |  | 2 | [22 empty] | VV | 0
SPU
107 | 721242112R00 | Lapač střešních splavenin D 110 mm, plast; napojení horizontální, světlost přítoku 110 mm, odtok 110/125 mm, kulový kloub, protizápachová klapka, koš, včetně dodávky materiálu | kus | 9 |  | 0 | 0 | 0 | 2910 | 26190 | 15 | 0 | 0.07663 | 0.69 | 0 | 0 | 800-721 | RTS 20/ I | Indiv | 0.5 | 4.5 |  | Práce |  |  |  | POL1_7
|  | 9 |  | 9 | [22 empty] | VV | 0
SPU
108 | 721100 R-08 | Kanalizace vnitřní, PVC, | kus | 1 |  | 0 | 0 | 0 | 85000 | 85000 | 15 | 0 | 0.21664 | 0.22 | 0 | 0 |  | Vlastní | Indiv | 0 | 0 |  | Práce |  |  |  | POL1_7
|  | 1včetně zkoušek těsnosti : | [24 empty] | VV | 0
|  | 1 |  | 1 | [22 empty] | VV | 0
SPU
109 | 998721102R00 | Přesun hmot pro vnitřní kanalizaci v objektech výšky do 12 m | t | 0.957 |  | 0 | 0 | 0 | 695.99 | 666.06 | 15 | 0 | 0 | 0 | 0 | 0 | 800-721 | RTS 20/ I | Indiv | 1.523 | 1.46 |  | Práce |  |  |  | POL1_7
|  | 50 m vodorovně, měřeno od těžiště půdorysné plochy skládky do těžiště půdorysné plochy objektu | [24 empty] | SPI
|  | 0,957 |  | 0.96 | [22 empty] | VV | 0
SPU
110 | 721176222R00 | Potrubí KG svodné (ležaté) v zemi vnější průměr D 110 mm, tloušťka stěny 3,2 mm, DN 100 | m | 1.5 |  | 0 | 0 | 0 | 632 | 948 | 15 | 0 | 0.0021 | 0 | 0 | 0 | 800-721 | RTS 20/ I | Indiv | 0.8 | 1.2 |  | Práce |  |  |  | POL1_7
|  | včetně tvarovek, objímek. Bez zednických výpomocí. | [24 empty] | SPI
|  | 1,5 |  | 1.5 | [22 empty] | VV | 0
SPU
111 | 721176223R00 | Potrubí KG svodné (ležaté) v zemi vnější průměr D 125 mm, tloušťka stěny 3,2 mm, DN 125 | m | 44 |  | 0 | 0 | 0 | 743 | 32692 | 15 | 0 | 0.00252 | 0.11 | 0 | 0 | 800-721 | RTS 20/ I | Indiv | 0.8 | 35.2 |  | Práce |  |  |  | POL1_7
|  | včetně tvarovek, objímek. Bez zednických výpomocí. | [24 empty] | SPI
|  | 44 |  | 44 | [22 empty] | VV | 0
SPU
112 | 721176224R00 | Potrubí KG svodné (ležaté) v zemi vnější průměr D 160 mm, tloušťka stěny 4,0 mm, DN 150 | m | 19 |  | 0 | 0 | 0 | 701 | 13319 | 15 | 0 | 0.00357 | 0.07 | 0 | 0 | 800-721 | RTS 20/ I | Indiv | 0.55 | 10.45 |  | Práce |  |  |  | POL1_7
|  | včetně tvarovek, objímek. Bez zednických výpomocí. | [24 empty] | SPI
|  | 19 |  | 19 | [22 empty] | VV | 0
SPU
113 | 721176103R00 | Potrubí HT připojovací vnější průměr D 50 mm, tloušťka stěny 1,8 mm, DN 50 | m | 69 |  | 0 | 0 | 0 | 254.5 | 17560.5 | 15 | 0 | 0.00047 | 0.03 | 0 | 0 | 800-721 | RTS 20/ I | Indiv | 0.359 | 24.77 |  | Práce |  |  |  | POL1_7
|  | včetně tvarovek, objímek. Bez zednických výpomocí. | [24 empty] | SPI
|  | 20,51.n.p. : | [24 empty] | VV | 0
|  | 242.n.p. : | [24 empty] | VV | 0
|  | 24,53.n.p. : | [24 empty] | VV | 0
|  | 69 |  | 69 | [22 empty] | VV | 0
SPU
114 | 721176104R00 | Potrubí HT připojovací vnější průměr D 75 mm, tloušťka stěny 1,9 mm, DN 70 | m | 40 |  | 0 | 0 | 0 | 333.51 | 13340.4 | 15 | 0 | 0.0007 | 0.03 | 0 | 0 | 800-721 | RTS 20/ I | Indiv | 0.452 | 18.08 |  | Práce |  |  |  | POL1_7
|  | včetně tvarovek, objímek. Bez zednických výpomocí. | [24 empty] | SPI
|  | 51.n.p. : | [24 empty] | VV | 0
|  | 18,52.n.p. : | [24 empty] | VV | 0
|  | 16,53.n.p. : | [24 empty] | VV | 0
|  | 40 |  | 40 | [22 empty] | VV | 0
SPU
115 | 721176105R00 | Potrubí HT připojovací vnější průměr D 110 mm, tloušťka stěny 2,7 mm, DN 100 | m | 19.5 |  | 0 | 0 | 0 | 814 | 15873 | 15 | 0 | 0.00152 | 0.03 | 0 | 0 | 800-721 | RTS 20/ I | Indiv | 1.173 | 22.87 |  | Práce |  |  |  | POL1_7
|  | včetně tvarovek, objímek. Bez zednických výpomocí. | [24 empty] | SPI
|  | 51.n.p. : | [24 empty] | VV | 0
|  | 7,52.n.p. : | [24 empty] | VV | 0
|  | 73.n.p. : | [24 empty] | VV | 0
|  | 19,5 |  | 19.5 | [22 empty] | VV | 0
SPU
116 | 721176116R00 | Potrubí HT odpadní svislé vnější průměr D 125 mm, tloušťka stěny 3,1 mm, DN 125 | m | 94 |  | 0 | 0 | 0 | 1011 | 95034 | 15 | 0 | 0.00161 | 0.15 | 0 | 0 | 800-721 | RTS 20/ I | Indiv | 0.739 | 69.47 |  | Práce |  |  |  | POL1_7
|  | včetně tvarovek, objímek. Bez zednických výpomocí. | [24 empty] | SPI
|  | 94 |  | 94 | [22 empty] | VV | 0
SPU
117 | 721194109R00 | Zřízení přípojek na potrubí D 110 mm, materiál ve specifikaci | kus | 10 |  | 0 | 0 | 0 | 123.99 | 1239.9 | 15 | 0 | 0 | 0 | 0 | 0 | 800-721 | RTS 20/ I | Indiv | 0.259 | 2.59 |  | Práce |  |  |  | POL1_7
|  | vyvedení a upevnění odpadních výpustek, | [24 empty] | SPI
|  | 10 |  | 10 | [22 empty] | VV | 0
SPU
118 | 721194107R00 | Zřízení přípojek na potrubí D 75 mm, materiál ve specifikaci | kus | 11 |  | 0 | 0 | 0 | 101 | 1111 | 15 | 0 | 0 | 0 | 0 | 0 | 800-721 | RTS 20/ I | Indiv | 0.211 | 2.32 |  | Práce |  |  |  | POL1_7
|  | vyvedení a upevnění odpadních výpustek, | [24 empty] | SPI
|  | 10+1 : | [24 empty] | VV | 0
|  | 11 |  | 11 | [22 empty] | VV | 0
SPU
119 | 721194106R00 | Zřízení přípojek na potrubí D 63 mm, materiál ve specifikaci | kus | 10 |  | 0 | 0 | 0 | 98.1 | 981 | 15 | 0 | 0 | 0 | 0 | 0 | 800-721 | RTS 20/ I | Indiv | 0.205 | 2.05 |  | Práce |  |  |  | POL1_7
|  | vyvedení a upevnění odpadních výpustek, | [24 empty] | SPI
|  | 10 |  | 10 | [22 empty] | VV | 0
SPU
120 | 721194105R00 | Zřízení přípojek na potrubí D 50 mm, materiál ve specifikaci | kus | 10 |  | 0 | 0 | 0 | 1275.01 | 12750.1 | 15 | 0 | 0.0005 | 0.01 | 0 | 0 | 800-721 | RTS 20/ I | Indiv | 0.174 | 1.74 |  | Práce |  |  |  | POL1_7
|  | vyvedení a upevnění odpadních výpustek, | [24 empty] | SPI
|  | 10pračkový ventil,sifon : | [24 empty] | VV | 0
|  | 10 |  | 10 | [22 empty] | VV | 0
SPU
121 | 721194105R00 | Zřízení přípojek na potrubí D 50 mm, materiál ve specifikaci | kus | 10 |  | 0 | 0 | 0 | 83.31 | 833.1 | 15 | 0 | 0 | 0 | 0 | 0 | 800-721 | RTS 20/ I | Indiv | 0.174 | 1.74 |  | Práce |  |  |  | POL1_7
|  | vyvedení a upevnění odpadních výpustek, | [24 empty] | SPI
|  | 10 |  | 10 | [22 empty] | VV | 0
SPU
122 | 721231311R00 | Střešní vtoky Doplňky pro střešní vtoky zápachová klapka pro střešní vtoky, včetně dodávky materiálu | kus | 30 |  | 0 | 0 | 0 | 445.51 | 13365.3 | 15 | 0 | 0.0001 | 0 | 0 | 0 | 800-721 | RTS 20/ I | Indiv | 0.02 | 0.6 |  | Práce |  |  |  | POL1_7
|  | 30 |  | 30 | [22 empty] | VV | 0
SPU
123 | 721290112R00 | Zkouška těsnosti kanalizace v objektech vodou, DN 200 | m | 385 |  | 0 | 0 | 0 | 30.7 | 11819.5 | 15 | 0 | 0 | 0 | 0 | 0 | 800-721 | RTS 20/ I | Indiv | 0.059 | 22.72 |  | Práce |  |  |  | POL1_7
|  | 385 |  | 385 | [22 empty] | VV | 0
SPU
124 | 721263003R00 | Koncové klapky D 110 mm, Koncová klapka (žabí) s klapkou z nerezové oceli, mat.ABS , včetně dodávky materiálu | kus | 1 |  | 0 | 4155 | 4155 | 0 | 0 | 15 | 0 | 0.00156 | 0 | 0 | 0 | 800-721 | RTS 20/ I | Indiv | 0.4 | 0.4 |  | Práce |  |  |  | POL1_
|  | 1podružný materiál,spony,hmoždinky ,objímky : | [24 empty] | VV | 0
|  | 1 |  | 1 | [22 empty] | VV | 0
SPU
125 | 998721102R00 | Přesun hmot pro vnitřní kanalizaci v objektech výšky do 12 m | t | 1.389 |  | 0 | 0 | 0 | 695.99 | 966.73 | 15 | 0 | 0 | 0 | 0 | 0 | 800-721 | RTS 20/ I | Indiv | 1.523 | 2.12 |  | Práce |  |  |  | POL1_7
|  | 50 m vodorovně, měřeno od těžiště půdorysné plochy skládky do těžiště půdorysné plochy objektu | [24 empty] | SPI
|  | 1,389 |  | 1.39 | [22 empty] | VV | 0
SPU
Díl: | 722 | Vnitřní vodovod |  |  |  | 0 |  | 0 |  | 311621.22 |  | 0 |  | 0.37 |  | 0 |  |  |  |  | 231.51 | [5 empty] | DIL
126 | 722200R-09 | Vodovod, potrubí polyetylenové ,ochrana | kus | 1 |  | 0 | 0 | 0 | 80275.13 | 80275.13 | 15 | 0 | 0.00122 | 0 | 0 | 0 |  | Vlastní | Indiv | 0 | 0 |  | Práce |  |  |  | POL1_7
|  | 1potrubí,fitinky,návleky,podružný materiál,ventily,šoupata,zkoušky těsnosti : | [24 empty] | VV | 0
|  | 1 |  | 1 | [22 empty] | VV | 0
SPU
127 | 722235128R00 | Kohout kulový, mosazný, vnitřní-vnitřní závit, DN 80, PN 28, včetně dodávky materiálu | kus | 1 |  | 0 | 0 | 0 | 7060 | 7060 | 15 | 0 | 0.00565 | 0.01 | 0 | 0 | 800-721 | RTS 20/ I | Indiv | 0.641 | 0.64 |  | Práce |  |  |  | POL1_7
|  | 1montáže a dodávka : | [24 empty] | VV | 0
|  | 1 |  | 1 | [22 empty] | VV | 0
SPU
128 | 722202412R00 | Kohout kulový nerozebíratelný, spoj svařováním, D 20 mm, včetně dodávky materiálu | kus | 24 |  | 0 | 0 | 0 | 303.5 | 7284 | 15 | 0 | 0.00012 | 0 | 0 | 0 | 800-721 | RTS 20/ I | Indiv | 0.18555 | 4.45 |  | Práce |  |  |  | POL1_7
|  | 24 |  | 24 | [22 empty] | VV | 0
SPU
129 | 722202523R00 | Ventil přímý s vypouštěním, spoj svařováním, D 25 mm, včetně dodávky materiálu | kus | 24 |  | 0 | 0 | 0 | 507 | 12168 | 15 | 0 | 0.00025 | 0.01 | 0 | 0 | 800-721 | RTS 20/ I | Indiv | 0.20269 | 4.86 |  | Práce |  |  |  | POL1_7
|  | 24 |  | 24 | [22 empty] | VV | 0
SPU
130 | 722172411R00 | Potrubí z plastických hmot polypropylenové potrubí PP-R, D 20 mm, s 2,8 mm, PN 16, polyfúzně svařované, včetně zednických výpomocí | m | 75.5 |  | 0 | 0 | 0 | 295 | 22272.5 | 15 | 0 | 0.00046 | 0.03 | 0 | 0 | 800-721 | RTS 20/ I | Indiv | 0.522 | 39.41 |  | Práce |  |  |  | POL1_7
|  | včetně tvarovek, bez zednických výpomocí | [24 empty] | SPI
|  | 75,5 |  | 75.5 | [22 empty] | VV | 0
SPU
131 | 722172612R00 | Potrubí z plastických hmot polypropylenové potrubí PP-R, D 25 mm, s 3,5 mm, PN 16, polyfúzně svařované, bez zednických výpomocí | m | 217.5 |  | 0 | 0 | 0 | 241.5 | 52526.25 | 15 | 0 | 0.00059 | 0.13 | 0 | 0 | 800-721 | RTS 20/ I | Indiv | 0.2973 | 64.66 |  | Práce |  |  |  | POL1_7
|  | včetně tvarovek, bez zednických výpomocí | [24 empty] | SPI
|  | 217,5 |  | 217.5 | [22 empty] | VV | 0
SPU
132 | 722172612R00 | Potrubí z PPR PN 16 teplá | m | 230.5 |  | 0 | 0 | 0 | 251.2 | 57901.6 | 15 | 0 | 0.00059 | 0.14 | 0 | 0 |  | Vlastní | Indiv | 0 | 0 |  | R-položka |  |  |  | POL12_1
|  | 230,5 |  | 230.5 | [22 empty] | VV | 0
SPU
133 | 722190222R00 | Přípojka vodovodní pro pevné připojení z ocelových závitových pozinkovaných běžných trubek 11 353.0, pro pevné připojení, DN 20 | kus | 1 |  | 0 | 0 | 0 | 2825.01 | 2825.01 | 15 | 0 | 0.00704 | 0.01 | 0 | 0 | 800-721 | RTS 20/ I | Indiv | 1.763 | 1.76 |  | Práce |  |  |  | POL1_7
|  | 1 |  | 1 | [22 empty] | VV | 0
SPU
134 | 722181213RT8 | Izolace vodovodního potrubí návleková z trubic z pěnového polyetylenu, tloušťka stěny 13 mm, d 25 mm | m | 523.5 |  | 0 | 0 | 0 | 86.5 | 45282.75 | 15 | 0 | 6e-05 | 0.03 | 0 | 0 | 800-721 | RTS 20/ I | Indiv | 0.129 | 67.53 |  | Práce |  |  |  | POL1_7
|  | 75,5+230,5+217,5 : | [24 empty] | VV | 0
|  | 523,5 |  | 523.5 | [22 empty] | VV | 0
SPU
135 | 722280106R00 | Tlakové zkoušky vodovodního potrubí do DN 32 | m | 523.5 |  | 0 | 0 | 0 | 14.1 | 7381.35 | 15 | 0 | 0 | 0 | 0 | 0 | 800-721 | RTS 20/ I | Indiv | 0.029 | 15.18 |  | Práce |  |  |  | POL1_7
|  | 523,5 |  | 523.5 | [22 empty] | VV | 0
SPU
136 | 722290234R00 | Proplach a dezinfekce vodovodního potrubí do DN 80 | m | 523.5 |  | 0 | 0 | 0 | 31.3 | 16385.55 | 15 | 0 | 1e-05 | 0.01 | 0 | 0 | 800-721 | RTS 20/ I | Indiv | 0.062 | 32.46 |  | Práce |  |  |  | POL1_7
|  | 523,5 |  | 523.5 | [22 empty] | VV | 0
SPU
137 | 998722102R00 | Přesun hmot pro vnitřní vodovod v objektech výšky do 12 m | t | 0.408 |  | 0 | 0 | 0 | 634.99 | 259.08 | 15 | 0 | 0 | 0 | 0 | 0 | 800-721 | RTS 20/ I | Indiv | 1.374 | 0.56 |  | Práce |  |  |  | POL1_7
|  | vodorovně do 50 m | [24 empty] | SPI
|  | 0,408 : | [24 empty] | VV | 0
|  | 0,408 |  | 0.41 | [22 empty] | VV | 0
SPU
Díl: | 723 | Vnitřní plynovod |  |  |  | 0 |  | 12400 |  | 9233.39 |  | 0 |  | 0.51 |  | 0 |  |  |  |  | 14 | [5 empty] | DIL
138 | 723213 R-04 | Demontáže plynového topení (vafky),plynovodu | kus | 1 |  | 0 | 12400 | 12400 | 0 | 0 | 15 | 0 | 0.02693 | 0.03 | 0 | 0 |  | Vlastní | Indiv | 0 | 0 |  | Specifikace |  |  |  | POL3_0
|  | 1 |  | 1 | [22 empty] | VV | 0
SPU
139 | 723120203R00 | Potrubí z trubek černých závitových svařovaných DN 20 | m | 2.5 |  | 0 | 0 | 0 | 502 | 1255 | 15 | 0 | 0.01455 | 0.04 | 0 | 0 | 800-721 | RTS 20/ I | Indiv | 0.784 | 1.96 |  | Práce |  |  |  | POL1_7
|  | bezešvých ČSN 42 0250 a běžných ČSN 42 5710 - jakost 11353.0, | [24 empty] | SPI
|  | 2,5atestované : | [24 empty] | VV | 0
|  | 2,5 |  | 2.5 | [22 empty] | VV | 0
SPU
140 | 723120204R00 | Potrubí z trubek černých závitových svařovaných DN 25 | m | 8 |  | 0 | 0 | 0 | 491 | 3928 | 15 | 0 | 0.01249 | 0.1 | 0 | 0 | 800-721 | RTS 20/ I | Indiv | 0.704 | 5.63 |  | Práce |  |  |  | POL1_7
|  | bezešvých ČSN 42 0250 a běžných ČSN 42 5710 - jakost 11353.0, | [24 empty] | SPI
|  | 8atestované : | [24 empty] | VV | 0
|  | 8 |  | 8 | [22 empty] | VV | 0
SPU
141 | 723120202R00 | Potrubí z trubek černých závitových svařovaných DN 15 | m | 0.2 |  | 0 | 0 | 0 | 369.51 | 73.9 | 15 | 0 | 0.00509 | 0 | 0 | 0 | 800-721 | RTS 20/ I | Indiv | 0.531 | 0.11 |  | Práce |  |  |  | POL1_7
|  | bezešvých ČSN 42 0250 a běžných ČSN 42 5710 - jakost 11353.0, | [24 empty] | SPI
|  | 0,20atestované : | [24 empty] | VV | 0
|  | 0,2 |  | 0.2 | [22 empty] | VV | 0
SPU
142 | 723160204R00 | Přípojky k plynoměrům G 1", bez ochozu | kus | 1 |  | 0 | 0 | 0 | 1669 | 1669 | 15 | 0 | 0.00325 | 0 | 0 | 0 | 800-721 | RTS 20/ I | Indiv | 1.78 | 1.78 |  | Práce |  |  |  | POL1_7
|  | včetně uzavíracích armatur, tvarovek, upevňovacího a těsnícího materiálu, | [24 empty] | SPI
|  | 1 |  | 1 | [22 empty] | VV | 0
SPU
143 | 723160334R00 | Rozpěrka přípojky plynoměru G 1" | kus | 1 |  | 0 | 0 | 0 | 440.99 | 440.99 | 15 | 0 | 0.00018 | 0 | 0 | 0 | 800-721 | RTS 20/ I | Indiv | 0.838 | 0.84 |  | Práce |  |  |  | POL1_7
|  | 1 |  | 1 | [22 empty] | VV | 0
SPU
144 | 723237215R00 | Kohout kulový , mosazný, závit vnitřní-vnitřní, DN 25, PN 5, včetně dodávky materiálu | kus | 2 |  | 0 | 0 | 0 | 596 | 1192 | 15 | 0 | 0.00061 | 0 | 0 | 0 | 800-721 | RTS 20/ I | Indiv | 0.227 | 0.45 |  | Práce |  |  |  | POL1_7
|  | 2 |  | 2 | [22 empty] | VV | 0
SPU
145 | 723237213R00 | Kohout kulový , mosazný, závit vnitřní-vnitřní, DN 15, PN 5, včetně dodávky materiálu | kus | 1 |  | 0 | 0 | 0 | 302.5 | 302.5 | 15 | 0 | 0.00024 | 0 | 0 | 0 | 800-721 | RTS 20/ I | Indiv | 0.166 | 0.17 |  | Práce |  |  |  | POL1_7
|  | 1 |  | 1 | [22 empty] | VV | 0
SPU
146 | 723260818R00 | Demontáž plynoměrů PS 125 | kus | 2 |  | 0 | 0 | 0 | 186 | 372 | 15 | 0 | 0.17169 | 0.34 | 0 | 0 | 800-721 | RTS 20/ I | Indiv | 1.53 | 3.06 |  | Práce |  |  |  | POL1_7
|  | 2 |  | 2 | [22 empty] | VV | 0
SPU
Díl: | 724 | Strojní vybavení |  |  |  | 0 |  | 0 |  | 5440 |  | 0 |  | 0.01 |  | 0 |  |  |  |  | 1.08 | [5 empty] | DIL
147 | 724132113R00 | Čerpadla vodovodní ruční čerpadla včetně sacího koše bez potrubí křídlová dvoučinná G 5/4", výtok 50 l/min | kus | 1 |  | 0 | 0 | 0 | 5440 | 5440 | 15 | 0 | 0.01396 | 0.01 | 0 | 0 | 800-721 | RTS 20/ I | Indiv | 1.078 | 1.08 |  | Práce |  |  |  | POL1_7
|  | 1montáž a dodávka : | [24 empty] | VV | 0
|  | 1 |  | 1 | [22 empty] | VV | 0
SPU
Díl: | 725 | Zařizovací předměty |  |  |  | 0 |  | 0 |  | 634756.2 |  | 0 |  | 1.69 |  | 0 |  |  |  |  | 191.39 | [5 empty] | DIL
148 | 725820802R00 | Demontáž baterií stojánkových do 1otvoru | kus | 5 |  | 0 | 0 | 0 | 83.09 | 415.45 | 15 | 0 | 0.00086 | 0 | 0 | 0 | 800-721 | RTS 20/ I | Indiv | 0.222 | 1.11 |  | Práce |  |  |  | POL1_7
|  | 5 |  | 5 | [22 empty] | VV | 0
SPU
149 | 725820803R00 | Demontáž baterií stojánkových do 2 nebo 3 otvorů | kus | 5 |  | 0 | 0 | 0 | 166.5 | 832.5 | 15 | 0 | 0.00176 | 0.01 | 0 | 0 | 800-721 | RTS 20/ I | Indiv | 0.445 | 2.23 |  | Práce |  |  |  | POL1_7
|  | 5 |  | 5 | [22 empty] | VV | 0
SPU
150 | 725210821R00 | Demontáž umyvadel umyvadel bez výtokových armatur | kus | 5 |  | 0 | 0 | 0 | 143 | 715 | 15 | 0 | 0.01946 | 0.1 | 0 | 0 | 800-721 | RTS 20/ I | Indiv | 0.382 | 1.91 |  | Práce |  |  |  | POL1_7
|  | 5 |  | 5 | [22 empty] | VV | 0
SPU
151 | 725220832R00 | Demontáž van litinových volných | kus | 5 |  | 0 | 0 | 0 | 960 | 4800 | 15 | 0 | 0.0951 | 0.48 | 0 | 0 | 800-721 | RTS 20/ I | Indiv | 0.403 | 2.02 |  | Práce |  |  |  | POL1_7
|  | 5 |  | 5 | [22 empty] | VV | 0
SPU
152 | 725110811R00 | Demontáž klozetů splachovacích | kus | 5 |  | 0 | 0 | 0 | 221 | 1105 | 15 | 0 | 0.01933 | 0.1 | 0 | 0 | 800-721 | RTS 20/ I | Indiv | 0.59 | 2.95 |  | Práce |  |  |  | POL1_7
|  | 5 |  | 5 | [22 empty] | VV | 0
SPU
153 | 725100001RA0 | Zařizovací předměty - dodávka a montáž umyvadla, baterie, zápachové uzávěrky, | kus | 10 |  | 0 | 0 | 0 | 5109.99 | 51099.9 | 15 | 0 | 0.01867 | 0.19 | 0 | 0 | AP-PSV | RTS 20/ I | Indiv | 2.9214 | 29.21 |  | Agregovaná položka |  |  |  | POL2_7
|  | 10 |  | 10 | [22 empty] | VV | 0
SPU
154 | 725100005RA0 | Zařizovací předměty - dodávka a montáž sprchové kabiny, baterie, zápachové uzávěrky, | kus | 10 |  | 0 | 0 | 0 | 19209.97 | 192099.7 | 15 | 0 | 0.03828 | 0.38 | 0 | 0 | AP-PSV | RTS 20/ I | Indiv | 6.9312 | 69.31 |  | Agregovaná položka |  |  |  | POL2_7
|  | 10 : | [24 empty] | VV | 0
|  | 10 |  | 10 | [22 empty] | VV | 0
SPU
155 | 725100006RA0 | Zařizovací předměty - dodávka a montáž klozetu kombi, , , | kus | 10 |  | 0 | 0 | 0 | 5924.99 | 59249.9 | 15 | 0 | 0.02962 | 0.3 | 0 | 0 | AP-PSV | RTS 20/ I | Indiv | 2.6511 | 26.51 |  | Agregovaná položka |  |  |  | POL2_7
|  | 10 |  | 10 | [22 empty] | VV | 0
SPU
156 | 725100002RA0 | Zařizovací předměty - dodávka a montáž dřezu, baterie, zápachové uzávěrky, | kus | 10 |  | 0 | 0 | 0 | 24000 | 240000 | 15 | 0 | 0.00641 | 0.06 | 0 | 0 | AP-PSV | RTS 20/ I | Indiv | 2.1551 | 21.55 |  | Agregovaná položka |  |  |  | POL2_7
|  | 10 |  | 10 | [22 empty] | VV | 0
SPU
157 | 725292001R00 | Koupelnové doplňky zásobník na toaletní papír uzamykatelný, maximální rozměr náplně 290 x 100 mm, nerezový | kus | 10 |  | 0 | 0 | 0 | 1435.99 | 14359.9 | 15 | 0 | 0.00206 | 0.02 | 0 | 0 | 800-721 | RTS 20/ I | Indiv | 0.23 | 2.3 |  | Práce |  |  |  | POL1_7
|  | 10 |  | 10 | [22 empty] | VV | 0
SPU
158 | 725292011R00 | Koupelnové doplňky zásobník na papírové ručníky 340 x 110 x 265 mm, uzamykatelný, maximální rozměr náplně 260 x 100 mm, nerezový | kus | 10 |  | 0 | 0 | 0 | 1577.99 | 15779.9 | 15 | 0 | 0.00206 | 0.02 | 0 | 0 | 800-721 | RTS 20/ I | Indiv | 0.23 | 2.3 |  | Práce |  |  |  | POL1_7
|  | 10 |  | 10 | [22 empty] | VV | 0
SPU
159 | 725292035R00 | Koupelnové doplňky držák na toaletní papír , nerezový | kus | 10 |  | 0 | 0 | 0 | 364 | 3640 | 15 | 0 | 0.00026 | 0 | 0 | 0 | 800-721 | RTS 20/ I | Indiv | 0.16 | 1.6 |  | Práce |  |  |  | POL1_7
|  | 10 |  | 10 | [22 empty] | VV | 0
SPU
160 | 725292041R00 | Koupelnové doplňky dávkovač tekutého mýdla, obsah 0,5 l, nerezový | kus | 10 |  | 0 | 0 | 0 | 692.99 | 6929.9 | 15 | 0 | 0.00056 | 0.01 | 0 | 0 | 800-721 | RTS 20/ I | Indiv | 0.23 | 2.3 |  | Práce |  |  |  | POL1_7
|  | 10 : | [24 empty] | VV | 0
|  | 10 |  | 10 | [22 empty] | VV | 0
SPU
161 | 725292061R00 | Koupelnové doplňky WC kartáč s nerezovým držákem na stěnu, | kus | 10 |  | 0 | 0 | 0 | 844.99 | 8449.9 | 15 | 0 | 0.00016 | 0 | 0 | 0 | 800-721 | RTS 20/ I | Indiv | 0.165 | 1.65 |  | Práce |  |  |  | POL1_7
|  | 10 |  | 10 | [22 empty] | VV | 0
SPU
162 | 725330913R00 | Opravy výlevek výměna výlevky diturvitové | kus | 1 |  | 0 | 0 | 0 | 5320.01 | 5320.01 | 15 | 0 | 0.01631 | 0.02 | 0 | 0 | 800-721 | RTS 20/ I | Indiv | 0.574 | 0.57 |  | Práce |  |  |  | POL1_7
|  | 1 |  | 1 | [22 empty] | VV | 0
SPU
163 | 725814125R00 | Ventil pračkový, mosazný, s prodloužením, DN 20, včetně dodávky materiálu | kus | 10 |  | 0 | 0 | 0 | 515.01 | 5150.1 | 15 | 0 | 0.00024 | 0 | 0 | 0 | 800-721 | RTS 20/ I | Indiv | 0.124 | 1.24 |  | Práce |  |  |  | POL1_7
|  | 10 |  | 10 | [22 empty] | VV | 0
SPU
164 | 725989101R00 | Montáž dvířek kovových i plastových | kus | 54 |  | 0 | 0 | 0 | 437 | 23598 | 15 | 0 | 0 | 0 | 0 | 0 | 800-721 | RTS 20/ I | Indiv | 0.37 | 19.98 |  | Práce |  |  |  | POL1_7
|  | 24vodovod : | [24 empty] | VV | 0
|  | 30kanalizace : | [24 empty] | VV | 0
|  | 54 |  | 54 | [22 empty] | VV | 0
SPU
165 | 998725102R00 | Přesun hmot pro zařizovací předměty v objektech výšky do 12 m | t | 1.682 |  | 0 | 0 | 0 | 720 | 1211.04 | 15 | 0 | 0 | 0 | 0 | 0 | 800-721 | RTS 20/ I | Indiv | 1.573 | 2.65 |  | Práce |  |  |  | POL1_7
|  | vodorovně do 50 m | [24 empty] | SPI
|  | 1,682 |  | 1.68 | [22 empty] | VV | 0
SPU
Díl: | 728 | Vzduchotechnika |  |  |  | 0 |  | 13133.92 |  | 140260.85 |  | 0 |  | 0.08 |  | 0 |  |  |  |  | 82.47 | [5 empty] | DIL
166 | 728415 R-10 | Montáž mřížek větrací nebo ventilační včetně dodávky | kus | 1 |  | 0 | 0 | 0 | 8346.88 | 8346.88 | 15 | 0 | 0 | 0 | 0 | 0 |  | Vlastní | Indiv | 0 | 0 |  | Práce |  |  |  | POL1_7
|  | 1 : | [24 empty] | VV | 0
|  | 1 |  | 1 | [22 empty] | VV | 0
SPU
167 | 728414612R00 | Montáž digestoře komínové | kus | 10 |  | 0 | 0 | 0 | 8353.01 | 83530.1 | 15 | 0 | 0 | 0 | 0 | 0 | 800-728 | RTS 20/ I | Indiv | 2.65 | 26.5 |  | Práce |  |  |  | POL1_7
|  | 10recilkulační digestoř 180m3/h : | [24 empty] | VV | 0
|  | 10 |  | 10 | [22 empty] | VV | 0
SPU
168 | 429148026 | Ventilátor axiální 180m3/h-0Pa | kus | 10 |  | 0 | 0 | 0 | 988 | 9880 | 15 | 0 | 0.00075 | 0.01 | 0 | 0 |  | Vlastní | Indiv | 0 | 0 |  | Práce |  |  |  | POL1_7
|  | 10montáž a dodávka : | [24 empty] | VV | 0
|  | 10 |  | 10 | [22 empty] | VV | 0
SPU
169 | 42971074R | klapka jednolistá na vzduchotechnické potrubí, plášť klapky bezpřírubový; těsná; mat. pozink.plech; rozměr DN 125 mm; ovládání ruční "R" | kus | 8 |  | 0 | 734.24 | 5873.92 | 0 | 0 | 15 | 0 | 0.00065 | 0.01 | 0 | 0 | SPCM | RTS 20/ I | Indiv | 0 | 0 |  | Specifikace |  |  |  | POL3_0
|  | 8montáže a dodávka : | [24 empty] | VV | 0
|  | 8 |  | 8 | [22 empty] | VV | 0
SPU
170 | 42981162 | Potrubí oc.pozink 125/3, včetně fitinek,délka 3m | kus | 10 |  | 0 | 0 | 0 | 353.6 | 3536 | 15 | 0 | 0.00471 | 0.05 | 0 | 0 |  | Vlastní | Indiv | 0 | 0 |  | Práce |  |  |  | POL1_7
|  | 10 |  | 10 | [22 empty] | VV | 0
SPU
171 | 42972150R | hlavice výfuková; mater. pozink.plech bez povrch.úpravy, s ochrannou mřížkou proti ptactvu; vnitřní pr. d = 200 mm; vnější pr. D = 300 mm; výška V = 420 mm | kus | 3 |  | 0 | 2420 | 7260 | 0 | 0 | 15 | 0 | 0.0025 | 0.01 | 0 | 0 | SPCM | RTS 20/ I | Indiv | 0 | 0 |  | Specifikace |  |  |  | POL3_0
|  | 3včetně montáže : | [24 empty] | VV | 0
|  | 3 |  | 3 | [22 empty] | VV | 0
SPU
172 | 713411111R00 | Montáž tepelné izolace potrubí a ohybů pásy nebo rohožemi ovinutými kolem potrubí a staženými ocelovým drátem jednovrstvá | kus | 1 |  | 0 | 0 | 0 | 7525.75 | 7525.75 | 15 | 0 | 0.00051 | 0 | 0 | 0 | 800-713 | RTS 20/ I | Indiv | 0.267 | 0.27 |  | Práce |  |  |  | POL1_7
|  | bez povrchové úpravy | [24 empty] | SPI
|  | 1izolace VZT potrubí : | [24 empty] | VV | 0
|  | 1 |  | 1 | [22 empty] | VV | 0
SPU
173 | 728411847R00 | Demontáž vyústí podlahových kruhových, , do průměru d 200 mm | kus | 3 |  | 0 | 0 | 0 | 418 | 1254 | 15 | 0 | 0.00115 | 0 | 0 | 0 | 800-728 | RTS 20/ I | Indiv | 0.5005 | 1.5 |  | Práce |  |  |  | POL1_7
|  | 3 |  | 3 | [22 empty] | VV | 0
SPU
174 | 728616211R00 | Montáž diagonálního nízkotlakého ventilátoru potrubního do kruhového potrubí, do průměru d 100 mm | kus | 1 |  | 0 | 0 | 0 | 1800 | 1800 | 15 | 0 | 0 | 0 | 0 | 0 | 800-728 | RTS 20/ I | Indiv | 2.2 | 2.2 |  | Práce |  |  |  | POL1_7
|  | 1 |  | 1 | [22 empty] | VV | 0
SPU
175 | 900 R03 | Hodinové zúčtovací sazby stavební dělník, tarifní třída 6 | h | 40 |  | 0 | 0 | 0 | 457 | 18280 | 15 | 0 | 0 | 0 | 0 | 0 | 801-1 | RTS 20/ I | Indiv | 1 | 40 |  | Práce |  |  |  | POL1_7
|  | 40 |  | 40 | [22 empty] | VV | 0
SPU
176 | 900 RT4 | HZS, Práce v tarifní třídě 7 (např. tesař) | h | 12 |  | 0 | 0 | 0 | 509.01 | 6108.12 | 15 | 0 | 0 | 0 | 0 | 0 |  | RTS 20/ I | Indiv | 1 | 12 |  | Práce |  |  |  | POL1_7
|  | 12 |  | 12 | [22 empty] | VV | 0
SPU
Díl: | 731 | Kotelny |  |  |  | 0 |  | 76269.52 |  | 165100.46 |  | 0 |  | 0.28 |  | 0 |  |  |  |  | 66.65 | [5 empty] | DIL
177 | 731249322R00 | Montáž ocelových kotlů do 50 kW (100 kW) závěsných turbo s TUV, odkouření | kus | 1 |  | 0 | 0 | 0 | 4995.01 | 4995.01 | 15 | 0 | 0.00074 | 0 | 0 | 0 | 800-731 | RTS 20/ I | Indiv | 9.111 | 9.11 |  | Práce |  |  |  | POL1_7
|  | 1 |  | 1 | [22 empty] | VV | 0
SPU
178 | 484177351 | Kotel nástěnný,kondenzační s nadčasovým designem a modulačním hořákem dlePD | kus | 1 |  | 0 | 0 | 0 | 67900 | 67900 | 15 | 0 | 0.126 | 0.13 | 0 | 0 |  | Vlastní | Indiv | 0 | 0 |  | Práce |  |  |  | POL1_7
|  | 1integrovaný ohřev TV,čerpadlo ALU plus výměník tepla : | [24 empty] | VV | 0
|  | 1 |  | 1 | [22 empty] | VV | 0
SPU
179 | 731249211R00 | Montáž ocelových kotlů do 50 kW (100 kW) rychlovyhřívacích agregátů plynových bez TUV | kus | 1 |  | 0 | 0 | 0 | 1800 | 1800 | 15 | 0 | 0.01085 | 0.01 | 0 | 0 | 800-731 | RTS 20/ I | Indiv | 5.237 | 5.24 |  | Práce |  |  |  | POL1_7
|  | 1 |  | 1 | [22 empty] | VV | 0
SPU
180 | 48481671R | příslušenství ke kotli plynovému litinovému; pružná tlumící podložka pod kotel | kus | 1 |  | 0 | 5090 | 5090 | 0 | 0 | 15 | 0 | 0 | 0 | 0 | 0 | SPCM | RTS 20/ I | Indiv | 0 | 0 |  | Specifikace |  |  |  | POL3_0
|  | 1 |  | 1 | [22 empty] | VV | 0
SPU
181 | 48481671 | Přísl. kotle,modul pro ovládání kotle dle PD | kus | 1 |  | 0 | 4590 | 4590 | 0 | 0 | 15 | 0 | 0 | 0 | 0 | 0 |  | Vlastní | Indiv | 0 | 0 |  | R-položka |  |  |  | POL12_0
|  | 1 |  | 1 | [22 empty] | VV | 0
SPU
182 | 48481673R | příslušenství ke kotli plynovému litinovému; pojistná sada s nosníkem pro armatury a hlídáním množství vody, teploměrem, manometrem s uzávěrem a kontrolní přírubou a čepičkou PN6, DN100 | kus | 2 |  | 0 | 530 | 1060 | 0 | 0 | 15 | 0 | 0 | 0 | 0 | 0 | SPCM | RTS 20/ I | Indiv | 0 | 0 |  | Specifikace |  |  |  | POL3_0
|  | 2 |  | 2 | [22 empty] | VV | 0
SPU
183 | 48481680R | příslušenství ke kotli plynovému litinovému; tlumič hluku spalin DN360 | kus | 1 |  | 0 | 970 | 970 | 0 | 0 | 15 | 0 | 0 | 0 | 0 | 0 | SPCM | RTS 20/ I | Indiv | 0 | 0 |  | Specifikace |  |  |  | POL3_0
|  | 1 |  | 1 | [22 empty] | VV | 0
SPU
184 | 48481682 | Zásobník TV SU 300 dle PD montáž s dodávkou | kus | 1 |  | 0 | 0 | 0 | 25600 | 25600 | 15 | 0 | 0 | 0 | 0 | 0 |  | Vlastní | Indiv | 0 | 0 |  | Práce |  |  |  | POL1_7
|  | 1ve stojanovém válcovém provedení : | [24 empty] | VV | 0
|  | 1 |  | 1 | [22 empty] | VV | 0
SPU
185 | 4848172010R | příslušenství ke kotli plynovému - komponent pro volnou kombinaci; rychlomontážní sada pro připojení kotle k otopné soustavě pro 1 otopný okruh bez směšování + čerpadlo | kus | 1 |  | 0 | 480 | 480 | 0 | 0 | 15 | 0 | 0 | 0 | 0 | 0 | SPCM | RTS 20/ I | Indiv | 0 | 0 |  | Specifikace |  |  |  | POL3_0
|  | 1 |  | 1 | [22 empty] | VV | 0
SPU
186 | 4848172011R | příslušenství ke kotli plynovému - komponent pro volnou kombinaci; rychlomontážní sada pro připojení kotle k otopné soustavě pro 1 otopný okruh bez směšování + čerpadlo | kus | 1 |  | 0 | 2170 | 2170 | 0 | 0 | 15 | 0 | 0 | 0 | 0 | 0 | SPCM | RTS 20/ I | Indiv | 0 | 0 |  | Specifikace |  |  |  | POL3_0
|  | 1N-flex 160-300kP : | [24 empty] | VV | 0
|  | 1 |  | 1 | [22 empty] | VV | 0
SPU
187 | 4848165101R | vyrovnávač tlaku hydraulický; odděluje otopnou soustavu od kotlového okruhu bez zásahu hydraulické stability kotlového okruhu; tepelná izolace z PUR pěny s vnější Al úpravou; připojení přírubové včetně protipřírub; průtok 4,00 m3/h; průměr tělesa D 108 mm; d hrdla = 57 mm; výška 1050 mm - včetně nohou | kus | 1 |  | 0 | 4450 | 4450 | 0 | 0 | 15 | 0 | 0.02 | 0.02 | 0 | 0 | SPCM | RTS 20/ I | Indiv | 0 | 0 |  | Specifikace |  |  |  | POL3_0
|  | 1vč.uchycení,vypouštění a izolace : | [24 empty] | VV | 0
|  | 1 |  | 1 | [22 empty] | VV | 0
SPU
188 | 48481671 | Sdružený rozdělovač pro 2 otopné okruhy izolace,max 50kW | kus | 1 |  | 0 | 6200 | 6200 | 0 | 0 | 15 | 0 | 0 | 0 | 0 | 0 |  | Vlastní | Indiv | 0 | 0 |  | R-položka |  |  |  | POL12_0
|  | 1s montáží : | [24 empty] | VV | 0
|  | 1 |  | 1 | [22 empty] | VV | 0
SPU
189 | 48481625.AR | příslušenství ke kotli plynovému litinovému; tlumič hluku spalin DN150 | kus | 1 |  | 0 | 1520 | 1520 | 0 | 0 | 15 | 0 | 0 | 0 | 0 | 0 | SPCM | RTS 20/ I | Indiv | 0 | 0 |  | Specifikace |  |  |  | POL3_0
|  | 1 |  | 1 | [22 empty] | VV | 0
SPU
190 | 4848160352R | regulace ke kotlům - čerpadlová skupina; pro kotel na pevná paliva, pro připojení tepelných zdrojů do výkonu 10-45 kW; obsahuje termoregulační jednotku, 3 rychlostní oběhové čerpadlo šroubení, zpětnou klapku a pohon; pro rozměr 1", max. provozní tlak PN 10, max. provozní teplota 110°C, teplotní rozsah vratné vody 55/61°C | kus | 1 |  | 0 | 19719.72 | 19719.72 | 0 | 0 | 15 | 0 | 0.002 | 0 | 0 | 0 | SPCM | RTS 20/ I | Indiv | 0 | 0 |  | Specifikace |  |  |  | POL3_0
|  | 1s montáží,čerpadlo,směšovací ventil,zp.klapka uz.ventily : | [24 empty] | VV | 0
|  | 1 |  | 1 | [22 empty] | VV | 0
SPU
191 | 4848160353R | regulace ke kotlům - čerpadlová skupina; pro kotel na pevná paliva, pro připojení tepelných zdrojů do výkonu 10-45 kW; obsahuje termoregulační jednotku, 3 rychlostní oběhové čerpadlo šroubení, zpětnou klapku a pohon; pro rozměr 5/4", max. provozní tlak PN 10, max. provozní teplota 110°C, teplotní rozsah vratné vody 55/61°C | kus | 1 |  | 0 | 9200 | 9200 | 0 | 0 | 15 | 0 | 0.002 | 0 | 0 | 0 | SPCM | RTS 20/ I | Indiv | 0 | 0 |  | Specifikace |  |  |  | POL3_0
|  | 1s montáží : | [24 empty] | VV | 0
|  | 1 |  | 1 | [22 empty] | VV | 0
SPU
192 | 48481627.AR | příslušenství ke kotli plynovému litinovému; rychlomontážní sada pro připojení kotle k otopné soustavě-pružné trubky pro připojení jedné čerpadlové skupiny na kotel | kus | 1 |  | 0 | 2359.8 | 2359.8 | 0 | 0 | 15 | 0 | 0 | 0 | 0 | 0 | SPCM | RTS 20/ I | Indiv | 0 | 0 |  | Specifikace |  |  |  | POL3_0
|  | 1 : | [24 empty] | VV | 0
|  | 1 |  | 1 | [22 empty] | VV | 0
SPU
193 | 4848165106R | vyrovnávač tlaku hydraulický; odděluje otopnou soustavu od kotlového okruhu bez zásahu hydraulické stability kotlového okruhu; tepelná izolace z PUR pěny s vnější Al úpravou; připojení přírubové včetně protipřírub; průtok 50,00 m3/h; průměr tělesa D 324 mm; d hrdla = 158 mm; výška 1950 mm - včetně nohou | kus | 1 |  | 0 | 8460 | 8460 | 0 | 0 | 15 | 0 | 0.1 | 0.1 | 0 | 0 | SPCM | RTS 20/ I | Indiv | 0 | 0 |  | Specifikace |  |  |  | POL3_0
|  | 1 |  | 1 | [22 empty] | VV | 0
SPU
194 | 484813505 | Přísluš. ventil k expanzi 1" | kus | 1 |  | 0 | 0 | 0 | 471.96 | 471.96 | 15 | 0 | 0 | 0 | 0 | 0 |  | Vlastní | Indiv | 0 | 0 |  | Práce |  |  |  | POL1_7
|  | 1 |  | 1 | [22 empty] | VV | 0
SPU
195 | 904R01 | Hzs-zkousky v ramci montaz.praci-uvedení systému do provozu | kus | 1 |  | 0 | 10000 | 10000 | 0 | 0 | 15 | 0 | 0 | 0 | 0 | 0 |  | Vlastní | Indiv | 0 | 0 |  | Specifikace |  |  |  | POL3_0
|  | 1 |  | 1 | [22 empty] | VV | 0
SPU
196 | 904 R02 | Hzs-zkousky v ramci montaz.praci, Topná zkouška | h | 48 |  | 0 | 0 | 0 | 470 | 22560 | 15 | 0 | 0 | 0 | 0 | 0 |  | RTS 20/ I | Indiv | 1 | 48 |  | Práce |  |  |  | POL1_7
|  | 48 |  | 48 | [22 empty] | VV | 0
SPU
197 | 731412232R00 | Odkouření odkouření pro kondenzační turbo kotle, Odkouření připojení na komín, šachtu, systém 80/125 mm | kus | 1 |  | 0 | 0 | 0 | 7590 | 7590 | 15 | 0 | 0 | 0 | 0 | 0 | 800-731 | RTS 20/ I | Indiv | 0.85 | 0.85 |  | Práce |  |  |  | POL1_7
|  | 1montáže dle PD : | [24 empty] | VV | 0
|  | 1 |  | 1 | [22 empty] | VV | 0
SPU
198 | 592441633 | Montáže komplet pro odkouření turbokotle | kus | 1 |  | 0 | 0 | 0 | 16200 | 16200 | 15 | 0 | 0.003 | 0 | 0 | 0 |  | Vlastní | Indiv | 0 | 0 |  | Práce |  |  |  | POL1_7
|  | 1 |  | 1 | [22 empty] | VV | 0
SPU
199 | 592439682 | Odkouření turbokotle kouřovod 80/125 DO PP | kus | 1 |  | 0 | 0 | 0 | 2000 | 2000 | 15 | 0 | 0.003 | 0 | 0 | 0 |  | Vlastní | Indiv | 0 | 0 |  | Práce |  |  |  | POL1_7
|  | 1základní sada odkouření,koncentrické provedení odvodu spalin a přívodu spalovacího vzduchu přez : | [24 empty] | VV | 0
|  | přez střechu z plastu PP pozink plech pr.80/125 : | [24 empty] | VV | 0
|  | 1 |  | 1 | [22 empty] | VV | 0
SPU
200 | 592439856 | Odkouření základní sada dle PD pro instalaci do komínové šachty | kus | 1 |  | 0 | 0 | 0 | 3980 | 3980 | 15 | 0 | 0.003 | 0 | 0 | 0 |  | Vlastní | Indiv | 0 | 0 |  | Práce |  |  |  | POL1_7
|  | 1 |  | 1 | [22 empty] | VV | 0
SPU
201 | 596623022 | Trubka DN 80/125,1000mm | kus | 1 |  | 0 | 0 | 0 | 780 | 780 | 15 | 0 | 0.005 | 0.01 | 0 | 0 |  | Vlastní | Indiv | 0 | 0 |  | Práce |  |  |  | POL1_7
|  | 1 |  | 1 | [22 empty] | VV | 0
SPU
202 | 592441562 | Trubka DN 80/125,2000mm PP/oc | kus | 5 |  | 0 | 0 | 0 | 1960 | 9800 | 15 | 0 | 0.0015 | 0.01 | 0 | 0 |  | Vlastní | Indiv | 0 | 0 |  | Práce |  |  |  | POL1_7
|  | 5 |  | 5 | [22 empty] | VV | 0
SPU
203 | 998731102R00 | Přesun hmot pro kotelny umístěné ve výšce (hloubce) do 12 m | t | 0.283 |  | 0 | 0 | 0 | 5029.99 | 1423.49 | 15 | 0 | 0 | 0 | 0 | 0 | 800-731 | RTS 20/ I | Indiv | 12.207 | 3.45 |  | Práce |  |  |  | POL1_7
|  | vodorovně do 50 m | [24 empty] | SPI
|  | 0,283 |  | 0.28 | [22 empty] | VV | 0
SPU
Díl: | 733 | Rozvod potrubí |  |  |  | 0 |  | 0 |  | 433409.55 |  | 0 |  | 0.85 |  | 0 |  |  |  |  | 441.3 | [5 empty] | DIL
204 | 733163102R00 | Potrubí z měděných trubek měděné potrubí, D 15 mm, s 1,0 mm, pájení pomocí kapilárních pájecích tvarovek | m | 750 |  | 0 | 0 | 0 | 321.5 | 241125 | 15 | 0 | 0.00076 | 0.57 | 0 | 0 | 800-731 | RTS 20/ I | Indiv | 0.29738 | 223.04 |  | Práce |  |  |  | POL1_7
|  | včetně tvarovek, bez zednických výpomocí | [24 empty] | SPI
|  | 750 |  | 750 | [22 empty] | VV | 0
SPU
205 | 733163103R00 | Potrubí z měděných trubek měděné potrubí, D 18 mm, s 1,0 mm, pájení pomocí kapilárních pájecích tvarovek | m | 70 |  | 0 | 0 | 0 | 369.51 | 25865.7 | 15 | 0 | 0.00088 | 0.06 | 0 | 0 | 800-731 | RTS 20/ I | Indiv | 0.30738 | 21.52 |  | Práce |  |  |  | POL1_7
|  | včetně tvarovek, bez zednických výpomocí | [24 empty] | SPI
|  | 70 |  | 70 | [22 empty] | VV | 0
SPU
206 | 733163104R00 | Potrubí z měděných trubek měděné potrubí, D 22 mm, s 1,0 mm, pájení pomocí kapilárních pájecích tvarovek | m | 40 |  | 0 | 0 | 0 | 422 | 16880 | 15 | 0 | 0.00101 | 0.04 | 0 | 0 | 800-731 | RTS 20/ I | Indiv | 0.31738 | 12.7 |  | Práce |  |  |  | POL1_7
|  | včetně tvarovek, bez zednických výpomocí | [24 empty] | SPI
|  | 40 |  | 40 | [22 empty] | VV | 0
SPU
207 | 733163105R00 | Potrubí z měděných trubek měděné potrubí, D 28 mm, s 1,5 mm, pájení pomocí kapilárních pájecích tvarovek | m | 40 |  | 0 | 0 | 0 | 561.01 | 22440.4 | 15 | 0 | 0.0016 | 0.06 | 0 | 0 | 800-731 | RTS 20/ I | Indiv | 0.33332 | 13.33 |  | Práce |  |  |  | POL1_7
|  | včetně tvarovek, bez zednických výpomocí | [24 empty] | SPI
|  | 40 |  | 40 | [22 empty] | VV | 0
SPU
208 | 733163106R00 | Potrubí z měděných trubek měděné potrubí, D 35 mm, s 1,5 mm, pájení pomocí kapilárních pájecích tvarovek | m | 40 |  | 0 | 0 | 0 | 771 | 30840 | 15 | 0 | 0.00196 | 0.08 | 0 | 0 | 800-731 | RTS 20/ I | Indiv | 0.3579 | 14.32 |  | Práce |  |  |  | POL1_7
|  | včetně tvarovek, bez zednických výpomocí | [24 empty] | SPI
|  | 40 |  | 40 | [22 empty] | VV | 0
SPU
209 | 733190306R00 | Tlakové zkoušky potrubí ocelových závitových, plastových, měděných do D 35 | m | 940 |  | 0 | 0 | 0 | 10.51 | 9879.4 | 15 | 0 | 0 | 0 | 0 | 0 | 800-731 | RTS 20/ I | Indiv | 0.0215 | 20.21 |  | Práce |  |  |  | POL1_7
|  | 750+70+40+40+40 : | [24 empty] | VV | 0
|  | 940 |  | 940 | [22 empty] | VV | 0
SPU
210 | 722181213RT5 | Izolace vodovodního potrubí návleková z trubic z pěnového polyetylenu, tloušťka stěny 13 mm, d 15 mm | m | 750 |  | 0 | 0 | 0 | 81.4 | 61050 | 15 | 0 | 2e-05 | 0.02 | 0 | 0 | 800-721 | RTS 20/ I | Indiv | 0.135 | 101.25 |  | Práce |  |  |  | POL1_7
|  | 750vnitřní průměr 15mm : | [24 empty] | VV | 0
|  | 750 |  | 750 | [22 empty] | VV | 0
SPU
211 | 722181213RT6 | Izolace vodovodního potrubí návleková z trubic z pěnového polyetylenu, tloušťka stěny 13 mm, d 18 mm | m | 70 |  | 0 | 0 | 0 | 85 | 5950 | 15 | 0 | 3e-05 | 0 | 0 | 0 | 800-721 | RTS 20/ I | Indiv | 0.135 | 9.45 |  | Práce |  |  |  | POL1_7
|  | 70vnitřní průměr 18mm : | [24 empty] | VV | 0
|  | 70 |  | 70 | [22 empty] | VV | 0
SPU
212 | 722181213RT7 | Izolace vodovodního potrubí návleková z trubic z pěnového polyetylenu, tloušťka stěny 13 mm, d 22 mm | m | 40 |  | 0 | 0 | 0 | 83.5 | 3340 | 15 | 0 | 4e-05 | 0 | 0 | 0 | 800-721 | RTS 20/ I | Indiv | 0.129 | 5.16 |  | Práce |  |  |  | POL1_7
|  | 40vnitřní průměr 22mm : | [24 empty] | VV | 0
|  | 40 |  | 40 | [22 empty] | VV | 0
SPU
213 | 722181213RT9 | Izolace vodovodního potrubí návleková z trubic z pěnového polyetylenu, tloušťka stěny 13 mm, d 28 mm | m | 40 |  | 0 | 0 | 0 | 86.5 | 3460 | 15 | 0 | 8e-05 | 0 | 0 | 0 | 800-721 | RTS 20/ I | Indiv | 0.129 | 5.16 |  | Práce |  |  |  | POL1_7
|  | 40vnitřní průměr 28mm : | [24 empty] | VV | 0
|  | 40 |  | 40 | [22 empty] | VV | 0
SPU
214 | 722181213RU2 | Izolace vodovodního potrubí návleková z trubic z pěnového polyetylenu, tloušťka stěny 13 mm, d 35 mm | m | 40 |  | 0 | 0 | 0 | 102.5 | 4100 | 15 | 0 | 6e-05 | 0 | 0 | 0 | 800-721 | RTS 20/ I | Indiv | 0.142 | 5.68 |  | Práce |  |  |  | POL1_7
|  | 40vnitřní průměr 35mm : | [24 empty] | VV | 0
|  | 40 |  | 40 | [22 empty] | VV | 0
SPU
215 | 722181116R00 | Izolace vodovodního potrubí ochranná plstěnými pásy, DN 50 a DN 65 | m | 50 |  | 0 | 0 | 0 | 146 | 7300 | 15 | 0 | 0.00032 | 0.02 | 0 | 0 | 800-721 | RTS 20/ I | Indiv | 0.134 | 6.7 |  | Práce |  |  |  | POL1_7
|  | 50 |  | 50 | [22 empty] | VV | 0
SPU
216 | 998733103R00 | Přesun hmot pro rozvody potrubí v objektech výšky do 24 m | t | 0.855 |  | 0 | 0 | 0 | 1379.01 | 1179.05 | 15 | 0 | 0 | 0 | 0 | 0 | 800-731 | RTS 20/ I | Indiv | 3.246 | 2.78 |  | Práce |  |  |  | POL1_7
|  | 0,855 |  | 0.86 | [22 empty] | VV | 0
SPU
Díl: | 734 | Armatury |  |  |  | 0 |  | 0 |  | 36970.57 |  | 0 |  | 0.07 |  | 0 |  |  |  |  | 14.32 | [5 empty] | DIL
217 | 734263112R00 | Šroubení regulační a uzavírací, rohové, mosazné, DN 15, PN 10, včetně dodávky materiálu | kus | 43 |  | 0 | 0 | 0 | 215 | 9245 | 15 | 0 | 0.0007 | 0.03 | 0 | 0 | 800-731 | RTS 20/ I | Indiv | 0.082 | 3.53 |  | Práce |  |  |  | POL1_7
|  | 43 |  | 43 | [22 empty] | VV | 0
SPU
218 | 734223112RT3 | Ventil termostatický, dvouregulační, rohový, mosazný, DN 15, s termostatickou hlavicí, PN 10, vnitřní závit, včetně dodávky materiálu | kus | 43 |  | 0 | 0 | 0 | 643.01 | 27649.43 | 15 | 0 | 0.001 | 0.04 | 0 | 0 | 800-731 | RTS 20/ I | Indiv | 0.247 | 10.62 |  | Práce |  |  |  | POL1_7
|  | 43 |  | 43 | [22 empty] | VV | 0
SPU
219 | 998734103R00 | Přesun hmot pro armatury v objektech výšky do 4 m | t | 0.073 |  | 0 | 0 | 0 | 1043.01 | 76.14 | 15 | 0 | 0 | 0 | 0 | 0 | 800-731 | RTS 20/ I | Indiv | 2.351 | 0.17 |  | Práce |  |  |  | POL1_7
|  | 0,073 |  | 0.07 | [22 empty] | VV | 0
SPU
Díl: | 735 | Otopná tělesa |  |  |  | 0 |  | 0 |  | 421681.62 |  | 0 |  | 1.31 |  | 0 |  |  |  |  | 111.75 | [5 empty] | DIL
220 | 735156910R00 | Otopná tělesa panelová doplňkové práce tlakové zkoušky , těles jednořadých | kus | 17 |  | 0 | 0 | 0 | 147 | 2499 | 15 | 0 | 0 | 0 | 0 | 0 | 800-731 | RTS 20/ I | Indiv | 0.335 | 5.7 |  | Práce |  |  |  | POL1_7
|  | 17 |  | 17 | [22 empty] | VV | 0
SPU
221 | 735156920R00 | Otopná tělesa panelová doplňkové práce tlakové zkoušky , těles dvouřadých | kus | 19 |  | 0 | 0 | 0 | 271.01 | 5149.19 | 15 | 0 | 0 | 0 | 0 | 0 | 800-731 | RTS 20/ I | Indiv | 0.617 | 11.72 |  | Práce |  |  |  | POL1_7
|  | 19 |  | 19 | [22 empty] | VV | 0
SPU
222 | 735156930R00 | Otopná tělesa panelová doplňkové práce tlakové zkoušky , těles třířadých | kus | 7 |  | 0 | 0 | 0 | 408 | 2856 | 15 | 0 | 0 | 0 | 0 | 0 | 800-731 | RTS 20/ I | Indiv | 0.929 | 6.5 |  | Práce |  |  |  | POL1_7
|  | 7 |  | 7 | [22 empty] | VV | 0
SPU
223 | 735159130R00 | Otopná tělesa panelová montáž jednořadých, délky pře 2340 mm do 2820 mm, bez dodávky materiálu | kus | 17 |  | 0 | 0 | 0 | 443 | 7531 | 15 | 0 | 0 | 0 | 0 | 0 | 800-731 | RTS 20/ I | Indiv | 1.099 | 18.68 |  | Práce |  |  |  | POL1_7
|  | 17 |  | 17 | [22 empty] | VV | 0
SPU
224 | 735159210R00 | Otopná tělesa panelová montáž dvouřadých, délky do 1140 mm, bez dodávky materiálu | kus | 19 |  | 0 | 0 | 0 | 780 | 14820 | 15 | 0 | 0 | 0 | 0 | 0 | 800-731 | RTS 20/ I | Indiv | 0.94 | 17.86 |  | Práce |  |  |  | POL1_7
|  | 19 |  | 19 | [22 empty] | VV | 0
SPU
225 | 735159310R00 | Otopná tělesa panelová montáž třířadých, délky do 1140 mm, bez dodávky materiálu | kus | 7 |  | 0 | 0 | 0 | 920 | 6440 | 15 | 0 | 0 | 0 | 0 | 0 | 800-731 | RTS 20/ I | Indiv | 1.115 | 7.81 |  | Práce |  |  |  | POL1_7
|  | 7 |  | 7 | [22 empty] | VV | 0
SPU
226 | 735151662R00 | Otopná tělesa panelová počet desek 1, počet přídavných přestupných ploch 1, výška 600 mm, délka 600 mm, provedení ventil kompakt, pravé spodní připojení, s nuceným oběhem, čelní deska hladká, včetně dodávky materiálu | kus | 2 |  | 0 | 0 | 0 | 6835 | 13670 | 15 | 0 | 0.01566 | 0.03 | 0 | 0 | 800-731 | RTS 20/ I | Indiv | 0.855 | 1.71 |  | Práce |  |  |  | POL1_7
|  | 2 |  | 2 | [22 empty] | VV | 0
SPU
227 | 735151666R00 | Otopná tělesa panelová počet desek 1, počet přídavných přestupných ploch 1, výška 600 mm, délka 1000 mm, provedení ventil kompakt, pravé spodní připojení, s nuceným oběhem, čelní deska hladká, včetně dodávky materiálu | kus | 15 |  | 0 | 0 | 0 | 7580 | 113700 | 15 | 0 | 0.0261 | 0.39 | 0 | 0 | 800-731 | RTS 20/ I | Indiv | 0.867 | 13.01 |  | Práce |  |  |  | POL1_7
|  | 15 |  | 15 | [22 empty] | VV | 0
SPU
228 | 735151762R00 | Otopná tělesa panelová počet desek 2, počet přídavných přestupných ploch 1, výška 600 mm, délka 600 mm, provedení ventil kompakt, pravé spodní připojení, s nuceným oběhem, čelní deska hladká, včetně dodávky materiálu | kus | 4 |  | 0 | 0 | 0 | 8025 | 32100 | 15 | 0 | 0.02112 | 0.08 | 0 | 0 | 800-731 | RTS 20/ I | Indiv | 0.929 | 3.72 |  | Práce |  |  |  | POL1_7
|  | 4 : | [24 empty] | VV | 0
|  | 4 |  | 4 | [22 empty] | VV | 0
SPU
229 | 735151764R00 | Otopná tělesa panelová počet desek 2, počet přídavných přestupných ploch 1, výška 600 mm, délka 800 mm, provedení ventil kompakt, pravé spodní připojení, s nuceným oběhem, čelní deska hladká, včetně dodávky materiálu | kus | 3 |  | 0 | 0 | 0 | 8520 | 25560 | 15 | 0 | 0.02816 | 0.08 | 0 | 0 | 800-731 | RTS 20/ I | Indiv | 0.945 | 2.84 |  | Práce |  |  |  | POL1_7
|  | 3 |  | 3 | [22 empty] | VV | 0
SPU
230 | 735151766R00 | Otopná tělesa panelová počet desek 2, počet přídavných přestupných ploch 1, výška 600 mm, délka 1000 mm, provedení ventil kompakt, pravé spodní připojení, s nuceným oběhem, čelní deska hladká, včetně dodávky materiálu | kus | 4 |  | 0 | 0 | 0 | 9015 | 36060 | 15 | 0 | 0.0352 | 0.14 | 0 | 0 | 800-731 | RTS 20/ I | Indiv | 0.953 | 3.81 |  | Práce |  |  |  | POL1_7
|  | 4 |  | 4 | [22 empty] | VV | 0
SPU
231 | 735151862R00 | Otopná tělesa panelová počet desek 2, počet přídavných přestupných ploch 2, výška 600 mm, délka 600 mm, provedení ventil kompakt, pravé spodní připojení, s nuceným oběhem, čelní deska hladká, včetně dodávky materiálu | kus | 2 |  | 0 | 0 | 0 | 8870 | 17740 | 15 | 0 | 0.02442 | 0.05 | 0 | 0 | 800-731 | RTS 20/ I | Indiv | 0.929 | 1.86 |  | Práce |  |  |  | POL1_7
|  | 2 |  | 2 | [22 empty] | VV | 0
SPU
232 | 735151864R00 | Otopná tělesa panelová počet desek 2, počet přídavných přestupných ploch 2, výška 600 mm, délka 800 mm, provedení ventil kompakt, pravé spodní připojení, s nuceným oběhem, čelní deska hladká, včetně dodávky materiálu | kus | 2 |  | 0 | 0 | 0 | 9465 | 18930 | 15 | 0 | 0.03256 | 0.07 | 0 | 0 | 800-731 | RTS 20/ I | Indiv | 0.945 | 1.89 |  | Práce |  |  |  | POL1_7
|  | 2 |  | 2 | [22 empty] | VV | 0
SPU
233 | 735151866R00 | Otopná tělesa panelová počet desek 2, počet přídavných přestupných ploch 2, výška 600 mm, délka 1000 mm, provedení ventil kompakt, pravé spodní připojení, s nuceným oběhem, čelní deska hladká, včetně dodávky materiálu | kus | 4 |  | 0 | 0 | 0 | 10060 | 40240 | 15 | 0 | 0.0407 | 0.16 | 0 | 0 | 800-731 | RTS 20/ I | Indiv | 0.953 | 3.81 |  | Práce |  |  |  | POL1_7
|  | 4 |  | 4 | [22 empty] | VV | 0
SPU
234 | 735151962R00 | Otopná tělesa panelová počet desek 3, počet přídavných přestupných ploch 3, výška 600 mm, délka 600 mm, provedení ventil kompakt, pravé spodní připojení, s nuceným oběhem, čelní deska hladká, včetně dodávky materiálu | kus | 3 |  | 0 | 0 | 0 | 11030 | 33090 | 15 | 0 | 0.03498 | 0.1 | 0 | 0 | 800-731 | RTS 20/ I | Indiv | 1.013 | 3.04 |  | Práce |  |  |  | POL1_7
|  | 3 |  | 3 | [22 empty] | VV | 0
SPU
235 | 735151964R00 | Otopná tělesa panelová počet desek 3, počet přídavných přestupných ploch 3, výška 600 mm, délka 800 mm, provedení ventil kompakt, pravé spodní připojení, s nuceným oběhem, čelní deska hladká, včetně dodávky materiálu | kus | 3 |  | 0 | 0 | 0 | 11880 | 35640 | 15 | 0 | 0.04664 | 0.14 | 0 | 0 | 800-731 | RTS 20/ I | Indiv | 1.037 | 3.11 |  | Práce |  |  |  | POL1_7
|  | 3 |  | 3 | [22 empty] | VV | 0
SPU
236 | 735151984R00 | Otopná tělesa panelová počet desek 3, počet přídavných přestupných ploch 3, výška 900 mm, délka 800 mm, provedení ventil kompakt, pravé spodní připojení, s nuceným oběhem, čelní deska hladká, včetně dodávky materiálu | kus | 1 |  | 0 | 0 | 0 | 14100 | 14100 | 15 | 0 | 0.0742 | 0.07 | 0 | 0 | 800-731 | RTS 20/ I | Indiv | 1.082 | 1.08 |  | Práce |  |  |  | POL1_7
|  | 1 |  | 1 | [22 empty] | VV | 0
SPU
237 | 998735102R00 | Přesun hmot pro otopná tělesa v objektech výšky do 12 m | t | 1.328 |  | 0 | 0 | 0 | 1172.01 | 1556.43 | 15 | 0 | 0 | 0 | 0 | 0 | 800-731 | RTS 20/ I | Indiv | 2.71 | 3.6 |  | Práce |  |  |  | POL1_7
|  | 1,328 |  | 1.33 | [22 empty] | VV | 0
SPU
Díl: | 736 | Vytápění |  |  |  | 0 |  | 0 |  | 85507.97 |  | 0 |  | 0.49 |  | 0 |  |  |  |  | 11.53 | [5 empty] | DIL
238 | 736316813R00 | Podlahové vytápění/chlazení - (rozdělovače/sběrače) skřín podomítková, šířka 830 mm, výška stavitelná 690-790 mm, hloubka stavitelná 110-160 mm, včetně dodávky materiálu | kus | 5 |  | 0 | 0 | 0 | 3030.01 | 15150.05 | 15 | 0 | 0.015 | 0.08 | 0 | 0 | 800-731 | RTS 20/ I | Indiv | 0.64 | 3.2 |  | Práce |  |  |  | POL1_7
|  | 5 |  | 5 | [22 empty] | VV | 0
SPU
239 | 736316814R00 | Podlahové vytápění/chlazení - (rozdělovače/sběrače) skřín podomítková, šířka 1030 mm, výška stavitelná 690-790 mm, hloubka stavitelná 110-160 mm, včetně dodávky materiálu | kus | 5 |  | 0 | 0 | 0 | 3515.01 | 17575.05 | 15 | 0 | 0.015 | 0.08 | 0 | 0 | 800-731 | RTS 20/ I | Indiv | 0.676 | 3.38 |  | Práce |  |  |  | POL1_7
|  | 5s osazením : | [24 empty] | VV | 0
|  | 5 |  | 5 | [22 empty] | VV | 0
SPU
240 | 736316122R00 | Podlahové vytápění/chlazení - (rozdělovače/sběrače) rozdělovač, osazený regulačními šroubeními s inegrovanýmí průtokoměry, 3 cestný, stranový výstupy DN 25, výstupy DN 20 EK, včetně dodávky materiálu | kus | 2 |  | 0 | 0 | 0 | 4600 | 9200 | 15 | 0 | 0.032 | 0.06 | 0 | 0 | 800-731 | RTS 20/ I | Indiv | 0.287 | 0.57 |  | Práce |  |  |  | POL1_7
|  | 2 |  | 2 | [22 empty] | VV | 0
SPU
241 | 736316123R00 | Podlahové vytápění/chlazení - (rozdělovače/sběrače) rozdělovač, osazený regulačními šroubeními s inegrovanýmí průtokoměry, 4 cestný, stranový výstupy DN 25, výstupy DN 20 EK, včetně dodávky materiálu | kus | 3 |  | 0 | 0 | 0 | 5200 | 15600 | 15 | 0 | 0.0326 | 0.1 | 0 | 0 | 800-731 | RTS 20/ I | Indiv | 0.298 | 0.89 |  | Práce |  |  |  | POL1_7
|  | 3 |  | 3 | [22 empty] | VV | 0
SPU
242 | 736316124R00 | Podlahové vytápění/chlazení - (rozdělovače/sběrače) rozdělovač, osazený regulačními šroubeními s inegrovanýmí průtokoměry, 5 cestný, stranový výstupy DN 25, výstupy DN 20 EK, včetně dodávky materiálu | kus | 5 |  | 0 | 0 | 0 | 5420 | 27100 | 15 | 0 | 0.0332 | 0.17 | 0 | 0 | 800-731 | RTS 20/ I | Indiv | 0.305 | 1.53 |  | Práce |  |  |  | POL1_7
|  | 5 : | [24 empty] | VV | 0
|  | 5 |  | 5 | [22 empty] | VV | 0
SPU
243 | 998732102R00 | Přesun hmot pro strojovny v objektech výšky do 12 m | t | 0.478 |  | 0 | 0 | 0 | 1847 | 882.87 | 15 | 0 | 0 | 0 | 0 | 0 | 800-731 | RTS 20/ I | Indiv | 4.093 | 1.96 |  | Práce |  |  |  | POL1_7
|  | 0,478 |  | 0.48 | [22 empty] | VV | 0
SPU
Díl: | 762 | Konstrukce tesařské |  |  |  | 0 |  | 283263.84 |  | 1404459.82 |  | 0 |  | 65.42 |  | 0 |  |  |  |  | 995.51 | [5 empty] | DIL
244 | 762521811R00 | Demontáž podlah bez polštářů , z prken, tloušťky do 32 mm | m2 | 537.65 |  | 0 | 0 | 0 | 65.21 | 35060.16 | 15 | 0 | 0.016 | 8.6 | 0 | 0 | 800-762 | RTS 20/ I | Indiv | 0.14 | 75.27 |  | Práce |  |  |  | POL1_7
|  | 18,50+18,20+2,291.N.P. : | [24 empty] | VV | 0
|  | 171,222.N.P. : | [24 empty] | VV | 0
|  | 158,55 : | [24 empty] | VV | 0
|  | 168,89 : | [24 empty] | VV | 0
|  | 537,65 |  | 537.65 | [22 empty] | VV | 0
SPU
245 | 762341811R00 | Demontáž bednění a laťování bednění střech rovných, obloukových, o sklonu do 60 stupňů včetně všech nadstřešních konstrukcí z prken hrubých | m2 | 485.3 |  | 0 | 0 | 0 | 41.9 | 20334.07 | 15 | 0 | 0.015 | 7.28 | 0 | 0 | 800-762 | RTS 20/ I | Indiv | 0.09 | 43.68 |  | Práce |  |  |  | POL1_7
|  | 485,3 |  | 485.3 | [22 empty] | VV | 0
SPU
246 | 762331 R-07 | Demontáž konstrukcí krovů z hranolů do 288 cm2 50% | m2 | 347.21 |  | 0 | 0 | 0 | 185.2 | 64303.29 | 15 | 0 | 0.024 | 8.33 | 0 | 0 |  | Vlastní | Indiv | 0 | 0 |  | Práce |  |  |  | POL1_7
|  | 347,21 |  | 347.21 | [22 empty] | VV | 0
SPU
247 | 762354804R00 | Demontáž nadstřešních konstrukcí střešních vikýřů, světlíků z řeziva průřezu do 120 cm2 sklonu střechy přes 15° | kus | 3 |  | 0 | 0 | 0 | 1003 | 3009 | 15 | 0 | 0.2 | 0.6 | 0 | 0 | 800-762 | RTS 20/ I | Indiv | 2.155 | 6.47 |  | Práce |  |  |  | POL1_7
|  | 3 |  | 3 | [22 empty] | VV | 0
SPU
248 | 762523104RT3 | Položení podlah s dodávkou materiálu z prken hoblovaných na sraz, tloušťky 24 mm | m2 | 498.66 |  | 0 | 0 | 0 | 392 | 195474.72 | 15 | 0 | 0.01426 | 7.11 | 0 | 0 | 800-762 | RTS 20/ I | Indiv | 0.301 | 150.1 |  | Práce |  |  |  | POL1_7
|  | 171,222.N.P.70% včetně prken : | [24 empty] | VV | 0
|  | 158,553.N.P. 70% včetně prken : | [24 empty] | VV | 0
|  | 168,894.N.P. 70% včetně prken : | [24 empty] | VV | 0
|  | 498,66 |  | 498.66 | [22 empty] | VV | 0
SPU
249 | 762822140R00 | Stropnice montáž z hraněného a polohraněného řeziva s trámovými výměnami, průřezové plochy přes 450 do 540 cm2 | m | 318 |  | 0 | 0 | 0 | 508 | 161544 | 15 | 0 | 0.02796 | 8.89 | 0 | 0 | 800-762 | RTS 20/ I | Indiv | 0.284 | 90.31 |  | Práce |  |  |  | POL1_7
|  | 74*1,52.N.P.30% plocha 171,22m2 výměna zhlaví trámy 220x200mm,110x100mm,včetně dodávky řeziva : | [24 empty] | VV | 0
|  | 70*1,53.N.P.plocha 158,55m2 : | [24 empty] | VV | 0
|  | 68*1,54.N.P.plocha 168,89m2 : | [24 empty] | VV | 0
|  | 318 |  | 318 | [22 empty] | VV | 0
SPU
250 | 762088116R00 | Zvláštní výkony zakrývání rozpracovaných tesařských konstrukcí těžkou plachtou na ochranu před srážkovou vodou, včetně odstranění 15 x 20 m | kus | 2 |  | 0 | 0 | 0 | 15539.99 | 31079.98 | 15 | 0 | 0.14369 | 0.29 | 0 | 0 | 800-762 | RTS 20/ I | Indiv | 30 | 60 |  | Práce |  |  |  | POL1_7
|  | 2 : | [24 empty] | VV | 0
|  | 2 |  | 2 | [22 empty] | VV | 0
SPU
251 | 762330911R00 | Vázané konstrukce krovů zvedání konstrukcí krovů o hmotnosti do 12 t | kus | 1 |  | 0 | 0 | 0 | 93812.22 | 93812.22 | 15 | 0 | 0.00802 | 0.01 | 0 | 0 | 800-762 | RTS 20/ I | Indiv | 1.2 | 1.2 |  | Práce |  |  |  | POL1_7
|  | 1přizvedávání části tesařských konstrukcí krovů a stropů při opravách : | [24 empty] | VV | 0
|  | a částečných výměnách prvků : | [24 empty] | VV | 0
|  | 1 |  | 1 | [22 empty] | VV | 0
SPU
252 | 762341320R00 | Montáž bednění střech obloukových z velkoplošných desek na bázi dřeva, | m2 | 359.33 |  | 0 | 0 | 0 | 151.51 | 54442.09 | 15 | 0 | 0 | 0 | 0 | 0 | 800-762 | RTS 20/ I | Indiv | 0.325 | 116.78 |  | Práce |  |  |  | POL1_7
|  | 359,33 : | [24 empty] | VV | 0
|  | 359,33 |  | 359.33 | [22 empty] | VV | 0
SPU
253 | 60726123R | deska dřevoštěpková třívrstvá pro prostředí vlhké; strana broušená; hrana pero/drážka; tl = 25,0 mm | m2 | 402.4496 |  | 0 | 385.05 | 154963.22 | 0 | 0 | 15 | 0 | 0.015 | 6.04 | 0 | 0 | SPCM | RTS 20/ I | Indiv | 0 | 0 |  | Specifikace |  |  |  | POL3_0
|  | 359,33 : | [24 empty] | VV | 0
|  | ;ztratné 12%; 43,1196 : | [24 empty] | VV | 0
|  | 402,4496 |  | 402.45 | [22 empty] | VV | 0
SPU
254 | 762523104R00 | Položení podlah montáž z prken hoblovaných na sraz | m2 | 511.86 |  | 0 | 0 | 0 | 156 | 79850.16 | 15 | 0 | 0 | 0 | 0 | 0 | 800-762 | RTS 20/ I | Indiv | 0.301 | 154.07 |  | Práce |  |  |  | POL1_7
|  | 171,222.N.P. : | [24 empty] | VV | 0
|  | 170,323.N.P. : | [24 empty] | VV | 0
|  | 170,324.N.P. : | [24 empty] | VV | 0
|  | 511,86 |  | 511.86 | [22 empty] | VV | 0
SPU
255 | 950310090RA0 | Konstrukce střech sedlových, zateplených bez bednění, bez krytiny, izolace tl. 16 cm | m2 | 35.933 |  | 0 | 0 | 0 | 2474.98 | 88933.46 | 15 | 0 | 0.03916 | 1.41 | 0 | 0 | AP-HSV | RTS 20/ I | Indiv | 2.2635 | 81.34 |  | Agregovaná položka |  |  |  | POL2_7
|  | 35,93310% doplnění montáže s materiálem dle detailů PD,spojovací materiál : | [24 empty] | VV | 0
|  | 35,933 |  | 35.93 | [22 empty] | VV | 0
SPU
256 | 950310090RA0 | Střecha sedlová - krov,bez krytiny | m2 | 179.66 |  | 0 | 0 | 0 | 2474.98 | 444654.91 | 15 | 0 | 0.03916 | 7.04 | 0 | 0 |  | Vlastní | Indiv | 0 | 0 |  | R-položka |  |  |  | POL12_1
|  | 179,66výměna 50% montáže s materiálem dle detailů PD,spojovací materiál : | [24 empty] | VV | 0
|  | 179,66 |  | 179.66 | [22 empty] | VV | 0
SPU
257 | 762512245R00 | Položení podlah pod PVC montáž šroubováním | m2 | 500.52 |  | 0 | 0 | 0 | 144 | 72074.88 | 15 | 0 | 0 | 0 | 0 | 0 | 800-762 | RTS 20/ I | Indiv | 0.281 | 140.65 |  | Práce |  |  |  | POL1_7
|  | 164,662.N.P. : | [24 empty] | VV | 0
|  | 170,323.N.P. : | [24 empty] | VV | 0
|  | 165,54podkroví : | [24 empty] | VV | 0
|  | 500,52 |  | 500.52 | [22 empty] | VV | 0
SPU
258 | 60726122R | deska dřevoštěpková třívrstvá pro prostředí vlhké; strana broušená; hrana pero/drážka; tl = 22,0 mm | m2 | 172.2864 |  | 0 | 331.69 | 57145.68 | 0 | 0 | 15 | 0 | 0.0139 | 2.39 | 0 | 0 | SPCM | RTS 20/ I | Indiv | 0 | 0 |  | Specifikace |  |  |  | POL3_0
|  | 165,66 : | [24 empty] | VV | 0
|  | ;ztratné 4%; 6,6264 : | [24 empty] | VV | 0
|  | 172,2864 |  | 172.29 | [22 empty] | VV | 0
SPU
259 | 60721530R | deska dřevotřísková tl = 28,0 mm; š = 1 830 mm; l = 2840,0 mm; prostředí suché | m2 | 353.6352 |  | 0 | 201.21 | 71154.94 | 0 | 0 | 15 | 0 | 0.021 | 7.43 | 0 | 0 | SPCM | RTS 20/ I | Indiv | 0 | 0 |  | Specifikace |  |  |  | POL3_0
|  | 158,55+168,89 : | [24 empty] | VV | 0
|  | ;ztratné 8%; 26,1952 : | [24 empty] | VV | 0
|  | 353,6352 |  | 353.64 | [22 empty] | VV | 0
SPU
260 | 998762103R00 | Přesun hmot pro konstrukce tesařské v objektech výšky do 24 m | t | 40.601 |  | 0 | 0 | 0 | 1475.01 | 59886.88 | 15 | 0 | 0 | 0 | 0 | 0 | 800-762 | RTS 20/ I | Indiv | 1.863 | 75.64 |  | Práce |  |  |  | POL1_7
|  | 50 m vodorovně | [24 empty] | SPI
|  | 40,601 |  | 40.6 | [22 empty] | VV | 0
SPU
Díl: | 764 | Konstrukce klempířské dle detailů v PD |  |  |  | 0 |  | 0 |  | 1180636.95 |  | 0 |  | 11.81 |  | 0 |  |  |  |  | 1022.06 | [5 empty] | DIL
261 | 764352811R00 | Demontáž žlabů podokapních půlkruhových rovných, rš 330 mm, sklonu přes 30 do 45° | m | 40.34 |  | 0 | 0 | 0 | 44.9 | 1811.27 | 15 | 0 | 0.00336 | 0.14 | 0 | 0 | 800-764 | RTS 20/ I | Indiv | 0.07935 | 3.2 |  | Práce |  |  |  | POL1_7
|  | 40,34včetně háků, hrdel,kotlíků : | [24 empty] | VV | 0
|  | 40,34 |  | 40.34 | [22 empty] | VV | 0
SPU
262 | 764454802R00 | Demontáž odpadních trub nebo součástí trub kruhových , o průměru 120 mm | m | 30.64 |  | 0 | 0 | 0 | 39 | 1194.96 | 15 | 0 | 0.00285 | 0.09 | 0 | 0 | 800-764 | RTS 20/ I | Indiv | 0.069 | 2.11 |  | Práce |  |  |  | POL1_7
|  | 30,64 |  | 30.64 | [22 empty] | VV | 0
SPU
263 | 764311821R00 | Demontáž krytiny hladké střešní z tabulí 2 x 1 m, plochy do 25 m, sklonu do 30° | m2 | 485.3 |  | 0 | 0 | 0 | 65.1 | 31593.03 | 15 | 0 | 0.00732 | 3.55 | 0 | 0 | 800-764 | RTS 20/ I | Indiv | 0.115 | 55.81 |  | Práce |  |  |  | POL1_7
|  | 485,3 |  | 485.3 | [22 empty] | VV | 0
SPU
264 | 764331 R-05 | Demontáž oplechování střechy a atiky | kus | 1 |  | 0 | 0 | 0 | 8200 | 8200 | 15 | 0 | 0.00298 | 0 | 0 | 0 |  | Vlastní | Indiv | 0 | 0 |  | Práce |  |  |  | POL1_7
|  | 1dle PD : | [24 empty] | VV | 0
|  | 1 |  | 1 | [22 empty] | VV | 0
SPU
265 | 764331 R-06 | Demontáž oplechování říms | kus | 1 |  | 0 | 0 | 0 | 3200 | 3200 | 15 | 0 | 0.00415 | 0 | 0 | 0 |  | Vlastní | Indiv | 0 | 0 |  | Práce |  |  |  | POL1_7
|  | 1dle PD : | [24 empty] | VV | 0
|  | 1 |  | 1 | [22 empty] | VV | 0
SPU
266 | 764252403R00 | Žlaby z titanzinkového plechu výroba a montáž žlabů včetně háků, čel, rohů, rovných hrdel a dilatací podokapních půlkulatých, rš 330 mm | m | 36.1 |  | 0 | 0 | 0 | 534 | 19277.4 | 15 | 0 | 0.003 | 0.11 | 0 | 0 | 800-764 | RTS 20/ I | Indiv | 0.47016 | 16.97 |  | Práce |  |  |  | POL1_7
|  | 36,1včetně háků po 50cm,hrdel,čel : | [24 empty] | VV | 0
|  | 36,1 |  | 36.1 | [22 empty] | VV | 0
SPU
267 | 764259613RT1 | Žlaby z titanzinkového plechu půlkulatý závěsný kotlík , 280/100 mm, , povrch přírodní TiZn, povrch lesklý | kus | 9 |  | 0 | 0 | 0 | 529 | 4761 | 15 | 0 | 0.00032 | 0 | 0 | 0 | 800-764 | RTS 20/ I | Indiv | 0.238 | 2.14 |  | Práce |  |  |  | POL1_7
|  | 9 |  | 9 | [22 empty] | VV | 0
SPU
268 | 764291420R00 | Ostatní střešní prvky z titanzinkového plechu výroba a montáž závětrné lišty, rš 330 mm | m | 25.43 |  | 0 | 0 | 0 | 522 | 13274.46 | 15 | 0 | 0.00288 | 0.07 | 0 | 0 | 800-764 | RTS 20/ I | Indiv | 0.56508 | 14.37 |  | Práce |  |  |  | POL1_7
|  | 25,43 |  | 25.43 | [22 empty] | VV | 0
SPU
269 | 764292461R00 | Ostatní střešní prvky z titanzinkového plechu výroba a montáž úžlabí s klínovým těsněním, rš 750 mm | m | 5.72 |  | 0 | 0 | 0 | 829 | 4741.88 | 15 | 0 | 0.00455 | 0.03 | 0 | 0 | 800-764 | RTS 20/ I | Indiv | 0.36283 | 2.08 |  | Práce |  |  |  | POL1_7
|  | 5,72 |  | 5.72 | [22 empty] | VV | 0
SPU
270 | 764292642R00 | Ostatní střešní prvky z titanzinkového plechu štítové lemování bez lišty, , pro falcovanou střechu, povrch přírodní TiZn, povrch lesklý | m | 18 |  | 0 | 0 | 0 | 574 | 10332 | 15 | 0 | 0.00289 | 0.05 | 0 | 0 | 800-764 | RTS 20/ I | Indiv | 0.833 | 14.99 |  | Práce |  |  |  | POL1_7
|  | včetně dodávky plechových tabulí, svitků a spojovacích prostředků. | [24 empty] | SPI
|  | 18 |  | 18 | [22 empty] | VV | 0
SPU
271 | 764293430R00 | Ostatní střešní prvky z titanzinkového plechu výroba a montáž hřebene střechy, rš 400 mm | m | 20.57 |  | 0 | 0 | 0 | 499 | 10264.43 | 15 | 0 | 0.00278 | 0.06 | 0 | 0 | 800-764 | RTS 20/ I | Indiv | 0.25645 | 5.28 |  | Práce |  |  |  | POL1_7
|  | 20,57 |  | 20.57 | [22 empty] | VV | 0
SPU
272 | 764294420R00 | Ostatní střešní prvky z titanzinkového plechu výroba a montáž podkladního pásu, rš 200 mm, | m | 36.1 |  | 0 | 0 | 0 | 170.5 | 6155.05 | 15 | 0 | 0.00114 | 0.04 | 0 | 0 | 800-764 | RTS 20/ I | Indiv | 0.0529 | 1.91 |  | Práce |  |  |  | POL1_7
|  | 36,1 |  | 36.1 | [22 empty] | VV | 0
SPU
273 | 764295410R00 | Ostatní střešní prvky z titanzinkového plechu výroba a montáž střešní dilatace jednodílné, rš 250 mm, | m | 14.07 |  | 0 | 0 | 0 | 721 | 10144.47 | 15 | 0 | 0.00451 | 0.06 | 0 | 0 | 800-764 | RTS 20/ I | Indiv | 1.1185 | 15.74 |  | Práce |  |  |  | POL1_7
|  | 14,07 |  | 14.07 | [22 empty] | VV | 0
SPU
274 | 764511660R00 | Oplechování parapetů z titanzinkového plechu oplechování parametů celoplošným lepením, RŠ 400 mm, povrch přírodní TiZn, povrch lesklý | kus | 42 |  | 0 | 0 | 0 | 1045.01 | 43890.42 | 15 | 0 | 0.00313 | 0.13 | 0 | 0 | 800-764 | RTS 20/ I | Indiv | 1.319 | 55.4 |  | Práce |  |  |  | POL1_7
|  | včetně dodávky plechových tabulí a svitků, včetně spojovacích prostředků a těsnící hmoty. | [24 empty] | SPI
|  | 42dle PD : | [24 empty] | VV | 0
|  | 42 |  | 42 | [22 empty] | VV | 0
SPU
275 | 553449189 | Oplechování atiky dle PD a detailů | m | 14.07 |  | 0 | 0 | 0 | 807.8 | 11365.75 | 15 | 0 | 0.002 | 0.03 | 0 | 0 |  | Vlastní | Indiv | 0 | 0 |  | Práce |  |  |  | POL1_7
|  | 14,07 |  | 14.07 | [22 empty] | VV | 0
SPU
276 | 764262430R00 | Střešní otvory z titanzinkového plechu výroba a montáž střešního okna se zasklením sklem drátovým v krytině hladké a drážkové , 600 x 800 mm | kus | 1 |  | 0 | 0 | 0 | 4620 | 4620 | 15 | 0 | 0.0227 | 0.02 | 0 | 0 | 800-764 | RTS 20/ I | Indiv | 3.078 | 3.08 |  | Práce |  |  |  | POL1_7
|  | včetně spojovacích prostředků | [24 empty] | SPI
|  | 1 |  | 1 | [22 empty] | VV | 0
SPU
277 | 764554403R00 | Odpadní trouby z titanzinkového plechu výroba a montáž včetně zděří, manžet, odboček, kolen, odskoků, výpustí vody a přechodových kusů kruhových, průměru 120 mm | m | 26.26 |  | 0 | 0 | 0 | 675 | 17725.5 | 15 | 0 | 0.00308 | 0.08 | 0 | 0 | 800-764 | RTS 20/ I | Indiv | 0.573 | 15.05 |  | Práce |  |  |  | POL1_7
|  | 26,26včetně kolen,spon,objímek : | [24 empty] | VV | 0
|  | 26,26 |  | 26.26 | [22 empty] | VV | 0
SPU
278 | 764211445RT1 | Krytiny z titanzinkového plechu výroba a montáž hladké střešní krytiny s úpravou krytiny u okapů, prostupů a výčnělků ze svitků rš. 500 mm, tl. 0,7 mm, sklonu přes 30° do 45° | m2 | 359.33 |  | 0 | 0 | 0 | 1918 | 689194.94 | 15 | 0 | 0.01884 | 6.77 | 0 | 0 | 800-764 | RTS 20/ I | Indiv | 1.7757 | 638.06 |  | Práce |  |  |  | POL1_7
|  | 359,33dle PD : | [24 empty] | VV | 0
|  | 359,33 |  | 359.33 | [22 empty] | VV | 0
SPU
279 | 764218111R00 | Krytiny z titanzinkového plechu strukturní dělicí vrstva, , , , | m2 | 359.33 |  | 0 | 0 | 0 | 360 | 129358.8 | 15 | 0 | 0.00046 | 0.17 | 0 | 0 | 800-764 | RTS 20/ I | Indiv | 0.107 | 38.45 |  | Práce |  |  |  | POL1_7
|  | včetně dodávky svitkového plechu a spojovacích prostředků. | [24 empty] | SPI
|  | 359,33tl.8mm,400g na m2 : | [24 empty] | VV | 0
|  | 359,33 |  | 359.33 | [22 empty] | VV | 0
SPU
280 | 764248221R00 | Ostatní kusové prvky z měděného plechu výroba a montáž sněhového zachytače tyčového délky do 500 mm | m | 71.19 |  | 0 | 0 | 0 | 1439 | 102442.41 | 15 | 0 | 0.00388 | 0.28 | 0 | 0 | 800-764 | RTS 20/ I | Indiv | 0.77625 | 55.26 |  | Práce |  |  |  | POL1_7
|  | vč. spojovacích prostředků | [24 empty] | SPI
|  | 71,19144 háků na zachytávače sněhu : | [24 empty] | VV | 0
|  | 71,19 |  | 71.19 | [22 empty] | VV | 0
SPU
281 | 998764103R00 | Přesun hmot pro konstrukce klempířské v objektech výšky do 24 m | t | 7.905 |  | 0 | 0 | 0 | 1996 | 15778.38 | 15 | 0 | 0 | 0 | 0 | 0 | 800-764 | RTS 20/ I | Indiv | 4.947 | 39.11 |  | Práce |  |  |  | POL1_7
|  | 50 m vodorovně | [24 empty] | SPI
|  | 7,905 : | [24 empty] | VV | 0
|  | 7,905 |  | 7.91 | [22 empty] | VV | 0
SPU
282 | 764521440RT2 | Oplechování říms a ozdobných prvků z titanzinkového plechu výroba a montáž včetně rohů rš 250 mm | m | 74.3 |  | 0 | 0 | 0 | 556 | 41310.8 | 15 | 0 | 0.00177 | 0.13 | 0 | 0 | 800-764 | RTS 20/ I | Indiv | 0.57937 | 43.05 |  | Práce |  |  |  | POL1_7
|  | včetně spojovacích prostředků. | [24 empty] | SPI
|  | 17,5+17,5+17,5+10,9+10,9osazení,nalepení : | [24 empty] | VV | 0
|  | 74,3 |  | 74.3 | [22 empty] | VV | 0
SPU
Díl: | 766 | Konstrukce truhlářské |  |  |  | 0 |  | 161333.94 |  | 39642.93 |  | 0 |  | 1.18 |  | 0 |  |  |  |  | 85.77 | [5 empty] | DIL
283 | 766420010RAB | Obklad podhledu palubkami a deskami z aglom. dřeva palubkami MD na pero-drážku, lakování | m2 | 4.34 |  | 0 | 0 | 0 | 936.02 | 4062.33 | 15 | 0 | 0.015 | 0.07 | 0 | 0 | AP-PSV | RTS 20/ I | Indiv | 1.2496 | 5.42 |  | Agregovaná položka |  |  |  | POL2_7
|  | 4,34dle PD : | [24 empty] | VV | 0
|  | 4,34 |  | 4.34 | [22 empty] | VV | 0
SPU
284 | 766661122R00 | Montáž dveřních křídel kompletizovaných otevíravých , , do ocelové nebo fošnové zárubně, jednokřídlových, šířky přes 800 mm | kus | 37 |  | 0 | 0 | 0 | 653 | 24161 | 15 | 0 | 0 | 0 | 0 | 0 | 800-766 | RTS 20/ I | Indiv | 1.5 | 55.5 |  | Práce |  |  |  | POL1_7
|  | 16+10+4+1+6 : | [24 empty] | VV | 0
|  | 37 |  | 37 | [22 empty] | VV | 0
SPU
285 | 766661132R00 | Montáž dveřních křídel kompletizovaných otevíravých , , do ocelové nebo fošnové zárubně, dvoukřídlových, šířky do 1450 mm | kus | 1 |  | 0 | 0 | 0 | 1065.99 | 1065.99 | 15 | 0 | 0 | 0 | 0 | 0 | 800-766 | RTS 20/ I | Indiv | 2.45 | 2.45 |  | Práce |  |  |  | POL1_7
|  | 1 |  | 1 | [22 empty] | VV | 0
SPU
286 | 766661422R00 | Montáž dveřních křídel kompletizovaných otevíravých , protipožárních, do ocelové nebo fošnové zárubně, jednokřídlových, šířky přes 800 mm | kus | 12 |  | 0 | 0 | 0 | 754 | 9048 | 15 | 0 | 0 | 0 | 0 | 0 | 800-766 | RTS 20/ I | Indiv | 1.63 | 19.56 |  | Práce |  |  |  | POL1_7
|  | 8+2+1+1 : | [24 empty] | VV | 0
|  | 12 |  | 12 | [22 empty] | VV | 0
SPU
287 | 61162142R | dveře vnitřní š = 800 mm; h = 1 970,0 mm; fóliované; otevíravé; počet křídel 1; plné; povrch. úprava kašírovací fólie; dekor dub, buk, olše, javor, bílá, ořech | kus | 16 |  | 0 | 2644.48 | 42311.68 | 0 | 0 | 15 | 0 | 0.021 | 0.34 | 0 | 0 | SPCM | RTS 20/ I | Indiv | 0 | 0 |  | Specifikace |  |  |  | POL3_0
|  | 16dle tabulky PD : | [24 empty] | VV | 0
|  | 16 |  | 16 | [22 empty] | VV | 0
SPU
288 | 61162143R | dveře vnitřní š = 900 mm; h = 1 970,0 mm; fóliované; otevíravé; počet křídel 1; plné; povrch. úprava kašírovací fólie; dekor dub, buk, olše, javor, bílá, ořech | kus | 8 |  | 0 | 2644.48 | 21155.84 | 0 | 0 | 15 | 0 | 0.023 | 0.18 | 0 | 0 | SPCM | RTS 20/ I | Indiv | 0 | 0 |  | Specifikace |  |  |  | POL3_0
|  | 8dle tabulky PD : | [24 empty] | VV | 0
|  | 8 |  | 8 | [22 empty] | VV | 0
SPU
289 | 61162141R | dveře vnitřní š = 700 mm; h = 1 970,0 mm; fóliované; otevíravé; počet křídel 1; plné; povrch. úprava kašírovací fólie; dekor dub, buk, olše, javor, bílá, ořech | kus | 10 |  | 0 | 2644.48 | 26444.8 | 0 | 0 | 15 | 0 | 0.019 | 0.19 | 0 | 0 | SPCM | RTS 20/ I | Indiv | 0 | 0 |  | Specifikace |  |  |  | POL3_0
|  | 10dle tabulky PD : | [24 empty] | VV | 0
|  | 10 |  | 10 | [22 empty] | VV | 0
SPU
290 | 61162145R | dveře vnitřní š = 1 250 mm; h = 1 970,0 mm; fóliované; otevíravé; počet křídel 2; plné; povrch. úprava kašírovací fólie; dekor dub, buk, olše, javor, bílá, ořech | kus | 1 |  | 0 | 5557.54 | 5557.54 | 0 | 0 | 15 | 0 | 0.034 | 0.03 | 0 | 0 | SPCM | RTS 20/ I | Indiv | 0 | 0 |  | Specifikace |  |  |  | POL3_0
|  | 1dle tabulky PD : | [24 empty] | VV | 0
|  | 1 |  | 1 | [22 empty] | VV | 0
SPU
291 | 61165395R | dveře speciální protipožární, bezpečnostní; vnější; š = 800 mm; h = 1 970,0 mm; laminátové, hladké; EI 30; EI 30 min; DP2; třída bezpečnosti 3; otevíravé; počet křídel 1; plné | kus | 2 |  | 0 | 13274.05 | 26548.1 | 0 | 0 | 15 | 0 | 0.05 | 0.1 | 0 | 0 | SPCM | RTS 20/ I | Indiv | 0 | 0 |  | Specifikace |  |  |  | POL3_0
|  | 2dle tabulky PD : | [24 empty] | VV | 0
|  | 2 |  | 2 | [22 empty] | VV | 0
SPU
292 | 61165002R | dveře vnitřní š = 700 mm; h = 1 970,0 mm; hladké; otevíravé; počet křídel 1; plné; povrch. úprava laminát CPL; dekor dub, buk, javor, bílá, hruška, ořech | kus | 4 |  | 0 | 2313.92 | 9255.68 | 0 | 0 | 15 | 0 | 0.017 | 0.07 | 0 | 0 | SPCM | RTS 20/ I | Indiv | 0 | 0 |  | Specifikace |  |  |  | POL3_0
|  | 4dle tabulky PD : | [24 empty] | VV | 0
|  | 4 |  | 4 | [22 empty] | VV | 0
SPU
293 | 61165641R | dveře speciální protipožární; vnitřní; vnější; š = 700 mm; h = 1 970,0 mm; hladké; EI 30 min; otevíravé; počet křídel 1; plné; povrch. úprava laminát | kus | 1 |  | 0 | 5774.47 | 5774.47 | 0 | 0 | 15 | 0 | 0.023 | 0.02 | 0 | 0 | SPCM | RTS 20/ I | Indiv | 0 | 0 |  | Specifikace |  |  |  | POL3_0
|  | 1dle tabulky PD : | [24 empty] | VV | 0
|  | 1 |  | 1 | [22 empty] | VV | 0
SPU
294 | 61165643R | dveře speciální protipožární; vnitřní; vnější; š = 900 mm; h = 1 970,0 mm; hladké; EI 30 min; otevíravé; počet křídel 1; plné; povrch. úprava laminát | kus | 1 |  | 0 | 5774.47 | 5774.47 | 0 | 0 | 15 | 0 | 0.027 | 0.03 | 0 | 0 | SPCM | RTS 20/ I | Indiv | 0 | 0 |  | Specifikace |  |  |  | POL3_0
|  | 1dle tabulky PD : | [24 empty] | VV | 0
|  | 1 |  | 1 | [22 empty] | VV | 0
SPU
295 | 61162141 | D9-Dveře vnitřní plné 1kř.70x197 cm | kus | 1 |  | 0 | 2644.48 | 2644.48 | 0 | 0 | 15 | 0 | 0.019 | 0.02 | 0 | 0 |  | Vlastní | Indiv | 0 | 0 |  | R-položka |  |  |  | POL12_0
|  | 1dle tabulky PD : | [24 empty] | VV | 0
|  | 1 |  | 1 | [22 empty] | VV | 0
SPU
296 | 61162142 | D13-Dveře vnitřní plné 1kř.80x197 cm | kus | 6 |  | 0 | 2644.48 | 15866.88 | 0 | 0 | 15 | 0 | 0.021 | 0.13 | 0 | 0 |  | Vlastní | Indiv | 0 | 0 |  | R-položka |  |  |  | POL12_0
|  | 6dle tabulky PD : | [24 empty] | VV | 0
|  | 6 |  | 6 | [22 empty] | VV | 0
SPU
297 | 998766102R00 | Přesun hmot pro konstrukce truhlářské v objektech výšky do 12 m | t | 1.172 |  | 0 | 0 | 0 | 1114 | 1305.61 | 15 | 0 | 0 | 0 | 0 | 0 | 800-766 | RTS 20/ I | Indiv | 2.421 | 2.84 |  | Práce |  |  |  | POL1_7
|  | 50 m vodorovně | [24 empty] | SPI
|  | 1,172 |  | 1.17 | [22 empty] | VV | 0
SPU
Díl: | 767 | Konstrukce doplňkové stavební (zámečnické) |  |  |  | 0 |  | 38199.08 |  | 437984.34 |  | 0 |  | 6.52 |  | 0 |  |  |  |  | 303.32 | [5 empty] | DIL
298 | 767662210R00 | Montáž mříží otvíravých | kus | 6 |  | 0 | 0 | 0 | 221 | 1326 | 15 | 0 | 0.00012 | 0 | 0 | 0 | 800-767 | RTS 20/ I | Indiv | 0.42 | 2.52 |  | Práce |  |  |  | POL1_7
|  | 6 |  | 6 | [22 empty] | VV | 0
SPU
299 | 767200001RA0 | Schodišťové zábradlí madlo, nátěr | kus | 1 |  | 0 | 0 | 0 | 49500 | 49500 | 15 | 0 | 0.01808 | 0.02 | 0 | 0 | AP-PSV | RTS 20/ I | Indiv | 0.99851 | 1 |  | Agregovaná položka |  |  |  | POL2_7
|  | z trubek nebo tenkostěnných profilů do zdiva (10 kg/m zábradlí), dodávka a montáž dřevěných průběžných madel, nátěr zábradlí syntetický základní a dvojnásobný vrchní, nátěr madla lazurovacím lakem dvojnásobný s napuštěním. | [24 empty] | SPI |  | z trubek nebo tenkostěnných profilů do zdiva (10 kg/m zábradlí), dodávka a montáž dřevěných průběžných madel, nátěr zábradlí syntetický základní a dvojnásobný vrchní, nátěr madla lazurovacím lakem dvojnásobný s napuštěním.
|  | 1dle PD : | [24 empty] | VV | 0
|  | 1 |  | 1 | [22 empty] | VV | 0
SPU
300 | 767131111R00 | Montáž stěn a příček z plechu šroubováním | m2 | 148.19 |  | 0 | 0 | 0 | 1417.66 | 210083.04 | 15 | 0 | 5e-05 | 0.01 | 0 | 0 | 800-767 | RTS 20/ I | Indiv | 1.119 | 165.82 |  | Práce |  |  |  | POL1_7
|  | 33,471.N.P.trapézový plech s oc.konstrukcí,včetně spojovacího materiálu : | [24 empty] | VV | 0
|  | 114,724.N.P. : | [24 empty] | VV | 0
|  | 148,19 |  | 148.19 | [22 empty] | VV | 0
SPU
301 | 348942122R00 | Zábradlí ocelové osazení do vynechaných otvorů, ze tří vodorovných trubek průměru 51 mm | kus | 1 |  | 0 | 0 | 0 | 12000 | 12000 | 15 | 0 | 0.02673 | 0.03 | 0 | 0 | 831-2 | RTS 20/ I | Indiv | 0.764 | 0.76 |  | Práce |  |  |  | POL1_7
|  | přímé nebo v oblouku výšky 1,10 m, ze sloupků z válcovaných tyčí I č.10 - 12 | [24 empty] | SPI
|  | 1 : | [24 empty] | VV | 0
|  | 1 |  | 1 | [22 empty] | VV | 0
SPU
302 | 767995103R00 | Výroba a montáž atypických kovovových doplňků staveb hmotnosti přes 10 do 20 kg | kus | 2 |  | 0 | 0 | 0 | 12400 | 24800 | 15 | 0 | 6e-05 | 0 | 0 | 0 | 800-767 | RTS 20/ I | Indiv | 0.221 | 0.44 |  | Práce |  |  |  | POL1_7
|  | 2stříšky nad vstupem dle PD,výroba,dodávka,osazení : | [24 empty] | VV | 0
|  | 2 |  | 2 | [22 empty] | VV | 0
SPU
303 | 953946111R00 | Doplňující konstrukce Osazení ventilačních mřížek bez dodávky ventilač. mřížky | kus | 1 |  | 0 | 0 | 0 | 8200 | 8200 | 15 | 0 | 4e-05 | 0 | 0 | 0 | 801-1 | RTS 20/ I | Indiv | 0.25 | 0.25 |  | Práce |  |  |  | POL1_7
|  | 1 : | [24 empty] | VV | 0
|  | 1 |  | 1 | [22 empty] | VV | 0
SPU
304 | 900100002RA0 | Plot z drátěného pletiva poplastovaného, na ocelové sloupky, výšky 2 m, vrata, vrátka, ostnatý drát | 100 m | 1.23 |  | 0 | 0 | 0 | 100002.96 | 123003.64 | 15 | 0 | 5.1906 | 6.38 | 0 | 0 | AP-HSV | RTS 20/ I | Indiv | 91.7634 | 112.87 |  | Agregovaná položka |  |  |  | POL2_7
|  | hloubení jam pro osazení sloupků, s naložením na dopravní prostředek a odvozem výkopku do 20 m, se složením, bez rozhrnutí, v hornině 3, dodávka a osazení sloupků a vzpěr plotových ocelových trubkových výšky 255 cm typových, se zabetonováním do 0,05 m3 betonem B 30, dodávka a montáž pletiva se čtvercovými oky 50,0 x 2,24 x 2,0 mm, ostnatého drátu čtyřšpičkového 2,24 mm, do výšky 2 m, dodávka a montáž vrat 330 x 205 cm a vrátek 100 x 205 cm ocelových se sloupky (1 kus/ 100 m). | [24 empty] | SPI |  | hloubení jam pro osazení sloupků, s naložením na dopravní prostředek a odvozem výkopku do 20 m, se složením, bez rozhrnutí, v hornině 3, dodávka a osazení sloupků a vzpěr plotových ocelových trubkových výšky 255 cm typových, se zabetonováním do 0,05 m3 betonem B 30, dodávka a montáž pletiva se čtvercovými oky 50,0 x 2,24 x 2,0 mm, ostnatého drátu čtyřšpičkového 2,24 mm, do výšky 2 m, dodávka a montáž vrat 330 x 205 cm a vrátek 100 x 205 cm ocelových se sloupky (1 kus/ 100 m).
|  | 1,23dle PD : | [24 empty] | VV | 0
|  | 1,23 |  | 1.23 | [22 empty] | VV | 0
SPU
305 | 5534260101R | brána k oplocení dálničnímu, otočná; výška 2200, šířka 1000 mm; ocel; pozink 240 g/m2 | kus | 2 |  | 0 | 19099.54 | 38199.08 | 0 | 0 | 15 | 0 | 0.04 | 0.08 | 0 | 0 | SPCM | RTS 20/ I | Indiv | 0 | 0 |  | Specifikace |  |  |  | POL3_0
|  | 2 |  | 2 | [22 empty] | VV | 0
SPU
306 | 998767103R00 | Přesun hmot pro kovové stavební doplňk. konstrukce v objektech výšky do 24 m | t | 6.517 |  | 0 | 0 | 0 | 1392 | 9071.66 | 15 | 0 | 0 | 0 | 0 | 0 | 800-767 | RTS 20/ I | Indiv | 3.016 | 19.66 |  | Práce |  |  |  | POL1_7
|  | 50 m vodorovně | [24 empty] | SPI
|  | 6,517 |  | 6.52 | [22 empty] | VV | 0
SPU
Díl: | 771 | Podlahy z dlaždic |  |  |  | 0 |  | 177870.48 |  | 2194.53 |  | 0 |  | 3.83 |  | 0 |  |  |  |  | 4.85 | [5 empty] | DIL
307 | 771570012RA0 | Dlažba z dlaždic keramických 20 x 20 cm, položených do malty, , | m2 | 147.98 |  | 0 | 1201.99 | 177870.48 | 0.01 | 1.48 | 15 | 0 | 0.02591 | 3.83 | 0 | 0 | AP-PSV | RTS 20/ I | Indiv | 0 | 0 |  | Agregovaná položka |  |  |  | POL2_7
|  | 3,71+4,18+6,16+4,63+3,141.N.P. včetně materiálů,prořezu a soklíků v.100mm : | [24 empty] | VV | 0
|  | 21,10+6,06+5,29+13,35+4,58+5,46+4,25+3,66+4,082.N.P. : | [24 empty] | VV | 0
|  | 23,98+5,89+6,84+2,29+3,92+2,2+3,78+3,57+5,863.N.P. : | [24 empty] | VV | 0
|  | 147,98 |  | 147.98 | [22 empty] | VV | 0
SPU
308 | 998771102R00 | Přesun hmot pro podlahy z dlaždic v objektech výšky do 12 m | t | 3.834 |  | 0 | 0 | 0 | 572 | 2193.05 | 15 | 0 | 0 | 0 | 0 | 0 | 800-771 | RTS 20/ I | Indiv | 1.265 | 4.85 |  | Práce |  |  |  | POL1_7
|  | 50 m vodorovně | [24 empty] | SPI
|  | 3,834 |  | 3.83 | [22 empty] | VV | 0
SPU
Díl: | 775 | Podlahy vlysové a parketové |  |  |  | 0 |  | 0 |  | 36900.84 |  | 0 |  | 12.47 |  | 0 |  |  |  |  | 99.73 | [5 empty] | DIL
309 | 775511800R00 | Demontáž podlah vlysových lepených včetně lišt | m2 | 498.66 |  | 0 | 0 | 0 | 74 | 36900.84 | 15 | 0 | 0.025 | 12.47 | 0 | 0 | 800-775 | RTS 20/ I | Indiv | 0.2 | 99.73 |  | Práce |  |  |  | POL1_7
|  | 171,222.N.P. : | [24 empty] | VV | 0
|  | 158,553.N.P. : | [24 empty] | VV | 0
|  | 168,894.N.P. : | [24 empty] | VV | 0
|  | 498,66 |  | 498.66 | [22 empty] | VV | 0
SPU
Díl: | 776 | Podlahy povlakové |  |  |  | 0 |  | 278067.74 |  | 1285.3 |  | 0 |  | 0.82 |  | 0 |  |  |  |  | 3.26 | [5 empty] | DIL
310 | 776511810R00 | Odstranění povlakových podlah z nášlapné plochy lepených, bez podložky, z ploch přes 20 m2 | m2 | 22.52 |  | 0 | 0 | 0 | 38.81 | 874 | 15 | 0 | 0.001 | 0.02 | 0 | 0 | 800-775 | RTS 20/ I | Indiv | 0.105 | 2.36 |  | Práce |  |  |  | POL1_7
|  | 13,92+6,061.N.P. : | [24 empty] | VV | 0
|  | 2,542.N.P. : | [24 empty] | VV | 0
|  | 22,52 |  | 22.52 | [22 empty] | VV | 0
SPU
311 | 776520010RA0 | Podlahy povlakové podlahovina heterogenní protiskluzná, tl. 2,0 mm, z pásů, včetně soklíku, bez vyrovnání podkladu | m2 | 247.83 |  | 0 | 1122.01 | 278067.74 | -0.01 | -2.48 | 15 | 0 | 0.00322 | 0.8 | 0 | 0 | AP-PSV | RTS 20/ I | Indiv | 0 | 0 |  | Agregovaná položka |  |  |  | POL2_7
|  | lepení a dodávka podlahoviny z PVC, bez podkladu. Svaření podlahoviny. Dodávka a lepení podlahových soklíků z měkčeného PVC. Pastování a vyleštění podlah. | [24 empty] | SPI |  | lepení a dodávka podlahoviny z PVC, bez podkladu. Svaření podlahoviny. Dodávka a lepení podlahových soklíků z měkčeného PVC. Pastování a vyleštění podlah.
|  | 13,28+21,24+18,701.N.P.včetně materiálů a přípravných prací,vysátí podkladu,soklíků : | [24 empty] | VV | 0
|  | 19,42+12,33+19,81+13,42+17,642.N.P. : | [24 empty] | VV | 0
|  | 23,59+3,45+12,09+18,75+8,52+23,36+22,233.N.P. : | [24 empty] | VV | 0
|  | 247,83 |  | 247.83 | [22 empty] | VV | 0
SPU
312 | 998776102R00 | Přesun hmot pro podlahy povlakové v objektech výšky do 12 m | t | 0.821 |  | 0 | 0 | 0 | 504 | 413.78 | 15 | 0 | 0 | 0 | 0 | 0 | 800-775 | RTS 20/ I | Indiv | 1.102 | 0.9 |  | Práce |  |  |  | POL1_7
|  | vodorovně do 50 m | [24 empty] | SPI
|  | 0,821 |  | 0.82 | [22 empty] | VV | 0
SPU
Díl: | 781 | Obklady (keramické) |  |  |  | 0 |  | 0 |  | 229461.36 |  | 0 |  | 4.56 |  | 0 |  |  |  |  | 204.92 | [5 empty] | DIL
313 | 781415018RA0 | Obklad vnitřní pórovinový 300 x 600 mm, do flexibilního tmelu, , | m2 | 194.72 |  | 0 | 0 | 0 | 1165.01 | 226850.75 | 15 | 0 | 0.02344 | 4.56 | 0 | 0 | AP-PSV | RTS 20/ I | Indiv | 1.0228 | 199.15 |  | Agregovaná položka |  |  |  | POL2_7
|  | dodávka a montáž obkladů vnitřních stěn z obkladaček porovinových, včetně spárování a podílu práce v omezeném prostoru a na malých plochách. | [24 empty] | SPI |  | dodávka a montáž obkladů vnitřních stěn z obkladaček porovinových, včetně spárování a podílu práce v omezeném prostoru a na malých plochách.
|  | 37,611.N.P.koupelny montáže,dodávky včetně prořezů,lišt : | [24 empty] | VV | 0
|  | 3,961.N.P.kuchyň : | [24 empty] | VV | 0
|  | 68,22.N.P.koupelny : | [24 empty] | VV | 0
|  | 10,042.N.P.kuchyně : | [24 empty] | VV | 0
|  | 64,873.N.P.koupelny : | [24 empty] | VV | 0
|  | 10,043.N.P.kuchyně : | [24 empty] | VV | 0
|  | 194,72 |  | 194.72 | [22 empty] | VV | 0
SPU
314 | 998781102R00 | Přesun hmot pro obklady keramické v objektech výšky do 12 m | t | 4.564 |  | 0 | 0 | 0 | 572 | 2610.61 | 15 | 0 | 0 | 0 | 0 | 0 | 800-771 | RTS 20/ I | Indiv | 1.265 | 5.77 |  | Práce |  |  |  | POL1_7
|  | 4,564 |  | 4.56 | [22 empty] | VV | 0
SPU
Díl: | 783 | Nátěry |  |  |  | 0 |  | 0 |  | 142555.11 |  | 0 |  | 0.32 |  | 0 |  |  |  |  | 269.8 | [5 empty] | DIL
315 | 783782221R00 | Nátěry tesařských konstrukcí ochranné biocidní (proti hmyzu), dvojnásobné | m2 | 1679.6 |  | 0 | 0 | 0 | 74.8 | 125634.08 | 15 | 0 | 0.00016 | 0.27 | 0 | 0 | 800-783 | RTS 20/ I | Indiv | 0.151 | 253.62 |  | Práce |  |  |  | POL1_7
|  | protihnilobné, protiplísňové proti ohni a škůdcům | [24 empty] | SPI
|  | 709,00+485,3*2krov,bednění,stropní konstrukce : | [24 empty] | VV | 0
|  | 1679,6 |  | 1679.6 | [22 empty] | VV | 0
SPU
316 | 783710020RAF | Nátěry tesařských výrobků lazurovacím lakem trojnásobný | soub | 1 |  | 0 | 0 | 0 | 4457.52 | 4457.52 | 15 | 0 | 0.00049 | 0 | 0 | 0 | AP-PSV | RTS 20/ I | Indiv | 0.123 | 0.12 |  | Agregovaná položka |  |  |  | POL2_7
|  | 1 |  | 1 | [22 empty] | VV | 0
SPU
317 | 783726200R00 | Nátěry tesařských konstrukcí lazurovací lazurovací, 2x lak | m2 | 165.54 |  | 0 | 0 | 0 | 75.29 | 12463.51 | 15 | 0 | 0.00032 | 0.05 | 0 | 0 | 800-783 | RTS 20/ I | Indiv | 0.097 | 16.06 |  | Práce |  |  |  | POL1_7
|  | včetně montáže, dodávkya demontáže lešení. | [24 empty] | SPI
|  | 165,54podkroví OSB desky : | [24 empty] | VV | 0
|  | 165,54 |  | 165.54 | [22 empty] | VV | 0
SPU
Díl: | 784 | Malby |  |  |  | 0 |  | 0 |  | 256307.71 |  | 0 |  | 1.15 |  | 0 |  |  |  |  | 393.92 | [5 empty] | DIL
318 | 784422271R00 | Malby vápenné se začištěním v místnostech do 3,8 m, jednobarevné, dvojnásobné s dvojnásobným pačokováním | m2 | 693.48 |  | 0 | 0 | 0 | 72.4 | 50207.95 | 15 | 0 | 0.00067 | 0.46 | 0 | 0 | 800-784 | RTS 20/ I | Indiv | 0.12992 | 90.1 |  | Práce |  |  |  | POL1_7
|  | 449,44+14,12+8,381.N.P. stěny : | [24 empty] | VV | 0
|  | 61,11+2,84+2,091.N.P.SDK strop : | [24 empty] | VV | 0
|  | 107,491.N.P. klenby : | [24 empty] | VV | 0
|  | 48,011.N.P.ostění : | [24 empty] | VV | 0
|  | 693,48 |  | 693.48 | [22 empty] | VV | 0
SPU
319 | 784414301R00 | Příprava povrchu Penetrace (napouštění) podkladu akrylát, jednonásobná | m2 | 2216.03 |  | 0 | 0 | 0 | 21.51 | 47666.81 | 15 | 0 | 0.00015 | 0.33 | 0 | 0 | 800-784 | RTS 20/ I | Indiv | 0.03248 | 71.98 |  | Práce |  |  |  | POL1_7
|  | 693,481.N.P. : | [24 empty] | VV | 0
|  | 55,9+464,40+37,78+464,4+55,9+37,782.N.P. : | [24 empty] | VV | 0
|  | 308,6+24,54+23,863.N.P. : | [24 empty] | VV | 0
|  | 25,99+21,25+2,154.N.P. : | [24 empty] | VV | 0
|  | 2216,03 |  | 2216.03 | [22 empty] | VV | 0
SPU
320 | 784165432R00 | Malby z malířských směsí omyvatelných, , bělost 97 %, dvojnásobné | m2 | 1571.25 |  | 0 | 0 | 0 | 79.09 | 124270.16 | 15 | 0 | 0.00023 | 0.36 | 0 | 0 | 800-784 | RTS 20/ I | Indiv | 0.10191 | 160.13 |  | Práce |  |  |  | POL1_7
|  | 649,542.N.P. stěny : | [24 empty] | VV | 0
|  | 164,662.N.P. strop : | [24 empty] | VV | 0
|  | 37,782.N.P. ostění : | [24 empty] | VV | 0
|  | 475,703.N.P.stěny : | [24 empty] | VV | 0
|  | 170,323.N.P. strop : | [24 empty] | VV | 0
|  | 23,863.N.P. ostění : | [24 empty] | VV | 0
|  | 25,99+21,25+2,154.N.P. : | [24 empty] | VV | 0
|  | 1571,25 |  | 1571.25 | [22 empty] | VV | 0
SPU
321 | 784402801R00 | Odstranění maleb oškrabáním, v místnostech do 3,8 m | m2 | 1028.69 |  | 0 | 0 | 0 | 33.21 | 34162.79 | 15 | 0 | 0 | 0 | 0 | 0 | 800-784 | RTS 20/ I | Indiv | 0.06971 | 71.71 |  | Práce |  |  |  | POL1_7
|  | 437,73+18,6+74,87+472,66+24,83 : | [24 empty] | VV | 0
|  | 1028,69 |  | 1028.69 | [22 empty] | VV | 0
SPU
Díl: | 83 | Potrubí z trub PVC |  |  |  | 0 |  | 0 |  | 163519.09 |  | 0 |  | 54.96 |  | 0 |  |  |  |  | 187.96 | [5 empty] | DIL
322 | 831230110RAB | Vodovodní přípojka D 40 ÷ 63, hloubka 1,2 m | m | 18.2 |  | 0 | 0 | 0 | 1182.99 | 21530.42 | 15 | 0 | 0.27062 | 4.93 | 0 | 0 | AP-HSV | RTS 20/ I | Indiv | 1.4668 | 26.7 |  | Agregovaná položka |  |  |  | POL2_1
|  | hloubení rýh nezapažených, šířky do 200 cm, v hornině 3 (včetně příplatku za lepivost), se svislým přemístěním, lože pod potrubí z písku a štěrkopísku do 63 mm, dodávka a montáž potrubí z trub polyetylénových tlakových hrdlových vnějšího průměru podle popisu, tlaková zkouška potrubí, proplach a dezinfekce, obsyp potrubí sypaninou bez prohození materiálem připraveným podél výkopu ve vzdálenosti do 3 m od jeho okraje, pro jakoukoliv míru zhutnění, zásyp rýhy sypaninou z jakékoliv horniny, s uložením výkopku ve vrstvách, se zhutněním. | [24 empty] | SPI |  | hloubení rýh nezapažených, šířky do 200 cm, v hornině 3 (včetně příplatku za lepivost), se svislým přemístěním, lože pod potrubí z písku a štěrkopísku do 63 mm, dodávka a montáž potrubí z trub polyetylénových tlakových hrdlových vnějšího průměru podle popisu, tlaková zkouška potrubí, proplach a dezinfekce, obsyp potrubí sypaninou bez prohození materiálem připraveným podél výkopu ve vzdálenosti do 3 m od jeho okraje, pro jakoukoliv míru zhutnění, zásyp rýhy sypaninou z jakékoliv horniny, s uložením výkopku ve vrstvách, se zhutněním.
|  | 18,2hloubení rýh,svislé přemístění,lože za štěrkopísku,dodávka a montáže potrubí : | [24 empty] | VV | 0
|  | tl.zkouška,proplach a desinfekce,obsyp potrubí ,zásyp se zhutněním : | [24 empty] | VV | 0
|  | 18,2 |  | 18.2 | [22 empty] | VV | 0
SPU
323 | 831350111RA0 | Kanalizační přípojka D 125 mm, rýha 800x1200 mm | m | 67 |  | 0 | 0 | 0 | 1309 | 87703 | 15 | 0 | 0.46866 | 31.4 | 0 | 0 | AP-HSV | RTS 20/ I | Indiv | 1.9861 | 133.07 |  | Agregovaná položka |  |  |  | POL2_1
|  | 67výkopy,uložení potrubí,zapískovaíní,zásypy hutněné,odvoz přebytečné zeminy : | [24 empty] | VV | 0
|  | 67 |  | 67 | [22 empty] | VV | 0
SPU
324 | 831350113RA0 | Kanalizační přípojka D 160 mm, rýha 800x1200 mm | m | 7 |  | 0 | 0 | 0 | 1430.98 | 10016.86 | 15 | 0 | 0.5187 | 3.63 | 0 | 0 | AP-HSV | RTS 20/ I | Indiv | 2.0202 | 14.14 |  | Agregovaná položka |  |  |  | POL2_1
|  | 7 |  | 7 | [22 empty] | VV | 0
SPU
325 | 831350111RA0 | Oprava dešťové kanalizace KG DN 110 | m | 32 |  | 0 | 0 | 0 | 1100 | 35200 | 15 | 0 | 0.46866 | 15 | 0 | 0 |  | Vlastní | Indiv | 0 | 0 |  | R-položka |  |  |  | POL12_1
|  | 32 |  | 32 | [22 empty] | VV | 0
SPU
326 | 998276101R00 | Přesun hmot pro trubní vedení z trub plastových nebo sklolaminátových v otevřeném výkopu | t | 66.443 |  | 0 | 0 | 0 | 136.49 | 9068.81 | 15 | 0 | 0 | 0 | 0 | 0 | 827-1 | RTS 20/ I | Indiv | 0.2115 | 14.05 |  | Práce |  |  |  | POL1_1
|  | vodovodu nebo kanalizace ražené nebo hloubené (827 1.1, 827 1.9, 827 2.1, 827 2.9), drobných objektů | [24 empty] | SPI
|  | 54,954+11,432+0,057 : | [24 empty] | VV | 0
|  | 66,443 |  | 66.44 | [22 empty] | VV | 0
SPU
Díl: | 84 | Potrubí z trub PVC |  |  |  | 0 |  | 0 |  | 11622 |  | 0 |  | 0.06 |  | 0 |  |  |  |  | 8.32 | [5 empty] | DIL
327 | 843268111R00 | Drenáže a trubky pro měřicí zařízení trubka plastová, DN 100 mm | m | 52 |  | 0 | 0 | 0 | 223.5 | 11622 | 15 | 0 | 0.0011 | 0.06 | 0 | 0 | 832-1 | RTS 20/ I | Indiv | 0.16 | 8.32 |  | Práce |  |  |  | POL1_1
|  | 52komplet dle PD : | [24 empty] | VV | 0
|  | 52 |  | 52 | [22 empty] | VV | 0
SPU
Díl: | 89 | Ostatní konstrukce a práce na trubním vedení |  |  |  | 0 |  | 0 |  | 71360.71 |  | 0 |  | 11.43 |  | 0 |  |  |  |  | 59.13 | [5 empty] | DIL
328 | 893411010RA0 | Šachta vodoměrné plastové kruhová, samonosná, výšky 1500 mm | kus | 1 |  | 0 | 0 | 0 | 13440.71 | 13440.71 | 15 | 0 | 0.57066 | 0.57 | 0 | 0 | AP-HSV | RTS 20/ I | Indiv | 1.2193 | 1.22 |  | Agregovaná položka |  |  |  | POL2_1
|  | 1včetně lit.poklopu : | [24 empty] | VV | 0
|  | 1 |  | 1 | [22 empty] | VV | 0
SPU
329 | 899000002RA0 | Jímky dešťové | m3 OP | 8 |  | 0 | 0 | 0 | 7240 | 57920 | 15 | 0 | 1.3577 | 10.86 | 0 | 0 | AP-HSV | RTS 20/ I | Indiv | 7.2393 | 57.91 |  | Agregovaná položka |  |  |  | POL2_1
|  | beton kompletních konstrukcí C 20/25, bednění a odbednění, výztuž 10 505, omítka stěn vnitřní cementová hladká, potěr dna pískocementový ( 400 kg cementu/m3) hlazený ocelovým hladítkem tloušťky 20 mm. | [24 empty] | SPI |  | beton kompletních konstrukcí C 20/25, bednění a odbednění, výztuž 10 505, omítka stěn vnitřní cementová hladká, potěr dna pískocementový ( 400 kg cementu/m3) hlazený ocelovým hladítkem tloušťky 20 mm.
|  | 2*4výkopy,odvoz zeminy,štěrk,zasypání,vyložení geotextilií,ohumusování,zatravnění : | [24 empty] | VV | 0
|  | 8 |  | 8 | [22 empty] | VV | 0
SPU
Díl: | 90 | Hodinové zúčtovací sazby (HZS) |  |  |  | 0 |  | 15000 |  | 372306.75 |  | 0 |  | 0 |  | 0 |  |  |  |  | 625 | [5 empty] | DIL
330 | 900 R03 | Hodinové zúčtovací sazby stavební dělník, tarifní třída 6 | h | 360 |  | 0 | 0 | 0 | 457 | 164520 | 15 | 0 | 0 | 0 | 0 | 0 | 801-1 | RTS 20/ I | Indiv | 1 | 360 |  | Práce |  |  |  | POL1_1
|  | 360vysekání rýh a průrazy pro elektro,vodu,kanalizaci,topení,plyn,slaboproud,VZT,požární vodu : | [24 empty] | VV | 0
|  | 360 |  | 360 | [22 empty] | VV | 0
SPU
331 | 901 R00 | Hzs-předběžná obhlídka čl.17-1a | h | 20 |  | 0 | 0 | 0 | 430.5 | 8610 | 15 | 0 | 0 | 0 | 0 | 0 |  | RTS 20/ I | Indiv | 1 | 20 |  | Práce |  |  |  | POL1_1
|  | 20 |  | 20 | [22 empty] | VV | 0
SPU
332 | 908R00 | Hzs-provizorní lávky | kus | 1 |  | 0 | 15000 | 15000 | 0 | 0 | 15 | 0 | 0 | 0 | 0 | 0 |  | Vlastní | Indiv | 0 | 0 |  | Specifikace |  |  |  | POL3_0
|  | 1 |  | 1 | [22 empty] | VV | 0
SPU
333 | 904 R00 | Hzs-zkousky v ramci montaz.praci | h | 18 |  | 0 | 0 | 0 | 470 | 8460 | 15 | 0 | 0 | 0 | 0 | 0 |  | RTS 20/ I | Indiv | 1 | 18 |  | Práce |  |  |  | POL1_1
|  | 18 |  | 18 | [22 empty] | VV | 0
SPU
334 | 909 R00 | Hzs-nezmeritelne stavebni prace | h | 40 |  | 0 | 0 | 0 | 2400 | 96000 | 15 | 0 | 0 | 0 | 0 | 0 |  | RTS 20/ I | Indiv | 1 | 40 |  | Práce |  |  |  | POL1_1
|  | 40krov,střecha : | [24 empty] | VV | 0
|  | 40 |  | 40 | [22 empty] | VV | 0
SPU
335 | 900 RT4 | HZS, Práce v tarifní třídě 7 (např. tesař) | h | 175 |  | 0 | 0 | 0 | 509.01 | 89076.75 | 15 | 0 | 0 | 0 | 0 | 0 |  | RTS 20/ I | Indiv | 1 | 175 |  | Práce |  |  |  | POL1_1
|  | 175rýhy,průrazy,začištění,odkouření : | [24 empty] | VV | 0
|  | 175 |  | 175 | [22 empty] | VV | 0
SPU
336 | 904 R00 | Hzs-zkousky v ramci montaz.praci | h | 12 |  | 0 | 0 | 0 | 470 | 5640 | 15 | 0 | 0 | 0 | 0 | 0 | Prav.M | RTS 20/ I | Indiv | 1 | 12 |  | HZS |  |  |  | POL10_
|  | 12tlaková zkouška těsnosti a revize zařízení : | [24 empty] | VV | 0
|  | 12 |  | 12 | [22 empty] | VV | 0
SPU
Díl: | 91 | Doplňující konstrukce a práce na pozemních komunikacích a zpevněných plochách |  |  |  | 0 |  | 20294.4 |  | 35042.63 |  | 0 |  | 34.03 |  | 0 |  |  |  |  | 26.58 | [5 empty] | DIL
337 | 917832111R00 | Osazení silničního nebo chodníkového betonového obrubníku stojatého, bez boční opěry, do lože z betonu prostého C 12/15 | m | 64.32 |  | 0 | 0 | 0 | 416.63 | 26797.64 | 15 | 0 | 0.20047 | 12.89 | 0 | 0 | 822-1 | RTS 20/ I | Indiv | 0.22504 | 14.47 |  | Práce |  |  |  | POL1_1
|  | S dodáním hmot pro lože tl. 80-100 mm. | [24 empty] | SPI
|  | 18,50+13,66+13,66+18,50včetně obrubníku 1000x400x80 a bet.lože : | [24 empty] | VV | 0
|  | 64,32 |  | 64.32 | [22 empty] | VV | 0
SPU
338 | 327591111R00 | Zřízení výplně a protimrazových klínů za opěrami z jílů, včetně zhutnění | m3 | 10.5705 |  | 0 | 0 | 0 | 780 | 8244.99 | 15 | 0 | 0 | 0 | 0 | 0 | 801-5 | RTS 20/ I | Indiv | 1.146 | 12.11 |  | Práce |  |  |  | POL1_1
|  | za opěrami včetně zhutnění | [24 empty] | SPI
|  | 70,47*0,15sanace suterenu dle PD : | [24 empty] | VV | 0
|  | 10,5705 |  | 10.57 | [22 empty] | VV | 0
SPU
339 | 58125110R | jíl slévárenský; zrnitost max. do 300,0 mm; vlhkost max. 25 až 30 %; surový | t | 21.14 |  | 0 | 960 | 20294.4 | 0 | 0 | 15 | 0 | 1 | 21.14 | 0 | 0 | SPCM | RTS 20/ I | Indiv | 0 | 0 |  | Specifikace |  |  |  | POL3_0
|  | 10,57*2sanace suterenu dle PD : |  | 21.14 | [22 empty] | VV | 0
SPU
Díl: | 93 | Různé dokončovací konstrukce a práce inženýrských staveb |  |  |  | 0 |  | 0 |  | 80647.04 |  | 0 |  | 0 |  | 0 |  |  |  |  | 26.09 | [5 empty] | DIL
340 | 938901132R00 | Čištění vyčištění nádrže po vyklizení bahna | m2 | 69.48 |  | 0 | 0 | 0 | 122.8 | 8532.14 | 15 | 0 | 0 | 0 | 0 | 0 | 801-5 | RTS 20/ I | Indiv | 0.096 | 6.67 |  | Práce |  |  |  | POL1_1
|  | 69,48 |  | 69.48 | [22 empty] | VV | 0
SPU
341 | 938907122R00 | Očištění stěn, tlakovou vodou, tlak do 1000 bar | m2 | 554.73 |  | 0 | 0 | 0 | 130 | 72114.9 | 15 | 0 | 0 | 0 | 0 | 0 | 801-5 | RTS 20/ I | Indiv | 0.035 | 19.42 |  | Práce |  |  |  | POL1_1
|  | 554,73fasáda : |  | 554.73 | [22 empty] | VV | 0
SPU
Díl: | 94 | Lešení a stavební výtahy |  |  |  | 0 |  | 0 |  | 449977.11 |  | 0 |  | 23.58 |  | 0 |  |  |  |  | 765.96 | [5 empty] | DIL
342 | 941941052R00 | Montáž lešení lehkého pracovního řadového s podlahami šířky od 1,20 do 1,50 m, výšky přes 10 do 24 m | m2 | 832.21 |  | 0 | 0 | 0 | 74.29 | 61824.88 | 15 | 0 | 0.02426 | 20.19 | 0 | 0 | 800-3 | RTS 20/ I | Indiv | 0.142 | 118.17 |  | Práce |  |  |  | POL1_1
|  | včetně kotvení | [24 empty] | SPI
|  | 832,21 |  | 832.21 | [22 empty] | VV | 0
SPU
343 | 941941392R00 | Montáž lešení lehkého pracovního řadového s podlahami příplatek za každý další i započatý měsíc použití lešení šířky od 1,20 do 1,50 m a výšky přes 10 do 24 m | m2 | 2496.63 |  | 0 | 0 | 0 | 33.5 | 83637.11 | 15 | 0 | 0.00102 | 2.55 | 0 | 0 | 800-3 | RTS 20/ I | Indiv | 0.007 | 17.48 |  | Práce |  |  |  | POL1_1
|  | včetně kotvení | [24 empty] | SPI
|  | 832,21*3 : | [24 empty] | VV | 0
|  | 2496,63 |  | 2496.63 | [22 empty] | VV | 0
SPU
344 | 941941852R00 | Demontáž lešení lehkého řadového s podlahami šířky přes 1,2 do 1,5 m, výšky přes 10 do 24 m | m2 | 832.21 |  | 0 | 0 | 0 | 64 | 53261.44 | 15 | 0 | 0 | 0 | 0 | 0 | 800-3 | RTS 20/ I | Indiv | 0.12 | 99.87 |  | Práce |  |  |  | POL1_1
|  | 832,21 |  | 832.21 | [22 empty] | VV | 0
SPU
345 | 944944101R00 | Záchytná síť z umělých vláken nebo ocelových drátů | m2 | 832.21 |  | 0 | 0 | 0 | 134.5 | 111932.25 | 15 | 0 | 5e-05 | 0.04 | 0 | 0 | 800-3 | RTS 20/ I | Indiv | 0.271 | 225.53 |  | Práce |  |  |  | POL1_1
|  | 832,21 |  | 832.21 | [22 empty] | VV | 0
SPU
346 | 944944081R00 | Demontáž ochranné sítě z umělých vláken | m2 | 832.21 |  | 0 | 0 | 0 | 8 | 6657.68 | 15 | 0 | 0 | 0 | 0 | 0 | 800-3 | RTS 20/ I | Indiv | 0.018 | 14.98 |  | Práce |  |  |  | POL1_1
|  | 832,21 |  | 832.21 | [22 empty] | VV | 0
SPU
347 | 941955001R00 | Lešení lehké pracovní pomocné pomocné, o výšce lešeňové podlahy do 1,2 m | m2 | 659.35 |  | 0 | 0 | 0 | 106.99 | 70543.86 | 15 | 0 | 0.00121 | 0.8 | 0 | 0 | 800-3 | RTS 20/ I | Indiv | 0.177 | 116.7 |  | Práce |  |  |  | POL1_1
|  | 659,35 |  | 659.35 | [22 empty] | VV | 0
SPU
348 | 998009101R00 | Přesun hmot samostatně budovaného lešení bez ohledu na výšku | t | 23.575 |  | 0 | 0 | 0 | 2634.99 | 62119.89 | 15 | 0 | 0 | 0 | 0 | 0 | 800-3 | RTS 20/ I | Indiv | 7.348 | 173.23 |  | Práce |  |  |  | POL1_1
|  | 23,575 |  | 23.57 | [22 empty] | VV | 0
SPU
Díl: | 95 | Různé dokončovací konstrukce a práce na pozemních stavbách |  |  |  | 0 |  | 16200 |  | 362388.1 |  | 0 |  | 0.12 |  | 0 |  |  |  |  | 496.6 | [5 empty] | DIL
349 | 952902212R00 | Čištění budov dezinsekce podlah a stěn - holubí roztoči 1x | m2 | 1894.2 |  | 0 | 0 | 0 | 126 | 238669.2 | 15 | 0 | 5e-05 | 0.09 | 0 | 0 | 801-4 | RTS 20/ I | Indiv | 0.08 | 151.54 |  | Práce |  |  |  | POL1_1
|  | 442,291.N.P. stěny : | [24 empty] | VV | 0
|  | 74,871.P.P. stropy : | [24 empty] | VV | 0
|  | 74,871.N.P. stropy : | [24 empty] | VV | 0
|  | 437,732.N.P. stěny : | [24 empty] | VV | 0
|  | 18,632.N.P. strop : | [24 empty] | VV | 0
|  | 452,613.N.P. stěny : | [24 empty] | VV | 0
|  | 24,833.N.P. strop : | [24 empty] | VV | 0
|  | 20,05špalety : | [24 empty] | VV | 0
|  | 44,44.N.P. stěny : | [24 empty] | VV | 0
|  | 4,44špalety : | [24 empty] | VV | 0
|  | 74,87*4podlahy : | [24 empty] | VV | 0
|  | 1894,2 |  | 1894.2 | [22 empty] | VV | 0
SPU
350 | 952901111R00 | Vyčištění budov a ostatních objektů budov bytové nebo občanské výstavby - zametení a umytí podlah, dlažeb, obkladů, schodů v místnostech, chodbách a schodištích, vyčištění a umytí oken, dveří s rámy, zárubněmi, umytí a vyčištění jiných zasklených a natíraných ploch a zařizovacích předmětů před předáním do užívání světlá výška podlaží do 4 m | m2 | 659.35 |  | 0 | 0 | 0 | 115.5 | 76154.93 | 15 | 0 | 4e-05 | 0.03 | 0 | 0 | 801-1 | RTS 20/ I | Indiv | 0.308 | 203.08 |  | Práce |  |  |  | POL1_1
|  | 158,831.N.P. : | [24 empty] | VV | 0
|  | 164,662.N.P. : | [24 empty] | VV | 0
|  | 170,323.N.P. : | [24 empty] | VV | 0
|  | 165,544.N.P. : | [24 empty] | VV | 0
|  | 659,35 |  | 659.35 | [22 empty] | VV | 0
SPU
351 | 952903111R00 | Čištění budov odstranění prachu z trámů | m2 | 709.91 |  | 0 | 0 | 0 | 67 | 47563.97 | 15 | 0 | 0 | 0 | 0 | 0 | 801-4 | RTS 20/ I | Indiv | 0.2 | 141.98 |  | Práce |  |  |  | POL1_1
|  | 485,3 : | [24 empty] | VV | 0
|  | 74,87*3 : | [24 empty] | VV | 0
|  | 709,91 |  | 709.91 | [22 empty] | VV | 0
SPU
352 | 953171 R-11 | Přístřešek na popelnice dle PD | kus | 1 |  | 0 | 16200 | 16200 | 0 | 0 | 15 | 0 | 0.00188 | 0 | 0 | 0 |  | Vlastní | Indiv | 0 | 0 |  | Specifikace |  |  |  | POL3_0
|  | 1výroba,dodávka,montáž : |  | 1 | [22 empty] | VV | 0
SPU
Díl: | 96 | Bourání konstrukcí |  |  |  | 0 |  | 0 |  | 269732.69 |  | 0 |  | 123.49 |  | 0 |  |  |  |  | 535.09 | [5 empty] | DIL
353 | 965042241R00 | Bourání podkladů pod dlažby nebo litých celistvých dlažeb a mazanin betonových nebo z litého asfaltu, tloušťky přes 100 mm, plochy přes 4 m2 | m3 | 30.8164 |  | 0 | 0 | 0 | 2280 | 70261.51 | 15 | 0 | 2.2 | 67.8 | 0 | 0 | 801-3 | RTS 20/ I | Indiv | 5.867 | 180.8 |  | Práce |  |  |  | POL1_1
|  | 58,13*0,3151.N.P. : | [24 empty] | VV | 0
|  | 83,37*0,151.N.P. : | [24 empty] | VV | 0
|  | 30,81645 |  | 30.82 | [22 empty] | VV | 0
SPU
354 | 965081713R00 | Bourání podlah z keramických dlaždic, tloušťky do 10 mm, plochy přes 1 m2 | m2 | 20.02 |  | 0 | 0 | 0 | 82.29 | 1647.45 | 15 | 0 | 0.02 | 0.4 | 0 | 0 | 801-3 | RTS 20/ I | Indiv | 0.147 | 2.94 |  | Práce |  |  |  | POL1_1
|  | bez podkladního lože, s jakoukoliv výplní spár | [24 empty] | SPI
|  | 15,86+4,161.N.P. : | [24 empty] | VV | 0
|  | 20,02 |  | 20.02 | [22 empty] | VV | 0
SPU
355 | 965024131R00 | Bourání kamenných podlah nebo dlažeb z desek nebo mozaiky, plochy přes 1 m2 | m2 | 45.93 |  | 0 | 0 | 0 | 52.91 | 2430.16 | 15 | 0 | 0.192 | 8.82 | 0 | 0 | 801-3 | RTS 20/ I | Indiv | 0.129 | 5.92 |  | Práce |  |  |  | POL1_1
|  | bez podkladního lože, s jakoukoliv výplní spár, | [24 empty] | SPI
|  | 17,69+28,241.N.P. pískovcové bloky,sklad sklepní koje : | [24 empty] | VV | 0
|  | 45,93 |  | 45.93 | [22 empty] | VV | 0
SPU
356 | 968072455R00 | Vybourání a vyjmutí kovových rámů a rolet rámů, včetně pomocného lešení o výšce podlahy do 1900 mm a pro zatížení do 1,5 kPa (150 kg/m2) dveřních zárubní, plochy do 2 m2 | m2 | 95 |  | 0 | 0 | 0 | 367.5 | 34912.5 | 15 | 0 | 0.07717 | 7.33 | 0 | 0 | 801-3 | RTS 20/ I | Indiv | 0.939 | 89.21 |  | Práce |  |  |  | POL1_1
|  | (7+18+12+3)*2 : | [24 empty] | VV | 0
|  | (3+2)*3dvojdveří : | [24 empty] | VV | 0
|  | 95 |  | 95 | [22 empty] | VV | 0
SPU
357 | 968062354R00 | Vybourání dřevěných rámů oken dvojitých nebo zdvojených, plochy do 1 m2 | kus | 42 |  | 0 | 0 | 0 | 400.5 | 16821 | 15 | 0 | 0.07719 | 3.24 | 0 | 0 | 801-3 | RTS 20/ I | Indiv | 0.955 | 40.11 |  | Práce |  |  |  | POL1_1
|  | včetně pomocného lešení o výšce podlahy do 1900 mm a pro zatížení do 1,5 kPa (150 kg/m2), | [24 empty] | SPI
|  | 11+14+15+2 : | [24 empty] | VV | 0
|  | 42 |  | 42 | [22 empty] | VV | 0
SPU
358 | 968061113R00 | Vyvěšení nebo zavěšení dřevěných křídel oken, plochy přes 1,5 m2 | kus | 168 |  | 0 | 0 | 0 | 19.5 | 3276 | 15 | 0 | 0 | 0 | 0 | 0 | 801-3 | RTS 20/ I | Indiv | 0.06 | 10.08 |  | Práce |  |  |  | POL1_1
|  | oken, dveří a vrat, s uložením a opětovným zavěšením po provedení stavebních změn, | [24 empty] | SPI
|  | 42*4 : | [24 empty] | VV | 0
|  | 168 |  | 168 | [22 empty] | VV | 0
SPU
359 | 968061125R00 | Vyvěšení nebo zavěšení dřevěných křídel dveří, plochy do 2 m2 | kus | 40 |  | 0 | 0 | 0 | 16.2 | 648 | 15 | 0 | 0 | 0 | 0 | 0 | 801-3 | RTS 20/ I | Indiv | 0.05 | 2 |  | Práce |  |  |  | POL1_1
|  | oken, dveří a vrat, s uložením a opětovným zavěšením po provedení stavebních změn, | [24 empty] | SPI
|  | 40 |  | 40 | [22 empty] | VV | 0
SPU
360 | 968061126R00 | Vyvěšení nebo zavěšení dřevěných křídel dveří, plochy přes 2 m2 | kus | 5 |  | 0 | 0 | 0 | 29.2 | 146 | 15 | 0 | 0 | 0 | 0 | 0 | 801-3 | RTS 20/ I | Indiv | 0.09 | 0.45 |  | Práce |  |  |  | POL1_1
|  | oken, dveří a vrat, s uložením a opětovným zavěšením po provedení stavebních změn, | [24 empty] | SPI
|  | 5 |  | 5 | [22 empty] | VV | 0
SPU
361 | 968062456R00 | Vybourání dřevěných rámů dveřních zárubní, plochy přes 2 m2 | kus | 1 |  | 0 | 0 | 0 | 1680 | 1680 | 15 | 0 | 0.068 | 0.07 | 0 | 0 | 801-3 | RTS 20/ I | Indiv | 0.533 | 0.53 |  | Práce |  |  |  | POL1_1
|  | včetně pomocného lešení o výšce podlahy do 1900 mm a pro zatížení do 1,5 kPa (150 kg/m2), | [24 empty] | SPI
|  | 1 |  | 1 | [22 empty] | VV | 0
SPU
362 | 968095001R00 | Vybourání vnitřních parapetů dřevěných, šířky do 25 cm, | kus | 84 |  | 0 | 0 | 0 | 33.2 | 2788.8 | 15 | 0 | 0.01113 | 0.93 | 0 | 0 | 801-3 | RTS 20/ I | Indiv | 0.083 | 6.97 |  | Práce |  |  |  | POL1_1
|  | 42*2venkovní a vnitřní : |  | 84 | [22 empty] | VV | 0
SPU
363 | 969011 R-02 | Odstranění všech rozvodů(elektro,voda,kanalizace,topení,VZT) | kus | 1 |  | 0 | 0 | 0 | 48000 | 48000 | 15 | 0 | 0.01338 | 0.01 | 0 | 0 |  | Vlastní | Indiv | 0 | 0 |  | Práce |  |  |  | POL1_1
|  | 1 |  | 1 | [22 empty] | VV | 0
SPU
364 | 966068002R00 | Demontáž dřev. stěn a konstrukcí s přemístěním dřevěných stěn, svislého pláště, šikmé stříšky a tahového komína částečná pro výměnu poškozených ploch | kus | 2 |  | 0 | 0 | 0 | 7500 | 15000 | 15 | 0 | 0 | 0 | 0 | 0 | 801-5 | RTS 20/ I | Indiv | 0.404 | 0.81 |  | Práce |  |  |  | POL1_1
|  | vnitrostaveništním ( položky -8150 a -8151 ) | [24 empty] | SPI
|  | 1koje 1.N.P. : | [24 empty] | VV | 0
|  | 1koje 4.N.P. plocha 71,19m2 : | [24 empty] | VV | 0
|  | 2 |  | 2 | [22 empty] | VV | 0
SPU
365 | 962031113R00 | Bourání příček z cihel pálených plných, tloušťky 65 mm | m2 | 98 |  | 0 | 0 | 0 | 118 | 11564 | 15 | 0 | 0.18467 | 18.1 | 0 | 0 | 801-3 | RTS 20/ I | Indiv | 0.227 | 22.25 |  | Práce |  |  |  | POL1_1
|  | nebo vybourání otvorů průřezové plochy přes 4 m2 v příčkách, včetně pomocného lešení o výšce podlahy do 1900 mm a pro zatížení do 1,5 kPa (150 kg/m2), | [24 empty] | SPI |  | nebo vybourání otvorů průřezové plochy přes 4 m2 v příčkách, včetně pomocného lešení o výšce podlahy do 1900 mm a pro zatížení do 1,5 kPa (150 kg/m2),
|  | 19,921.N.P. : | [24 empty] | VV | 0
|  | 78,082.N.P. : | [24 empty] | VV | 0
|  | 98 |  | 98 | [22 empty] | VV | 0
SPU
366 | 962032231R00 | Bourání zdiva nadzákladového z cihel pálených nebo vápenopískových, na maltu vápenou nebo vápenocementovou | m3 | 2.33 |  | 0 | 0 | 0 | 785 | 1829.05 | 15 | 0 | 1.8013 | 4.2 | 0 | 0 | 801-3 | RTS 20/ I | Indiv | 1.52 | 3.54 |  | Práce |  |  |  | POL1_1
|  | nebo vybourání otvorů průřezové plochy přes 4 m2 ve zdivu nadzákladovém, včetně pomocného lešení o výšce podlahy do 1900 mm a pro zatížení do 1,5 kPa (150 kg/m2) | [24 empty] | SPI |  | nebo vybourání otvorů průřezové plochy přes 4 m2 ve zdivu nadzákladovém, včetně pomocného lešení o výšce podlahy do 1900 mm a pro zatížení do 1,5 kPa (150 kg/m2)
|  | 1,671.N.P. vybourání zazdívek otvorů : | [24 empty] | VV | 0
|  | 0,372.N.P. : | [24 empty] | VV | 0
|  | 0,293.N.P. : | [24 empty] | VV | 0
|  | 2,33 |  | 2.33 | [22 empty] | VV | 0
SPU
367 | 967031142R00 | Přisekání rovných ostění ve zdivu cihelném na maltu cementovou | m2 | 163.4 |  | 0 | 0 | 0 | 191.5 | 31291.1 | 15 | 0 | 0.059 | 9.64 | 0 | 0 | 801-3 | RTS 20/ I | Indiv | 0.59 | 96.41 |  | Práce |  |  |  | POL1_1
|  | bez odstupu, po hrubém vybourání otvorů v jakémkoliv zdivu cihelném, včetně pomocného lešení o výšce podlahy do 1900 mm a pro zatížení do 1,5 kPa (150 kg/m2), | [24 empty] | SPI |  | bez odstupu, po hrubém vybourání otvorů v jakémkoliv zdivu cihelném, včetně pomocného lešení o výšce podlahy do 1900 mm a pro zatížení do 1,5 kPa (150 kg/m2),
|  | 52,80vybourání špalet 1.N.P. : | [24 empty] | VV | 0
|  | 62,30vybourání špalet 2.N.P. : | [24 empty] | VV | 0
|  | 48,30vybourání špalet 3.N.P. : | [24 empty] | VV | 0
|  | 163,4 |  | 163.4 | [22 empty] | VV | 0
SPU
368 | 966013121R00 | Vybourání části říms z Hurdis a desek železobetonových z tvárnic Hurdis, tloušťky do 150 mm, vyložených do 250 mm | m | 112.76 |  | 0 | 0 | 0 | 232 | 26160.32 | 15 | 0 | 0.026 | 2.93 | 0 | 0 | 801-3 | RTS 20/ I | Indiv | 0.648 | 73.07 |  | Práce |  |  |  | POL1_1
|  | 112,76 |  | 112.76 | [22 empty] | VV | 0
SPU
369 | 966031 R-07 | Bourání parapetů zděných | m3 | 0.304 |  | 0 | 0 | 0 | 4200 | 1276.8 | 15 | 0 | 0.082 | 0.02 | 0 | 0 |  | Vlastní | Indiv | 0 | 0 |  | Práce |  |  |  | POL1_1
|  | 0,304 : | [24 empty] | VV | 0
|  | 0,304 |  | 0.3 | [22 empty] | VV | 0
SPU
Díl: | 97 | Prorážení otvorů a ostatní bourací práce |  |  |  | 0 |  | 0 |  | 332337.57 |  | 0 |  | 147.66 |  | 0 |  |  |  |  | 876.2 | [5 empty] | DIL
370 | 978011191R00 | Otlučení omítek vápenných nebo vápenocementových vnitřních s vyškrabáním spár, s očištěním zdiva stropů, v rozsahu do 100 % | m2 | 127.77 |  | 0 | 0 | 0 | 107 | 13671.39 | 15 | 0 | 0.05 | 6.39 | 0 | 0 | 801-3 | RTS 20/ I | Indiv | 0.33 | 42.16 |  | Práce |  |  |  | POL1_1
|  | 74,871.P.P. : | [24 empty] | VV | 0
|  | 18,632.N.P. : | [24 empty] | VV | 0
|  | 9,443.N.P.klenby : | [24 empty] | VV | 0
|  | 24,833.N.P. strop : | [24 empty] | VV | 0
|  | 127,77 |  | 127.77 | [22 empty] | VV | 0
SPU
371 | 978013191R00 | Otlučení omítek vápenných nebo vápenocementových vnitřních s vyškrabáním spár, s očištěním zdiva stěn, v rozsahu do 100 % | m2 | 1422.77 |  | 0 | 0 | 0 | 84.29 | 119925.28 | 15 | 0 | 0.046 | 65.45 | 0 | 0 | 801-3 | RTS 20/ I | Indiv | 0.26 | 369.92 |  | Práce |  |  |  | POL1_1
|  | 442,291.N.P. : | [24 empty] | VV | 0
|  | 419,392.N.P. : | [24 empty] | VV | 0
|  | 452,613.N.P. : | [24 empty] | VV | 0
|  | 20,053.N.P. špalety : | [24 empty] | VV | 0
|  | 44,44.N.P. : | [24 empty] | VV | 0
|  | 4,444.N.P. špalety : | [24 empty] | VV | 0
|  | 21,254.N.P. komíny : | [24 empty] | VV | 0
|  | 18,342.N.P. špalety : | [24 empty] | VV | 0
|  | 1422,77 |  | 1422.77 | [22 empty] | VV | 0
SPU
372 | 978015 R-01 | Očištění vstupního portálu tl.vodou.doplnění spár,hydrofobizační nátěr | kus | 1 |  | 0 | 0 | 0 | 16000 | 16000 | 15 | 0 | 0.059 | 0.06 | 0 | 0 |  | Vlastní | Indiv | 0 | 0 |  | Práce |  |  |  | POL1_1
|  | 127 -tryskání tlakovou vodou,nanotechnologickým a chemickým čištěním včetně ošetřením impregnace : | [24 empty] | VV | 0
|  | a hydrofobního nátěru : | [24 empty] | VV | 0
|  | 1 |  | 1 | [22 empty] | VV | 0
SPU
373 | 971033641R00 | Vybourání otvorů ve zdivu cihelném z jakýchkoliv cihel pálených na jakoukoliv maltu vápenou nebo vápenocementovou, plochy do 4 m2, tloušťky do 300 mm | m3 | 13.57 |  | 0 | 0 | 0 | 1193 | 16189.01 | 15 | 0 | 1.8018 | 24.45 | 0 | 0 | 801-3 | RTS 20/ I | Indiv | 3.196 | 43.37 |  | Práce |  |  |  | POL1_1
|  | základovém nebo nadzákladovém, | [24 empty] | SPI
|  | 1,851.N.P. : | [24 empty] | VV | 0
|  | 7,332.N.P. : | [24 empty] | VV | 0
|  | 4,393.N.P. : | [24 empty] | VV | 0
|  | 13,57 |  | 13.57 | [22 empty] | VV | 0
SPU
374 | 978059511R00 | Odsekání a odebrání obkladů stěn z obkládaček vnitřních z jakýchkoliv materiálů, plochy do 1 m2 | m2 | 108.17 |  | 0 | 0 | 0 | 247 | 26717.99 | 15 | 0 | 0.068 | 7.36 | 0 | 0 | 801-3 | RTS 20/ I | Indiv | 0.69 | 74.64 |  | Práce |  |  |  | POL1_1
|  | včetně otlučení podkladní omítky až na zdivo, | [24 empty] | SPI
|  | 108,171.N.P.,2.N.P.,3.N.P. : |  | 108.17 | [22 empty] | VV | 0
SPU
375 | 976082141R00 | Vybourání madel, objímek, rámů, mříží apod. objímek, držáků, věšáků, záclonových konzol, lustrových skob apod. ze zdiva betonového | kus | 1 |  | 0 | 0 | 0 | 12000 | 12000 | 15 | 0 | 0.001 | 0 | 0 | 0 | 801-3 | RTS 20/ I | Indiv | 0.181 | 0.18 |  | Práce |  |  |  | POL1_1
|  | 1 |  | 1 | [22 empty] | VV | 0
SPU
376 | 978015291R00 | Otlučení omítek vápenných nebo vápenocementových vnějších s vyškrabáním spár, s očištěním zdiva 1. až 4. stupni složitosti, v rozsahu do 100 % | m2 | 554.73 |  | 0 | 0 | 0 | 64.79 | 35940.96 | 15 | 0 | 0.059 | 32.73 | 0 | 0 | 801-3 | RTS 20/ I | Indiv | 0.2 | 110.95 |  | Práce |  |  |  | POL1_1
|  | 554,73proškrábání spár : |  | 554.73 | [22 empty] | VV | 0
SPU
377 | 978012191R00 | Otlučení omítek vápenných nebo vápenocementových vnitřních s vyškrabáním spár, s očištěním zdiva stropů rákosovaných, v rozsahu do 100 % | m2 | 158.55 |  | 0 | 0 | 0 | 176 | 27904.8 | 15 | 0 | 0.05 | 7.93 | 0 | 0 | 801-3 | RTS 20/ I | Indiv | 0.462 | 73.25 |  | Práce |  |  |  | POL1_1
|  | 11,28+5,41+7,28+23,86+27,43+21,07+4,01+12,79+2,11+5,87+7,85+12,47+3,57+13,553.N.P. : | [24 empty] | VV | 0
|  | 158,55 |  | 158.55 | [22 empty] | VV | 0
SPU
378 | 971033141R00 | Vybourání otvorů ve zdivu cihelném z jakýchkoliv cihel pálených na jakoukoliv maltu vápenou nebo vápenocementovou, průměr profilu do 60 mm, tloušťky do 300 mm | kus | 96 |  | 0 | 0 | 0 | 59.29 | 5691.84 | 15 | 0 | 0.001 | 0.1 | 0 | 0 | 801-3 | RTS 20/ I | Indiv | 0.183 | 17.57 |  | Práce |  |  |  | POL1_1
|  | základovém nebo nadzákladovém, | [24 empty] | SPI
|  | 96elektro : |  | 96 | [22 empty] | VV | 0
SPU
379 | 973031324R00 | Vysekání v cihelném zdivu výklenků a kapes kapes na jakoukoliv maltu vápennou nebo vápenocementovou, plochy do 0,1 m2, hloubky do 150 mm | kus | 135 |  | 0 | 0 | 0 | 193 | 26055 | 15 | 0 | 0.01549 | 2.09 | 0 | 0 | 801-3 | RTS 20/ I | Indiv | 0.542 | 73.17 |  | Práce |  |  |  | POL1_1
|  | 135elektro : |  | 135 | [22 empty] | VV | 0
SPU
380 | 974082212R00 | Vysekání rýh pro vodiče v omítce stěn z malty cementové, šířky do 30 mm | m | 540 |  | 0 | 0 | 0 | 50.7 | 27378 | 15 | 0 | 0.00149 | 0.8 | 0 | 0 | 801-3 | RTS 20/ I | Indiv | 0.111 | 59.94 |  | Práce |  |  |  | POL1_1
|  | včetně pomocného lešení o výšce podlahy do 1900 mm a pro zatížení do 1,5 kPa (150 kg/m2), | [24 empty] | SPI
|  | 540elektro : |  | 540 | [22 empty] | VV | 0
SPU
381 | 974082214R00 | Vysekání rýh pro vodiče v omítce stěn z malty cementové, šířky do 70 mm | m | 87 |  | 0 | 0 | 0 | 55.9 | 4863.3 | 15 | 0 | 0.00349 | 0.3 | 0 | 0 | 801-3 | RTS 20/ I | Indiv | 0.127 | 11.05 |  | Práce |  |  |  | POL1_1
|  | včetně pomocného lešení o výšce podlahy do 1900 mm a pro zatížení do 1,5 kPa (150 kg/m2), | [24 empty] | SPI
|  | 87elektro : |  | 87 | [22 empty] | VV | 0
SPU
Díl: | 98 | Demolice |  |  |  | 0 |  | 0 |  | 31803.57 |  | 0 |  | 37.72 |  | 0 |  |  |  |  | 65.52 | [5 empty] | DIL
382 | 981011316R00 | Demolice budov prováděné postupným rozebíráním z cihel, kamene, smíšeného a hrázděného zdiva, tvárnic na maltu vápennou nebo vápenocementovou, s podílem konstrukcí přes 30 do 35 % | m3 | 57.93 |  | 0 | 0 | 0 | 549 | 31803.57 | 15 | 0 | 0.65105 | 37.72 | 0 | 0 | 800-6 | RTS 20/ I | Indiv | 1.131 | 65.52 |  | Práce |  |  |  | POL1_1
|  | 43,73demolice přístavku : | [24 empty] | VV | 0
|  | 14,20krov přístavku s krytinou a prvky : | [24 empty] | VV | 0
|  | 57,93 |  | 57.93 | [22 empty] | VV | 0
SPU
Díl: | H99 | Ostatní přesuny hmot |  |  |  | 0 |  | 0 |  | 187493.82 |  | 0 |  | 0 |  | 0 |  |  |  |  | 477.44 | [5 empty] | DIL
383 | 999281108R00 | Přesun hmot pro opravy a údržbu objektů pro opravy a údržbu dosavadních objektů včetně vnějších plášťů výšky do 12 m, | t | 252.347 |  | 0 | 0 | 0 | 743 | 187493.82 | 15 | 0 | 0 | 0 | 0 | 0 | 801-4 | RTS 20/ I | Indiv | 1.892 | 477.44 |  | Práce |  |  |  | POL1_1
|  | oborů 801, 803, 811 a 812 | [24 empty] | SPI
|  | 0,036+0,035+9,615+21,423+5,621+11,43+128,048+12,077+56,892+7,17 : | [24 empty] | VV | 0
|  | 252,347 |  | 252.35 | [22 empty] | VV | 0
SPU
Díl: | M21 | Elektromontáže |  |  |  | 0 |  | 56827.8 |  | 808189.05 |  | 0 |  | 2.43 |  | 0 |  |  |  |  | 928.91 | [5 empty] | DIL
384 | 210220 R-03 | Demontáže hromosvodu | kus | 1 |  | 0 | 6200 | 6200 | 0 | 0 | 15 | 0 | 0 | 0 | 0 | 0 |  | Vlastní | Indiv | 0 | 0 |  | Specifikace |  |  |  | POL3_0
|  | 1 |  | 1 | [22 empty] | VV | 0
SPU
385 | 210200020RA0 | Hromosvod pro rodinné domy | kus | 1 |  | 0 | 0 | 0 | 24200 | 24200 | 15 | 0 | 0.29943 | 0.3 | 0 | 0 | AP-M | RTS 20/ I | Indiv | 150.4314 | 150.43 |  | Agregovaná položka |  |  |  | POL2_9
|  | vedení uzemňovací na povrchu objektů včetně svorek upevnění a připojení, bez nátěru, z drátů hromosvodových 11 343 D 8 mm včetně dodávky, vedení uzemňovací v zemi včetně svorek, propojení a izolace spojů z uzemňovacího pásku 30 x 4 mm včetně dodávky, svodový vodič z drátů hromosvodových 11 343 D 8 mm včetně dodávky včetně podpěr a jejich dodávky, jímací tyč včetně upevnění na střešní hřeben včetně dodávky a držáku jímací tyče, svorky hromosvodové do dvou šroubů, tyčový zemnič včetně zaražení do země a připojení vedení, ochranné úhelníky s držáky do zdiva, označení svodů smaltovanými štítky nebo z umělé hmoty, napínací šroub s okem včetně vypnutí svodu, ochranné pospojování pevně uložené z mědi průřezu 4 - 16 mm. | [24 empty] | SPI |  | vedení uzemňovací na povrchu objektů včetně svorek upevnění a připojení, bez nátěru, z drátů hromosvodových 11 343 D 8 mm včetně dodávky, vedení uzemňovací v zemi včetně svorek, propojení a izolace spojů z uzemňovacího pásku 30 x 4 mm včetně dodávky, svodový vodič z drátů hromosvodových 11 343 D 8 mm včetně dodávky včetně podpěr a jejich dodávky, jímací tyč včetně upevnění na střešní hřeben včetně dodávky a držáku jímací tyče, svorky hromosvodové do dvou šroubů, tyčový zemnič včetně zaražení do země a připojení vedení, ochranné úhelníky s držáky do zdiva, označení svodů smaltovanými štítky nebo z umělé hmoty, napínací šroub s okem včetně vypnutí svodu, ochranné pospojování pevně uložené z mědi průřezu 4 - 16 mm.
|  | 188,06m,3x tyčový jímač,včetně napojení na stávající uzemnění : |  | 1 | [22 empty] | VV | 0
SPU
386 | 210850185R00 | Montáž kabelu sdělovacího TCEKFY C, 6 P 1, volně uloženého | m | 280 |  | 0 | 0 | 0 | 12.9 | 3612 | 15 | 0 | 0 | 0 | 0 | 0 | M21 | RTS 20/ I | Indiv | 0.05055 | 14.15 |  | Práce |  |  |  | POL1_9
|  | 280včetně kabelu : |  | 280 | [22 empty] | VV | 0
SPU
387 | 210850261R00 | Montáž kabelu sdělovacího TCEKE, 1 P 1, volně uloženého | m | 200 |  | 0 | 0 | 0 | 12.9 | 2580 | 15 | 0 | 0 | 0 | 0 | 0 | M21 | RTS 20/ I | Indiv | 0.05055 | 10.11 |  | Práce |  |  |  | POL1_9
|  | 200včetně kabelu : |  | 200 | [22 empty] | VV | 0
SPU
388 | 210800115R00 | Montáž kabelu CYKY 750 V, 5 x 1,5 mm2, uloženého pod omítkou | m | 40 |  | 0 | 0 | 0 | 48.22 | 1928.8 | 15 | 0 | 0.00022 | 0.01 | 0 | 0 | M21 | RTS 20/ I | Indiv | 0.07 | 2.8 |  | Práce |  |  |  | POL1_9
|  | 40včetně kabelu : |  | 40 | [22 empty] | VV | 0
SPU
389 | 210800106R00 | Montáž kabelu CYKY 750 V, 3 x 2,5 mm2, uloženého pod omítkou | m | 1270 |  | 0 | 0 | 0 | 50.68 | 64363.6 | 15 | 0 | 0.00021 | 0.27 | 0 | 0 | M21 | RTS 20/ I | Indiv | 0.07 | 88.9 |  | Práce |  |  |  | POL1_9
|  | 1270včetně kabelu : |  | 1270 | [22 empty] | VV | 0
SPU
390 | 210800113R00 | Montáž kabelu CYKY 750 V, 4 x 10 mm2, uloženého pod omítkou | m | 184 |  | 0 | 0 | 0 | 145 | 26680 | 15 | 0 | 0.00064 | 0.12 | 0 | 0 | M21 | RTS 20/ I | Indiv | 0.08351 | 15.37 |  | Práce |  |  |  | POL1_9
|  | 184včetně kabelu : |  | 184 | [22 empty] | VV | 0
SPU
391 | 910R00 | Hzs -celková prohlídka el.rozvodu a zařízení hromosvodu do 1mil.kč | kus | 1 |  | 0 | 5200 | 5200 | 0 | 0 | 15 | 0 | 0 | 0 | 0 | 0 |  | Vlastní | Indiv | 0 | 0 |  | Specifikace |  |  |  | POL3_0
|  | 1 |  | 1 | [22 empty] | VV | 0
SPU
392 | 900 RT9 | HZS, programátor | h | 8 |  | 0 | 0 | 0 | 611 | 4888 | 15 | 0 | 0 | 0 | 0 | 0 |  | RTS 20/ I | Indiv | 1 | 8 |  | Práce |  |  |  | POL1_9
|  | 8 |  | 8 | [22 empty] | VV | 0
SPU
393 | 210190002R00 | Montáž oceloplechové rozvodnice, do hmotnosti 50 kg | kus | 8 |  | 0 | 0 | 0 | 752 | 6016 | 15 | 0 | 0 | 0 | 0 | 0 | M21 | RTS 20/ I | Indiv | 1.6 | 12.8 |  | Práce |  |  |  | POL1_9
|  | montáž rozvaděčů nn a vn včetně usazení, sestavení dílců, vyvážení, upevnění, zapojení a montáž demontovaných částí a přístrojů, kontroly a dotažení spojů, opravy nátěrů, avšak bez zapojení, a ukončení kabelů | [24 empty] | SPI |  | montáž rozvaděčů nn a vn včetně usazení, sestavení dílců, vyvážení, upevnění, zapojení a montáž demontovaných částí a přístrojů, kontroly a dotažení spojů, opravy nátěrů, avšak bez zapojení, a ukončení kabelů
|  | 8 |  | 8 | [22 empty] | VV | 0
SPU
394 | 210010022R00 | Montáž trubky tuhé včetně příslušenství (kolena, přípojky atd.), z PVC, uložené pevně, průměr 23 mm, , | m | 760 |  | 0 | 0 | 0 | 54.01 | 41047.6 | 15 | 0 | 0.00012 | 0.09 | 0 | 0 | M21 | RTS 20/ I | Indiv | 0.087 | 66.12 |  | Práce |  |  |  | POL1_9
|  | 760včetně dodávky EN 500 86-1141-2323/LPE-1 D 22,9mm : |  | 760 | [22 empty] | VV | 0
SPU
395 | 210220002R00 | Montáž uzemňovacího vedení na povrchu, včetně svorek upevnění a připojení, z drátů ocelových pozinkovaných (FeZn), průměru do 10 mm, bez nátěru | m | 20 |  | 0 | 0 | 0 | 123.5 | 2470 | 15 | 0 | 0.00105 | 0.02 | 0 | 0 | M21 | RTS 20/ I | Indiv | 0.17917 | 3.58 |  | Práce |  |  |  | POL1_9
|  | 20včetně drátu FeZn 10mm : |  | 20 | [22 empty] | VV | 0
SPU
396 | 210010105R00 | Montáž lišty elektroinstalační, z PVC, šířky do 40 mm, uložená pevně šroubováním | m | 82 |  | 0 | 0 | 0 | 80.31 | 6585.42 | 15 | 0 | 0 | 0 | 0 | 0 | M21 | RTS 20/ I | Indiv | 0.17083 | 14.01 |  | Práce |  |  |  | POL1_9
|  | 82včetně lišt : |  | 82 | [22 empty] | VV | 0
SPU
397 | 210220301RT2 | Montáž svorky hromosvodové včetně dodávky svorky spojovací (SS) | kus | 4 |  | 0 | 0 | 0 | 123.99 | 495.96 | 15 | 0 | 0.00011 | 0 | 0 | 0 | M21 | RTS 20/ I | Indiv | 0.244 | 0.98 |  | Práce |  |  |  | POL1_9
|  | 4včetně svorek : |  | 4 | [22 empty] | VV | 0
SPU
398 | 210800547RT1 | Montáž vodiče H07V-U (CY), 6 mm2, uloženého pevně, včetně dodávky vodiče | m | 210 |  | 0 | 0 | 0 | 57.49 | 12072.9 | 15 | 0 | 6e-05 | 0.01 | 0 | 0 | M21 | RTS 20/ I | Indiv | 0.0905 | 19.01 |  | Práce |  |  |  | POL1_9
|  | 210včetně vodiče : |  | 210 | [22 empty] | VV | 0
SPU
399 | 210800549RT1 | Montáž vodiče H07V-U (CY), 16 mm2, uloženého pevně, včetně dodávky vodiče | m | 42 |  | 0 | 0 | 0 | 79.99 | 3359.58 | 15 | 0 | 0.00017 | 0.01 | 0 | 0 | M21 | RTS 20/ I | Indiv | 0.0905 | 3.8 |  | Práce |  |  |  | POL1_9
|  | 42včetně vodiče : |  | 42 | [22 empty] | VV | 0
SPU
400 | 210800105R00 | Montáž kabelu CYKY 750 V, 3 x 1,5 mm2, uloženého pod omítkou | m | 1420 |  | 0 | 0 | 0 | 46.8 | 66456 | 15 | 0 | 0.00016 | 0.23 | 0 | 0 | M21 | RTS 20/ I | Indiv | 0.07 | 99.4 |  | Práce |  |  |  | POL1_9
|  | 1420včetně kabelu : |  | 1420 | [22 empty] | VV | 0
SPU
401 | 210800105RT1 | Kabel CYKY 750 V 3Ax1,5 mm2 uložený pod omítkou | m | 110 |  | 0 | 0 | 0 | 46.8 | 5148 | 15 | 0 | 0.00016 | 0.02 | 0 | 0 |  | Vlastní | Indiv | 0 | 0 |  | R-položka |  |  |  | POL12_1
|  | 110včetně kabelu : |  | 110 | [22 empty] | VV | 0
SPU
402 | 905 R00 | Hzs-revize provoz.souboru a st.obj. | h | 6 |  | 0 | 0 | 0 | 470 | 2820 | 15 | 0 | 0 | 0 | 0 | 0 |  | RTS 20/ I | Indiv | 1 | 6 |  | Práce |  |  |  | POL1_9
|  | 6 |  | 6 | [22 empty] | VV | 0
SPU
403 | 901 R00 | Hzs-předběžná obhlídka čl.17-1a | h | 76 |  | 0 | 0 | 0 | 250 | 19000 | 15 | 0 | 0 | 0 | 0 | 0 |  | RTS 20/ I | Indiv | 1 | 76 |  | Práce |  |  |  | POL1_9
|  | 76 |  | 76 | [22 empty] | VV | 0
SPU
404 | 909 R00 | Hzs-nezmeritelne stavebni prace | h | 41 |  | 0 | 0 | 0 | 411.01 | 16851.41 | 15 | 0 | 0 | 0 | 0 | 0 |  | RTS 20/ I | Indiv | 1 | 41 |  | Práce |  |  |  | POL1_9
|  | 41 |  | 41 | [22 empty] | VV | 0
SPU
405 | 908 R00 | Hzs-práce výškových specialistů | h | 5 |  | 0 | 0 | 0 | 410 | 2050 | 15 | 0 | 0 | 0 | 0 | 0 | Prav.M | RTS 20/ I | Indiv | 2 | 10 |  | HZS |  |  |  | POL10_
|  | 5práce ve výšce nad 3m : |  | 5 | [22 empty] | VV | 0
SPU
406 | 210100522R00 | Ukončení kabelů MK, , do průřezu 2 x 0,75 mm2 | kus | 456 |  | 0 | 0 | 0 | 16 | 7296 | 15 | 0 | 0 | 0 | 0 | 0 | M21 | RTS 20/ I | Indiv | 0.2855 | 130.19 |  | Práce |  |  |  | POL1_9
|  | 456 |  | 456 | [22 empty] | VV | 0
SPU
407 | 210100003R00 | Ukončení vodičů v rozvaděči včetně zapojení a vodičové koncovky, , průřez do 16 mm2 | kus | 98 |  | 0 | 0 | 0 | 38.6 | 3782.8 | 15 | 0 | 0 | 0 | 0 | 0 | M21 | RTS 20/ I | Indiv | 0.08217 | 8.05 |  | Práce |  |  |  | POL1_9
|  | 98 |  | 98 | [22 empty] | VV | 0
SPU
408 | 210100101R00 | Ukončení drátů a lan včetně úpravy konce vodičů, odpomntování krytu svorkovnice, znovumontáže krytu svorkovnice, Al a Cu, průřez do 16 mm2 | kus | 1 |  | 0 | 0 | 0 | 248 | 248 | 15 | 0 | 0 | 0 | 0 | 0 | M21 | RTS 20/ I | Indiv | 0.06733 | 0.07 |  | Práce |  |  |  | POL1_9
|  | 1 |  | 1 | [22 empty] | VV | 0
SPU
409 | 210100274R00 | Ukončení kabelů smršťovací záklopkou nebo páskou, celoplastových, do průřezu 1x185 mm2 | kus | 1 |  | 0 | 0 | 0 | 980 | 980 | 15 | 0 | 0 | 0 | 0 | 0 | M21 | RTS 20/ I | Indiv | 0.69583 | 0.7 |  | Práce |  |  |  | POL1_9
|  | 1 |  | 1 | [22 empty] | VV | 0
SPU
410 | 210110001R00 | Montáž spínače nástěnného pro prostředí obyčejné nebo vlhké včetně zapojení, jednopólového, , řazení 1 | kus | 27 |  | 0 | 0 | 0 | 222 | 5994 | 15 | 0 | 4e-05 | 0 | 0 | 0 | M21 | RTS 20/ I | Indiv | 0.30567 | 8.25 |  | Práce |  |  |  | POL1_9
|  | 27včetně spinače : |  | 27 | [22 empty] | VV | 0
SPU
411 | 210110021R00 | Montáž spínače nástěnného pro prostředí venkovní a mokré včetně zapojení, jednopólového, , řazení 1 | kus | 8 |  | 0 | 0 | 0 | 583 | 4664 | 15 | 0 | 4e-05 | 0 | 0 | 0 | M21 | RTS 20/ I | Indiv | 0.39 | 3.12 |  | Práce |  |  |  | POL1_9
|  | 8včetně spinače : |  | 8 | [22 empty] | VV | 0
SPU
412 | 210110004R00 | Montáž spínače nástěnného pro prostředí obyčejné nebo vlhké včetně zapojení, střídavého, , řazení 6 | kus | 20 |  | 0 | 0 | 0 | 235.5 | 4710 | 15 | 0 | 4e-05 | 0 | 0 | 0 | M21 | RTS 20/ I | Indiv | 0.32667 | 6.53 |  | Práce |  |  |  | POL1_9
|  | 20včetně spinače : |  | 20 | [22 empty] | VV | 0
SPU
413 | 210110005R00 | Montáž spínače nástěnného pro prostředí obyčejné nebo vlhké včetně zapojení, křížového, , řazení 7 | kus | 12 |  | 0 | 0 | 0 | 281.5 | 3378 | 15 | 0 | 4e-05 | 0 | 0 | 0 | M21 | RTS 20/ I | Indiv | 0.34783 | 4.17 |  | Práce |  |  |  | POL1_9
|  | 12včetně spinače : |  | 12 | [22 empty] | VV | 0
SPU
414 | 210110023R00 | Montáž spínače nástěnného pro prostředí venkovní a mokré včetně zapojení, sériového, , řazení 5 | kus | 2 |  | 0 | 0 | 0 | 615 | 1230 | 15 | 0 | 4e-05 | 0 | 0 | 0 | M21 | RTS 20/ I | Indiv | 0.411 | 0.82 |  | Práce |  |  |  | POL1_9
|  | 2včetně spinače : |  | 2 | [22 empty] | VV | 0
SPU
415 | 210111031R00 | Montáž zásuvky domovní v krabici včetně zapojení, venkovní, , provedení 2P+PE, | kus | 10 |  | 0 | 0 | 0 | 326.42 | 3264.2 | 15 | 0 | 0 | 0 | 0 | 0 | M21 | RTS 20/ I | Indiv | 0.46383 | 4.64 |  | Práce |  |  |  | POL1_9
|  | 10včetně krabice : |  | 10 | [22 empty] | VV | 0
SPU
416 | 210111011RT2 | Montáž zásuvky domovní zapuštěné včetně zapojení včetně dodávky zásuvky kompletní jednonásobné s ochr.kolíkem 16A/250VAC, , provedení 2P+PE, | kus | 20 |  | 0 | 0 | 0 | 186.5 | 3730 | 15 | 0 | 0.00015 | 0 | 0 | 0 | M21 | RTS 20/ I | Indiv | 0.26 | 5.2 |  | Práce |  |  |  | POL1_9
|  | 20včetně zásuvky komplet : |  | 20 | [22 empty] | VV | 0
SPU
417 | 210111012R00 | Montáž zásuvky domovní zapuštěné včetně zapojení, průběžné zapojení, , provedení 2P+PE, | kus | 109 |  | 0 | 0 | 0 | 217.5 | 23707.5 | 15 | 0 | 0.00015 | 0.02 | 0 | 0 | M21 | RTS 20/ I | Indiv | 0.32667 | 35.61 |  | Práce |  |  |  | POL1_9
|  | 109včetně zásuvky komplet : |  | 109 | [22 empty] | VV | 0
SPU
418 | 210111031R00 | Montáž zásuvky domovní v krabici včetně zapojení, venkovní, , provedení 2P+PE, | kus | 3 |  | 0 | 0 | 0 | 302.5 | 907.5 | 15 | 0 | 0.00018 | 0 | 0 | 0 | M21 | RTS 20/ I | Indiv | 0.46383 | 1.39 |  | Práce |  |  |  | POL1_9
|  | 3včetně zásuvky komplet : |  | 3 | [22 empty] | VV | 0
SPU
419 | 210111501R00 | Montáž vidlice domovní včetně zapojení, provedení 2P, 10 A | kus | 10 |  | 0 | 0 | 0 | 530 | 5300 | 15 | 0 | 0 | 0 | 0 | 0 | M21 | RTS 20/ I | Indiv | 0.22133 | 2.21 |  | Práce |  |  |  | POL1_9
|  | 10včetně zásuvky komplet : |  | 10 | [22 empty] | VV | 0
SPU
420 | 210201511R00 | Montáž svítidla LED do bytových nebo společenských místností, stropního přisazeného, | kus | 86 |  | 0 | 0 | 0 | 274 | 23564 | 15 | 0 | 0 | 0 | 0 | 0 | M21 | RTS 20/ I | Indiv | 0.4 | 34.4 |  | Práce |  |  |  | POL1_9
|  | s vestavěným LED modulem | [24 empty] | SPI
|  | 86 |  | 86 | [22 empty] | VV | 0
SPU
421 | 210201512R00 | Montáž svítidla LED do bytových nebo společenských místností, , na jeden upevňovací bod | kus | 47 |  | 0 | 0 | 0 | 920 | 43240 | 15 | 0 | 0 | 0 | 0 | 0 | M21 | RTS 20/ I | Indiv | 0.38 | 17.86 |  | Práce |  |  |  | POL1_9
|  | s vestavěným LED modulem | [24 empty] | SPI
|  | 47 |  | 47 | [22 empty] | VV | 0
SPU
422 | 210201512R00 | B /ir/n Svítidlo LED 58W/8100 kruhové stropní/nástěnné přisazené IP40 s invertorem | kus | 12 |  | 0 | 0 | 0 | 2110 | 25320 | 15 | 0 | 0 | 0 | 0 | 0 |  | Vlastní | Indiv | 0 | 0 |  | R-položka |  |  |  | POL12_1
|  | 12 |  | 12 | [22 empty] | VV | 0
SPU
423 | 210201512R00 | F/IR Svítidlo LED 60W /8100 | kus | 19 |  | 0 | 0 | 0 | 860 | 16340 | 15 | 0 | 0 | 0 | 0 | 0 |  | Vlastní | Indiv | 0 | 0 |  | R-položka |  |  |  | POL12_1
|  | 19 |  | 19 | [22 empty] | VV | 0
SPU
424 | 210201512R00 | F/IR Svítidlo LED/žárovkové/zářivkové max 60W/IP44 | kus | 8 |  | 0 | 0 | 0 | 1230 | 9840 | 15 | 0 | 0 | 0 | 0 | 0 |  | Vlastní | Indiv | 0 | 0 |  | R-položka |  |  |  | POL12_1
|  | 8 |  | 8 | [22 empty] | VV | 0
SPU
425 | 210201211R00 | Montáž svítidla zářivkového do bytových nebo společenských místností, přisazeného, s jedním světelným zdrojem | kus | 8 |  | 0 | 0 | 0 | 266.11 | 2128.88 | 15 | 0 | 0 | 0 | 0 | 0 | M21 | RTS 20/ I | Indiv | 0.68 | 5.44 |  | Práce |  |  |  | POL1_9
|  | 8montáže : |  | 8 | [22 empty] | VV | 0
SPU
426 | 210201212R00 | Montáž svítidla zářivkového do bytových nebo společenských místností, přisazeného, se dvěma světelnými zdroji | kus | 8 |  | 0 | 0 | 0 | 2110 | 16880 | 15 | 0 | 0 | 0 | 0 | 0 | M21 | RTS 20/ I | Indiv | 0.68 | 5.44 |  | Práce |  |  |  | POL1_9
|  | 8 |  | 8 | [22 empty] | VV | 0
SPU
427 | 210201R-02 | Zkouška nouzových svítidel | hod | 1 |  | 0 | 0 | 0 | 400 | 400 | 15 | 0 | 0 | 0 | 0 | 0 |  | Vlastní | Indiv | 0 | 0 |  | Práce |  |  |  | POL1_9
|  | 1 |  | 1 | [22 empty] | VV | 0
SPU
428 | 650511211R00 | Měření intenzity osvětlení | hod | 2 |  | 0 | 0 | 0 | 2960 | 5920 | 15 | 0 | 0 | 0 | 0 | 0 |  | RTS 20/ I | Indiv | 0.0385 | 0.08 |  | Práce |  |  |  | POL1_9
|  | 2 |  | 2 | [22 empty] | VV | 0
SPU
429 | 210290 R-04 | Podružný materiál,spojovací,kotvící,připojovací,závěsy,oka,asf.nátěry | kus | 1 |  | 0 | 2100 | 2100 | 0 | 0 | 15 | 0 | 0 | 0 | 0 | 0 |  | Vlastní | Indiv | 0 | 0 |  | Specifikace |  |  |  | POL3_0
|  | 1 |  | 1 | [22 empty] | VV | 0
SPU
430 | 35711715R | skříň rozvodná kabelová rozvodná; přípojková (do 50mm2); typ výzbroje 1 sada pojist.spodků vel.00; celoplastový z termosetu; konstrukce pro osazení do výklenku ve stěně; sad 1; pojistk.spodek nožový 00 (160A); způsob připojení konstrukční svorky a přístroje | kus | 1 |  | 0 | 23120 | 23120 | 0 | 0 | 15 | 0 | 0.0035 | 0 | 0 | 0 | SPCM | RTS 20/ I | Indiv | 0 | 0 |  | Specifikace |  |  |  | POL3_0
|  | 1 |  | 1 | [22 empty] | VV | 0
SPU
431 | 357116410 | Rozvaděč RS- společná spotřeba viz PD | kus | 1 |  | 0 | 0 | 0 | 15980 | 15980 | 15 | 0 | 0.011 | 0.01 | 0 | 0 |  | Vlastní | Indiv | 0 | 0 |  | Práce |  |  |  | POL1_9
|  | 1 |  | 1 | [22 empty] | VV | 0
SPU
432 | 357116411 | Rozvaděč bytový Rx viz PD | kus | 10 |  | 0 | 0 | 0 | 16420 | 164200 | 15 | 0 | 0.011 | 0.11 | 0 | 0 |  | Vlastní | Indiv | 0 | 0 |  | Práce |  |  |  | POL1_9
|  | 10 |  | 10 | [22 empty] | VV | 0
SPU
433 | 35711715 | Přípojnice PHP/PLP | kus | 11 |  | 0 | 1260 | 13860 | 0 | 0 | 15 | 0 | 0.0035 | 0.04 | 0 | 0 |  | Vlastní | Indiv | 0 | 0 |  | R-položka |  |  |  | POL12_0
|  | 11 |  | 11 | [22 empty] | VV | 0
SPU
434 | 357116440 | Rozvaděč RD -datový(19"rack 400x600x300mm,UPS,patch panel 24,pomocné a ppodružné příslušenství | kus | 1 |  | 0 | 0 | 0 | 8650 | 8650 | 15 | 0 | 0.016 | 0.02 | 0 | 0 |  | Vlastní | Indiv | 0 | 0 |  | Práce |  |  |  | POL1_9
|  | 1 |  | 1 | [22 empty] | VV | 0
SPU
435 | 357175 R-01 | STA předpěťové ochrany | kus | 1 |  | 0 | 3420 | 3420 | 0 | 0 | 15 | 0 | 0.097 | 0.1 | 0 | 0 |  | Vlastní | Indiv | 0 | 0 |  | Specifikace |  |  |  | POL3_0
|  | 1 |  | 1 | [22 empty] | VV | 0
SPU
436 | 34561406R | svorka spojovací krabicová řady 273 se zásuvným svorkovým spojem pro plné vodiče, barva šedá, 5c svěrných míst | kus | 110 |  | 0 | 9.5 | 1045 | 0 | 0 | 15 | 0 | 0 | 0 | 0 | 0 | SPCM | RTS 20/ I | Indiv | 0 | 0 |  | Specifikace |  |  |  | POL3_0
|  | 110 |  | 110 | [22 empty] | VV | 0
SPU
437 | 354441165R | svorka na vodovodní potrubí, pr.D 49mm, Js 1 1/2"; provedení nerez | kus | 6 |  | 0 | 86.3 | 517.8 | 0 | 0 | 15 | 0 | 0.00024 | 0 | 0 | 0 | SPCM | RTS 20/ I | Indiv | 0 | 0 |  | Specifikace |  |  |  | POL3_
|  | 6 |  | 6 | [22 empty] | VV | 0
SPU
438 | 35441846R | štítek označení, plast | kus | 114 |  | 0 | 6.5 | 741 | 0 | 0 | 15 | 0 | 0 | 0 | 0 | 0 | SPCM | RTS 20/ I | Indiv | 0 | 0 |  | Specifikace |  |  |  | POL3_0
|  | 114 |  | 114 | [22 empty] | VV | 0
SPU
439 | 34572308R | páska stahovací 280x4,5; PA | 100 ks | 12 |  | 0 | 52 | 624 | 0 | 0 | 15 | 0 | 0 | 0 | 0 | 0 | SPCM | RTS 20/ I | Indiv | 0 | 0 |  | Specifikace |  |  |  | POL3_0
|  | 12 |  | 12 | [22 empty] | VV | 0
SPU
440 | 210800116R00 | Montáž kabelu CYKY 750 V, 5 x 2,5 mm2, uloženého pod omítkou | m | 160 |  | 0 | 0 | 0 | 70.99 | 11358.4 | 15 | 0 | 0.00032 | 0.05 | 0 | 0 | M21 | RTS 20/ I | Indiv | 0.07246 | 11.59 |  | Práce |  |  |  | POL1_9
|  | 160 |  | 160 | [22 empty] | VV | 0
SPU
441 | 210800527R00 | Montáž vodiče H07V-U (CY), 6 mm2, uloženého volně, | m | 15 |  | 0 | 0 | 0 | 36.7 | 550.5 | 15 | 0 | 6e-05 | 0 | 0 | 0 | M21 | RTS 20/ I | Indiv | 0.04633 | 0.69 |  | Práce |  |  |  | POL1_9
|  | 15montáž a dodávka kabelu pro vodivé přemostění plynoměru dle PD : |  | 15 | [22 empty] | VV | 0
SPU
442 | 53821108 | Sporák elektrický včetně osazení a montáže | kus | 10 |  | 0 | 0 | 0 | 8200 | 82000 | 15 | 0 | 0.1 | 1 | 0 | 0 |  | Vlastní | Indiv | 0 | 0 |  | Práce |  |  |  | POL1_9
|  | 10 |  | 10 | [22 empty] | VV | 0
SPU
Díl: | M22 | Montáže sdělovací a zabezpečovací techniky |  |  |  | 0 |  | 19920 |  | 51135.28 |  | 0 |  | 0.06 |  | 0 |  |  |  |  | 36.88 | [5 empty] | DIL
443 | 220260002R00 | Krabice KP 68 ve zdi v přípraveném lůžku | kus | 132 |  | 0 | 0 | 0 | 72.79 | 9608.28 | 15 | 0 | 0.00012 | 0.02 | 0 | 0 |  | RTS 20/ I | Indiv | 0.1413 | 18.65 |  | Práce |  |  |  | POL1_9
|  | 132včetně krabic : |  | 132 | [22 empty] | VV | 0
SPU
444 | 220260000R00 | Krabice KU 68 ve zdi v přípraveném lůžku | kus | 52 |  | 0 | 0 | 0 | 92 | 4784 | 15 | 0 | 0.00013 | 0.01 | 0 | 0 |  | RTS 20/ I | Indiv | 0.18 | 9.36 |  | Práce |  |  |  | POL1_9
|  | 52včetně krabic : |  | 52 | [22 empty] | VV | 0
SPU
445 | 220260007R00 | Krabice KO 125 ve zdi v přípraveném lůžku | kus | 16 |  | 0 | 0 | 0 | 211 | 3376 | 15 | 0 | 0.00032 | 0.01 | 0 | 0 |  | RTS 20/ I | Indiv | 0.237 | 3.79 |  | Práce |  |  |  | POL1_9
|  | 16včetně krabic : | [24 empty] | VV | 0
|  | 16 |  | 16 | [22 empty] | VV | 0
SPU
446 | 222323306R00 | Domácí telefon analog. 4+N, na úchyt.body | kus | 10 |  | 0 | 0 | 0 | 1901 | 19010 | 15 | 0 | 0 | 0 | 0 | 0 |  | RTS 20/ I | Indiv | 0.47 | 4.7 |  | Práce |  |  |  | POL1_9
|  | 10komplet s dodávkou : |  | 10 | [22 empty] | VV | 0
SPU
447 | 220010331R00 | Patník (odrazník) u stožáru | kus | 1 |  | 0 | 0 | 0 | 11200 | 11200 | 15 | 0 | 0.01813 | 0.02 | 0 | 0 |  | RTS 20/ I | Indiv | 0.3 | 0.3 |  | Práce |  |  |  | POL1_9
|  | 1montáž včetně dodávky : | [24 empty] | VV | 0
|  | 1 |  | 1 | [22 empty] | VV | 0
SPU
448 | 222010711R00 | Přečíslování stožáru | kus | 1 |  | 0 | 0 | 0 | 3157 | 3157 | 15 | 0 | 0 | 0 | 0 | 0 |  | RTS 20/ I | Indiv | 0.07867 | 0.08 |  | Práce |  |  |  | POL1_9
|  | 1 |  | 1 | [22 empty] | VV | 0
SPU
449 | 38229515R | tablo tlačítkové složení: 1 x modul, 2 x 10ti tlačít. modul, 1 x lišta zámková, 1 x deska montážní; pro hovorovou komunikaci s domácím telefonem; tlačítkové moduly jsou osazeny jmenovkami a tlačítky pro vyzvonění příslušného domácího telefonu, osvětlení zabezpečují LED diody, Stlačení vyzváněcího tlačítka je doprovázeno zvukovou signalizací; tlačítka: 27 x vyzváněcí, 1 x osvětlovací; š = 330,0 mm; v = 205,0 mm; hl = 42,0 mm | kus | 1 |  | 0 | 8200 | 8200 | 0 | 0 | 15 | 0 | 0.00173 | 0 | 0 | 0 | SPCM | RTS 20/ I | Indiv | 0 | 0 |  | Specifikace |  |  |  | POL3_0
|  | 1komplet s dodávkou : |  | 1 | [22 empty] | VV | 0
SPU
450 | 38229006R | zámek elektrický s aretací (páčka na mechanické odblokování); provozní napětí 6 až 8 V stříd., max 0,8 A V; provozní teplota -30 až 40 °C; š = 20,0 mm; v = 100,0 mm; hl = 61,0 mm | kus | 1 |  | 0 | 1920 | 1920 | 0 | 0 | 15 | 0 | 0.00013 | 0 | 0 | 0 | SPCM | RTS 20/ I | Indiv | 0 | 0 |  | Specifikace |  |  |  | POL3_0
|  | 1komplet s dodávkou : |  | 1 | [22 empty] | VV | 0
SPU
451 | 31678610.AR | rozvodnice stožárová | kus | 1 |  | 0 | 9800 | 9800 | 0 | 0 | 15 | 0 | 0.0002 | 0 | 0 | 0 | SPCM | RTS 20/ I | Indiv | 0 | 0 |  | Specifikace |  |  |  | POL3_0
|  | 1montáž s dodávkou : |  | 1 | [22 empty] | VV | 0
SPU
Díl: | S | Přesuny sutí |  |  |  | 0 |  | 32000 |  | 685480.26 |  | 0 |  | 0 |  | 0 |  |  |  |  | 1283.08 | [5 empty] | DIL
452 | 979082111R00 | Vnitrostaveništní doprava suti a vybouraných hmot do 10 m | t | 363.288 |  | 0 | 0 | 0 | 305.5 | 110984.48 | 15 | 0 | 0 | 0 | 0 | 0 | 801-3 | RTS 20/ I | Indiv | 0.942 | 342.22 |  | Práce |  |  |  | POL1_1
|  | 123,497+147,654+37,715+38,18+12,467+3,775 : |  | 363.29 | [22 empty] | VV | 0
SPU
453 | 979011111R00 | Svislá doprava suti a vybouraných hmot za prvé podlaží nad nebo pod základním podlažím | t | 363.288 |  | 0 | 0 | 0 | 338.5 | 122972.99 | 15 | 0 | 0 | 0 | 0 | 0 | 801-3 | RTS 20/ I | Indiv | 0.933 | 338.95 |  | Práce |  |  |  | POL1_1
|  | 363,288 : |  | 363.288 | [22 empty] | VV | 0
SPU
454 | 979011121R00 | Svislá doprava suti a vybouraných hmot příplatek za každé další podlaží | t | 726.576 |  | 0 | 0 | 0 | 211.49 | 153663.56 | 15 | 0 | 0 | 0 | 0 | 0 | 801-3 | RTS 20/ I | Indiv | 0.653 | 474.45 |  | Práce |  |  |  | POL1_1
|  | 363,288*23. a 4. N.P. : |  | 726.58 | [22 empty] | VV | 0
SPU
455 | 979083117R00 | Vodorovné přemístění suti přes 5000 m do 6000 m | t | 363.288 |  | 0 | 0 | 0 | 331.5 | 120429.97 | 15 | 0 | 0 | 0 | 0 | 0 | 800-6 | RTS 20/ I | Indiv | 0.042 | 15.26 |  | Práce |  |  |  | POL1_1
|  | včetně naložení na dopravní prostředek a složení, | [24 empty] | SPI
|  | 363,288 |  | 363.29 | [22 empty] | VV | 0
SPU
456 | 979086112R00 | Vodorovná doprava suti a vybouraných hmot nakládání nebo překládání suti a vybouraných hmot na dopravní prostředek při vodorovné dopravě, , | t | 363.288 |  | 0 | 0 | 0 | 162 | 58852.66 | 15 | 0 | 0 | 0 | 0 | 0 | 832-1 | RTS 20/ I | Indiv | 0.277 | 100.63 |  | Práce |  |  |  | POL1_1
|  | bez naložení, s vyložením a hrubým urovnáním | [24 empty] | SPI
|  | 363,288 |  | 363.29 | [22 empty] | VV | 0
SPU
457 | 979087007R00 | Odvoz na skládku demontovaných konstrukcí dřevěných, do 5000 m | m3 | 19.576 |  | 0 | 0 | 0 | 849 | 16620.02 | 15 | 0 | 0 | 0 | 0 | 0 | 801-5 | RTS 20/ I | Indiv | 0.591 | 11.57 |  | Práce |  |  |  | POL1_1
|  | 19,576 |  | 19.58 | [22 empty] | VV | 0
SPU
458 | 979990101R00 | Poplatek za skládku směsi betonu a cihel do 30x30 cm, skupina 17 01 01 a 17 01 02 z Katalogu odpadů | t | 339.914 |  | 0 | 0 | 0 | 300 | 101974.2 | 15 | 0 | 0 | 0 | 0 | 0 | 801-3 | RTS 20/ I | Indiv | 0 | 0 |  | Práce |  |  |  | POL1_1
|  | 339,914 |  | 339.91 | [22 empty] | VV | 0
SPU
459 | 979990181R00 | Poplatek za skládku PVC podlahová krytina, skupina 17 02 03 z Katalogu odpadů | t | 0.023 |  | 0 | 0 | 0 | 1235 | 28.41 | 15 | 0 | 0 | 0 | 0 | 0 | 801-3 | RTS 20/ I | Indiv | 0 | 0 |  | Práce |  |  |  | POL1_1
|  | 0,023 |  | 0.02 | [22 empty] | VV | 0
SPU
460 | 979990161R00 | Poplatek za skládku dřevo, skupina 17 02 01 z Katalogu odpadů | t | 19.576 |  | 0 | 0 | 0 | 500 | 9788 | 15 | 0 | 0 | 0 | 0 | 0 | 801-3 | RTS 20/ I | Indiv | 0 | 0 |  | Práce |  |  |  | POL1_1
|  | 19,576 |  | 19.58 | [22 empty] | VV | 0
SPU
461 | 979951111R00 | Výkup kovů železný šrot, tloušťky do 4 mm | t | 3.775 |  | 0 | 0 | 0 | -2605.04 | -9834.03 | 15 | 0 | 0 | 0 | 0 | 0 | 801-3 | RTS 20/ I | Indiv | 0 | 0 |  | Práce |  |  |  | POL1_1
|  | 3,775 |  | 3.77 | [22 empty] | VV | 0
SPU
462 | 979082 R-05 | Likvidace odpadů komplet s uložením na řízené skládce | kus | 1 |  | 0 | 32000 | 32000 | 0 | 0 | 15 | 0 | 0 | 0 | 0 | 0 |  | Vlastní | Indiv | 0 | 0 |  | Specifikace |  |  |  | POL3_0
|  | Vedlejší aktivity projektu | [24 empty] | POP
|  | 1elektro,řemesla : |  | 1 | [22 empty] | VV | 0
SPU
[25 empty] | 15 | 21 | DPH
| Celkem |  |  |  |  | 0 | [18 empty] | 0 | 0 | SUM
JKSO:
| 803.11 | domy bytové typové 1-4 podlažní, bez občans. vybavení | [24 empty] | JKSO
| m3 | svislá nosná konstrukce zděná z cihel,tvárnic, bloků | [24 empty] | JKSOChar
|  | novostavba objektu | [24 empty] | JKSOAkce
END
Note on S6: Jedná se o informaci, zda se jedná o položku, která je do rozpočtu zadána z cenové soustavy RTS, nebo vlastní.
Note on T6: Jedná se o název CÚ, která je zadána u položky rozpočtu

## 2 1 Vedlejší náklady
Položkový soupis prací a dodávek | [26 empty] | #TypZaznamu#
S: | 2020013 | Sociální bydlení města Liberec | [24 empty] | STA
O: | 2 | Vedlejší aktivity | [21 empty] | STA |  |  | OBJ
R: | 1; | Vedlejší aktivity | [24 empty] | ROZ
P.č. | Číslo položky | Název položky | MJ | Množství | Cena / MJ | Celkem | Dodávka | Dodávka celk. | Montáž | Montáž celk. | DPH | Cena s DPH | Hmotnost / MJ | Hmotnost celk.(t) | Dem. hmotnost / MJ | Dem. hmotnost celk.(t) | Ceník | Cen. soustava / platnost | Cenová úroveň | Nhod / MJ | Nhod celk. | Dodavatel | Typ položky
Díl: | 795 | Vedlejší aktivity projektu |  |  |  | 0 |  | 20000 |  | 198930.68 |  | 0 |  | 0 |  | 0 |  |  |  |  | 12 | [5 empty] | DIL
1 | 909 R00 | Hzs-nezmeritelne stavebni prace-výpomoce autojeřábem | h | 12 |  | 0 | 0 | 0 | 411.01 | 4932.12 | 15 | 0 | 0 | 0 | 0 | 0 |  | RTS 20/ I | Indiv | 1 | 12 |  | Práce |  |  |  | POL1_7
|  | 12 |  | 12 | [22 empty] | VV | 0
SPU
2 | 902R00 | Hzs-dokumentace zkutečného provedení | kus | 1 |  | 0 | 20000 | 20000 | 0 | 0 | 15 | 0 | 0 | 0 | 0 | 0 |  | Vlastní | Indiv | 0 | 0 |  | Specifikace |  |  |  | POL3_0
|  | 1 |  | 1 | [22 empty] | VV | 0
SPU
3 | 005121 R | Zařízení staveniště | kpl | 1 |  | 0 | 0 | 0 | 193998.56 | 193998.56 | 15 | 0 | 0 | 0 | 0 | 0 |  | RTS 20/ I | Indiv | 0 | 0 |  | VRN |  |  |  | POL99_
|  | 1 |  | 1 | [22 empty] | VV | 0
SPU
Díl: | M33 | Venkovní úpravy zeleň |  |  |  | 0 |  | 0 |  | 66081.72 |  | 0 |  | 0.04 |  | 0 |  |  |  |  | 105.54 | [5 empty] | DIL
4 | 026621243 | Keř růže | kus | 18 |  | 0 | 0 | 0 | 442.44 | 7963.92 | 15 | 0 | 0.002 | 0.04 | 0 | 0 |  | Vlastní | Indiv | 0 | 0 |  | Práce |  |  |  | POL1_9
|  | 18 |  | 18 | [22 empty] | VV | 0
SPU
5 | 111201101R00 | Odstranění křovin i s kořeny na ploše do 1000 m2 | m2 | 80 |  | 0 | 0 | 0 | 62.61 | 5008.8 | 15 | 0 | 0 | 0 | 0 | 0 |  | RTS 20/ I | Indiv | 0.172 | 13.76 |  | Práce |  |  |  | POL1_9
|  | 80 |  | 80 | [22 empty] | VV | 0
SPU
6 | 180402111R00 | Založení trávníku parkového výsevem v rovině | m2 | 531 |  | 0 | 0 | 0 | 23.3 | 12372.3 | 15 | 0 | 0 | 0 | 0 | 0 |  | RTS 20/ I | Indiv | 0.06 | 31.86 |  | Práce |  |  |  | POL1_9
|  | 531 |  | 531 | [22 empty] | VV | 0
SPU
7 | 181006111R00 | Rozprostření zemin v rov./sklonu 1:5, tl. do 10 cm-ohumusování | m2 | 531 |  | 0 | 0 | 0 | 38.5 | 20443.5 | 15 | 0 | 0 | 0 | 0 | 0 |  | RTS 20/ I | Indiv | 0.007 | 3.72 |  | Práce |  |  |  | POL1_9
|  | 531 |  | 531 | [22 empty] | VV | 0
SPU
8 | 182001111R00 | Plošná úprava terénu, nerovnosti do 10 cm v rovině | m2 | 531 |  | 0 | 0 | 0 | 32.2 | 17098.2 | 15 | 0 | 0 | 0 | 0 | 0 |  | RTS 20/ I | Indiv | 0.09 | 47.79 |  | Práce |  |  |  | POL1_9
|  | 531 |  | 531 | [22 empty] | VV | 0
SPU
9 | 184602123R00 | Výsadba sazenic+jamka D 50/hl. 60 cm zab.zem.3 | kus | 18 |  | 0 | 0 | 0 | 128.5 | 2313 | 15 | 0 | 0 | 0 | 0 | 0 |  | RTS 20/ I | Indiv | 0.321 | 5.78 |  | Práce |  |  |  | POL1_9
|  | 18 |  | 18 | [22 empty] | VV | 0
SPU
10 | 185804111R00 | Ošetření vysázených keřů | m2 | 18 |  | 0 | 0 | 0 | 49 | 882 | 15 | 0 | 0 | 0 | 0 | 0 |  | RTS 20/ I | Indiv | 0.146 | 2.63 |  | Práce |  |  |  | POL1_9
|  | 18 |  | 18 | [22 empty] | VV | 0
SPU
[25 empty] | 15 | 21 | DPH
| Celkem |  |  |  |  | 0 | [18 empty] | 0 | 0 | SUM
JKSO:
| 803.11 | domy bytové typové 1-4 podlažní, bez občans. vybavení | [24 empty] | JKSO
| m3 | svislá nosná konstrukce zděná z cihel,tvárnic, bloků | [24 empty] | JKSOChar
|  | novostavba objektu | [24 empty] | JKSOAkce
END
Note on S6: Jedná se o informaci, zda se jedná o položku, která je do rozpočtu zadána z cenové soustavy RTS, nebo vlastní.
Note on T6: Jedná se o název CÚ, která je zadána u položky rozpočtu

## 3 1 Nezpůsobilé náklady
Položkový soupis prací a dodávek | [26 empty] | #TypZaznamu#
S: | 2020013 | Sociální bydlení města Liberec | [24 empty] | STA
O: | 3 | Nezpůsobilé náklady | [21 empty] | STA |  |  | OBJ
R: | 1 | Nezpůsobilé náklady | [24 empty] | ROZ
P.č. | Číslo položky | Název položky | MJ | Množství | Cena / MJ | Celkem | Dodávka | Dodávka celk. | Montáž | Montáž celk. | DPH | Cena s DPH | Hmotnost / MJ | Hmotnost celk.(t) | Dem. hmotnost / MJ | Dem. hmotnost celk.(t) | Ceník | Cen. soustava / platnost | Cenová úroveň | Nhod / MJ | Nhod celk. | Dodavatel | Typ položky
Díl: | M43 | Nezpůsobilé výdaje |  |  |  | 0 |  | 52240 |  | 33404.24 |  | 0 |  | 0.46 |  | 0 |  |  |  |  | 12.89 | [5 empty] | DIL
1 | 722264111R00 | Vodoměr bytový -měření | kus | 24 |  | 0 | 0 | 0 | 826.01 | 19824.24 | 15 | 0 | 0.00206 | 0.05 | 0 | 0 |  | RTS 20/ I | Indiv | 0.372 | 8.93 |  | Práce |  |  |  | POL1_9
|  | 24 |  | 24 | [22 empty] | VV | 0
SPU
2 | 736336926R00 | Měřič tepla nom průtok 0,6m3/h | kus | 10 |  | 0 | 0 | 0 | 1358 | 13580 | 15 | 0 | 0 | 0 | 0 | 0 |  | RTS 20/ I | Indiv | 0.396 | 3.96 |  | Práce |  |  |  | POL1_9
|  | 10 |  | 10 | [22 empty] | VV | 0
SPU
3 | 5928 R-31 | Pamětní deska 600/400 | kus | 1 |  | 0 | 5740 | 5740 | 0 | 0 | 15 | 0 | 0.345 | 0.35 | 0 | 0 |  | Vlastní | Indiv | 0 | 0 |  | Specifikace |  |  |  | POL3_0
|  | 1 |  | 1 | [22 empty] | VV | 0
SPU
4 | 74910 R-30 | Propagační panel EU 2000/1500 | kus | 1 |  | 0 | 46500 | 46500 | 0 | 0 | 15 | 0 | 0.063 | 0.06 | 0 | 0 |  | Vlastní | Indiv | 0 | 0 |  | Specifikace |  |  |  | POL3_0
|  | 1 |  | 1 | [22 empty] | VV | 0
SPU
[25 empty] | 15 | 21 | DPH
| Celkem |  |  |  |  | 0 | [18 empty] | 0 | 0 | SUM
JKSO:
| 803.11 | domy bytové typové 1-4 podlažní, bez občans. vybavení | [24 empty] | JKSO
| m3 | svislá nosná konstrukce zděná z cihel,tvárnic, bloků | [24 empty] | JKSOChar
|  | novostavba objektu | [24 empty] | JKSOAkce
END
Note on S6: Jedná se o informaci, zda se jedná o položku, která je do rozpočtu zadána z cenové soustavy RTS, nebo vlastní.
Note on T6: Jedná se o název CÚ, která je zadána u položky rozpočtu