## List 1
číslo | název | popis | množstevní jednotka | Kč / jednotku bez DPH | počet | Kč celkem bez DPH
Aktivní síťové prvky
1 | síťový přepínač 48 portů s PoE | 48x 1Gb + 2x 1Gb SFP + 2x 10Gb SFP+, aktivní PoE+ 802.3at, 802.3af, 802.3bt, odběr až 600W, propustnost 85Gbps, přepínací kapacita 170Gbps, určený pro montáž do datového rozvaděče 19“, výška 1U, typ L2/L3, přehledový displej, jednotný, časově neomezený, centralizovaný webový management všech přepínačů v ceně, záruka 36 měsíců | ks |  | 1 | 0
2 | síťový přepínač 48 portů | 48x 1Gb + 2x 1Gb SFP + 2x 10Gb SFP+, propustnost 85Gbps, přepínací kapacita 170Gbps, určený pro montáž do datového rozvaděče 19“, výška 1U, typ L2/L3, přehledový displej, jednotný, časově neomezený, centralizovaný webový management všech přepínačů v ceně, záruka 36 měsíců | ks |  | 2 | 0
3 | síťový přepínač 24 portů | 24x 1Gb + 2x 10Gb SFP+, propustnost 85Gbps, přepínací kapacita 65Gbps, určený pro montáž do datového rozvaděče 19“, výška 1U, typ L2/L3, přehledový displej, jednotný, časově neomezený, centralizovaný webový management všech přepínačů v ceně, záruka 36 měsíců | ks |  | 1 | 0
4 | bezdrátový přístupový bod | napájení PoE 802.3at, 4 BSSID, WiFi standardy 802.11 a/b/g/n/ac/ac Wave 2, rychlost 2,4GHz 750Mb a 5GHz 1700Mb , 4x4 Mu-MIMO, 2x 1Gb port, vysílací výkon 25dBm, centralizovaný webový management všech bezdrátových přístupových bodů v ceně, záruka 36 měsíců | ks |  | 16 | 0
5 | centrální kontroler síťových prvků | procesor s osmi jádry, paměť 2GB, 1x 1Gb, správa síťových přepínačů i bezdrátových přístupových bodů v jedné konzoli, webový přístup, možnost přístupu přes cloud, časově neomezená licence, montáž do datového rozvaděče, přehledový displej, záruka 36 měsíců | ks |  | 1 | 0
6 | optický modul SFP+ | rychlost 10Gb, SFP+, podpora 9/125 MM, 2x LC konektor, 100% kompatibilita se síťovými přepínači | ks |  | 2 | 0
7 | bezpečnostní firewall | 8x 1Gb, 2x 1Gb SFP, 2x 10Gb SFP+, úložiště 180GB SSD, operační paměť 12GB, propustnost firewallu 28 Gbps, propustnost IPS 5,5 Gbps, propustnost VPN 2,5Gbps, počet současných spojení 17 000 000, komplexní on-box reporting, softwarové funkce firewall (NAT, IPSec/SSL, klient VPN, IPS, ochrana před útoky DDoS, ATP), ochrana webového přístupu (URL filtr, kontrola webových aplikací, antimalware ochrana, slektivní skenování HTTPS), ochrana e-mailové komunikace (anti-spam, antivirová ochrana), ochrana webserveru (webový filtr, reverzní proxy), vše v centralizovaném webovém managementu, možnost rozšíření o sandbox funkcionalitu, montáž do datového rozvaděče 19“, možnost připojení redundandího zdroje napájení, instalační pozice pro rozšiřující moduly, podpora výrobce 24x7, záruka 60 měsíců | ks |  | 1 | 0
8 | licence k bezpečnostnímu firewallu | neomezená licence na 5 let | ks |  | 1 | 0
mezisoučet | [5 empty] | 0
Záloha napájení
9 | jednotka PDU | max. vstupní proud 10A, připojení USB a RJ-45, výstupní porty 8x IEC-320 C13, vstupní port 1x IEC 320 C14, instalace do datového rozvaděče 19“, výška 1U, možnost spínání každé zásuvky samostatně, LCD displej s provozními informacemi, ovládání z počítačové sítě | ks |  | 1 | 0
10 | záložní napájecí zdroj 1000VA | výkon 1000VA / 600W, připojení USB a RJ-45, výstupní porty 4x IEC-320 C13, vstupní port 1x IEC 320 C14, technologie Line-Interactive, LCD displej s informacemi, instalace do datového rozvaděče, výška 2U, záruka 36 měsíců | ks |  | 1 | 0
11 | záložní napájecí zdroj 2200VA | výkon 2200VA / 1980W, připojení USB a RJ-45, výstupní porty 8x IEC-320 C13, vstupní port 1x IEC 320 C19, technologie Line-Interactive, monitoring prostředí (teplota, vlhkost), měření spotřeby na min. 4 zásuvkách, LCD displej s informacemi, instalace do datového rozvaděče, výška 2U, záruka 36 měsíců | ks |  | 1 | 0
mezisoučet | [5 empty] | 0
Datové rozvaděče
12 | datový rozvaděč 27U | výška 1300mm, šířka 600mm, hloubka 1000mm, možnost přestavět dveře na obě strany, odnímatelné bočnice, skleněné dveře | ks |  | 1 | 0
13 | ventilační jednotka | 4x ventilátor 230V / 60W, termostat, montáž do datového rozvaděče 19“, horní nebo spodní | ks |  | 1 | 0
14 | propojovací panel | 24x Cat.5E RJ-45, UTP, podpora 5GBASE-T, montáž do datového rozvaděče 19“ | ks |  | 1 | 0
15 | optická police | pro 12x LC duplex spojek, montáž do datového rozvaděče 19“ | ks |  | 2 | 0
16 | optická spojka | optická spojka SM duplex LC-LC | ks |  | 6 | 0
17 | záslepka SC | záslepka LC duplex do optické vany | ks |  | 18 | 0
18 | optický patch kabel LC-LC | duplexní kabel, SM, 9/125, LC-LC, OS2, LSOH, 0,5m | ks |  | 1 | 0
19 | patch kabel | UTP, Cat.5E, 0,5m | ks |  | 150 | 0
20 | vyvazovací panel | výška 1U, celokovový s krytem | ks |  | 4 | 0
21 | ostatní materiál | ostatní potřebný materiál, vyvazovací pásky, montážní sady atp. | kpl |  | 1 | 0
mezisoučet | [5 empty] | 0
Kabelové rozvody, zásuvky a lišty
22 | strukturovaná UTP kabeláž | plášť LSOH, Cat5E, podpora 5GBASE-T | m |  | 2071 | 0
23 | instalační krabice | nástěnná instalační krabice pro datovou zásuvku, tango | ks |  | 25 | 0
24 | datová zásuvka | kompletní datová zásuvka 2x Cat5E (1x rámeček, 1x tělo zásuvky, 1x maska pro dva keystone, 2x keystone), tango | kpl |  | 25 | 0
25 | optický kabel | 6x vlákno, SM, 9/125, zakončení konektory LC | m |  | 54 | 0
26 | patch kabel 10G | 10Gb, SFP+, DAC, 0,5m | ks |  | 2 | 0
27 | parapetní kanál | parapetní kanál, 110x70, D-HD | m |  | 310 | 0
28 | doplňky ke kanálu | rohy, ukončení dle potřeby | kpl |  | 1 | 0
29 | instalační materiál | ostatní instalační materiál (natloukací hmoždinky pro lišty, hmoždinky, šrouby, stahovací pásky, sádra atp.) | kpl |  | 1 | 0
mezisoučet | [5 empty] | 0
Server, zálohování a software
30 | počítačový server | procesor s deseti jádry, výkon procesoru min. 14500 bodů dle passmark.com, možnost rozšíření o druhý procesor, operační paměť 128GB DDR4 2666, pozice pro 12 pevných disků SATA/SAS, 4x hot-plug pevný disk 996GB SSD v zapojení RAID 10, řadič s podporou RAID 0, 1, 10, 5, 6, 50, 60 a pamětí 2GB, hot-plug ventilátory, hot-plug zdroj 750W v účinnosti Platinum, 6x síťová karta 1Gb, vzdálený management serveru se samostatným portem včetně vzdálené konzole, 2x 32GB SD paměťové médium pro instalaci a provoz hypervizoru, instalace do datového rozvaděče, výška 2U, záruka 60 měsíců, servisní zásah následující pracovní den, krytá výrobcem serveru | ks |  | 1 | 0
31 | serverový operační systém | pro potřeby školy je vyžadován Microsoft Windows Server 2019 v celkové licenci pro všechna jádra serveru a provoz 4 virtuálních strojů | ks |  | 1 | 0
32 | klientské přístupové licence na uživatele | klientské licence na uživatele pro využívání služeb serverového operačního systému | ks |  | 250 | 0
33 | rozšířená ochrana klientských stanic | ochrana stanic před exploity a ransomware, aktivní komunikace s bezpečnostním firewallem a dalšími klientskými stanicemi a servery se stejným SW, EDR pro aktivní vyhledávání hrozeb v infrastruktuře, možnost izolace koncového bodu, centralizovaná webová správa pro stanice a servery | ks |  | 10 | 0
34 | rozšířená ochrana serverů | ochrana serverů před exploity a ransomware, aktivní komunikace s bezpečnostním firewallem a dalšími klientskými stanicemi a servery se stejným SW, EDR pro aktivní vyhledávání hrozeb v infrastruktuře, možnost izolace koncového bodu, centralizovaná webová správa pro stanice a servery | ks |  | 4 | 0
35 | antivirový systém | antivirový program, licence pro 70 zařízení na 5 let, ochrana koncových stanic, ochrana souborových serverů, podpora operačních systémů Windows, Linux, Android, ochrana před síťovými útoky, funkce sandboxu, pokročilá ochrana paměti, podpora virtualizace Hyper-V a VMWare, centrální správa všech připojeých zařízení ve webové konzoli | ks |  | 1 | 0
36 | síťové uložiště | procesor se čtyřmi jádry, operační paměť 2GB rozšiřitelná na 18GB, hot-plug pozice pro 4 pevné disky SATA SSD, SATA HDD s možností rozšíření na 8 pevných disků, 4x 1Gb LAN, 2x USB 3.0 podpora Active Directory, podpora RAID 0, 1, 10, 5, 6možnost rozšířit o 10Gb, instalace do datového rozvaděče, výška 1U, záruka 60 měsíců | ks |  | 1 | 0
37 | pevné disky | 8TB, určeno pro provoz 24/7 do NAS, 7200 otáček za minutu, SATA III, 256MB cache | ks |  | 2 | 0
38 | monitoring sítě | monitoring prvků sítě a serverů bez nutnosti instalace agentů, podpora dashboardů, zasílání upozornění administrátorovi, provozováno jako virtuální server | ks |  | 0 | 0
39 | log management a netflow | příjem zpráv protokoly SNMP, NETFLOW a SYSLOG, schopnost příjmu událostí z Windows serverů, Linux serverů, bezpečnostního firewallu, detailní monitoring pomocí Netflow s ukládáním na 60 dní, podpora dashboardů, zasílání upozornění administrátorovi, provozováno jako virtuální server | ks |  | 0 | 0
40 | DNSSEC resolver | bezpečný překlad DNS jmen na IP adresy, komunikace s ROOT validujícími DNSSEC servery | ks |  | 0 | 0
mezisoučet | [5 empty] | 0
Práce a služby
41 | instalace kanálů | instalace kanálů a kabelových tras včetně začištění | kpl |  | 1 | 0
42 | instalace optické kabeláže | instalace optické kabeláže, ukončení v optických vanách | kpl |  | 1 | 0
43 | instalace metalické kabeláže | instalace metalické kabeláže, instalace zásuvek, zakončení v propojovacích kabelech | kpl |  | 1 | 0
44 | instalace datových rozvaděčů | instalace datového rozvaděče, propojovacích panelů, vyvazovacích panelů, optických van | kpl |  | 1 | 0
45 | instalace aktivních prvků | instalace aktivních prvků do datových rozvaděčů, nastavení | kpl |  | 1 | 0
46 | instalace záložních zdrojů | instalace záložních zdrojů napájení do datových rozvaděčů, zapojení, nastavení a instalace do hypervizoru | kpl |  | 1 | 0
47 | instalace AP | instalace bezdrátových přístupových bodů, instalace kontroleru, nastavení WiFi sítí | kpl |  | 1 | 0
48 | instalace firewallu | instalace firewallu, nastavení firewallu, webového filtru | kpl |  | 1 | 0
49 | instalace serveru | instalace serveru do datového rozvaděče, instalace OS , instalace hypervizoru, instalace čtyř virtuálních serverových OS, instalace rolí AD, DNS, DHCP, souborového serveru, vytvoření objektů ve struktuře AD pro uživatele a počítače | kpl |  | 1 | 0
50 | instalace EDUROAM | instalace a nastavení funkcionality EDUROAM v režimu IdP+SP s využitím funkce RADIUS ve Windows Server 2019 | kpl |  | 1 | 0
51 | instalace monitoringu sítě | instalace a nastavení monitoringu sítě do samostatného virtuálního stroje | kpl |  | 1 | 0
52 | instalace log managementu a netflow | instalace a nastavení log managemementu sítě do samostatného virtuálního stroje | kpl |  | 1 | 0
53 | instalace DNSSEC resolveru | instalace DNSSEC resolveru | kpl |  | 1 | 0
54 | podpora | zajištění expertní podpory veškerých dodávaných a instalovaných komponent, reakce na nahlášené incidenty, řešení závad na dodaných zařízeních, měsíční reporting, vše po dobu 5 let | kpl |  | 1 | 0
55 | zkušební provoz | zkušební provoz a testování v délce 1 měsíce | kpl |  | 1 | 0
56 | doprava | doprava na místo | kpl |  | 1 | 0
mezisoučet | [5 empty] | 0
celkový rozpočet projektu v Kč bez DPH | [5 empty] | 0
Zhotovil: Tomáš Bazalík, dne 30.4.2020
TrollComputers s.r.o.