## Rekapitulace
Firma: Jan Maděra
Soupis objektů s DPH
Stavba: 10042020 - SOUVISKÁ ÚDRŽBA STRAKONICKÁ , úsek Kubelíkova - Bajkalská
Varianta: ZŘ - Základní řešení
| Odbytová cena: | 0
| OC+DPH: | 0
Objekt | Popis | OC | DPH | OC+DPH
000 | VRN | 0 | 0 | 0
101 | KOMUNIKACE | 0 | 0 | 0
121 | CHODNÍK | 0 | 0 | 0
421 | VEŘEJNÉ OSVĚTLENÍ | 0 | 0 | 0

## 000
ASPE10 |  |  |  | Firma: Jan Maděra | [5 empty] | 3
|  |  |  | Příloha k formuláři pro ocenění nabídky |  |  |  |  | 0 | 3
S | Stavba: | 10042020 |  | SOUVISKÁ ÚDRŽBA STRAKONICKÁ , úsek Kubelíkova - Bajkalská |  |  | 000 | 0 | 0,00 | 2
O | Rozpočet: | 000 |  | VRN |  |  |  |  | 15,00 | 2
Typ | Poř. číslo | Kód položky | Varianta: | Název položky | MJ | Množství | Cena |  | 21,00 | 2
[7 empty] | Jednotková | Celkem
0 | 1 | 2 | 3 | 4 | 5 | 6 | 9 | 10
SD |  | 0 |  | Všeobecné konstrukce a práce |  |  |  | 0 | 0 |  | 0 | 0
P | 1 | 014101 |  | POPLATKY ZA SKLÁDKU | M3 | 100.8 | 0 | 0 | 0 | 2
PP |  |  |  | podkladní vrstvy - zemina , z pol. 123836 + 132836 ( SO101) + 132835 ( SO421)
VV |  |  |  | 100,8=100,800 [A]
P | 2 | 015130 |  | POPLATKY ZA LIKVIDACŮ ODPADŮ NEKONTAMINOVANÝCH - 17 03 02 VYBOURANÝ ASFALTOVÝ BETON BEZ DEHTU | T | 622.055 | 0 | 0 | 0 | 2
PP |  |  |  | - bezpečný odpad - z pol frézování č. 113728 a z chod pol 113137 ( hmotnost uvažována 2,45t/m3) zatřídění na PAU provedl investor , zatříděno jako ZAS-T1
VV |  |  |  | 253,9*2,45=622,055 [A]
P | 3 | 015140 |  | POPLATKY ZA LIKVIDACŮ ODPADŮ NEKONTAMINOVANÝCH - 17 01 01 BETON Z DEMOLIC OBJEKTŮ, ZÁKLADŮ TV | T | 137.5 | 0 | 0 | 0 | 2
PP |  |  |  | betony, , z pol. 113188 ( hmotnost uvažována 2,5t/m3)
VV |  |  |  | 55*2,5=137,500 [A]
P | 4 | 015150 |  | POPLATKY ZA LIKVIDACŮ ODPADŮ NEKONTAMINOVANÝCH - 17 05 08 ŠTĚRK Z KOLEJIŠTĚ (ODPAD PO RECYKLACI) | T | 697.92 | 0 | 0 | 0 | 2
PP |  |  |  | z pol 11332 ( - nutno počítat s lokální kontaminací asfaltem - hmotnost uvažována 2,4t/m3)
VV |  |  |  | 290,8*2,4=697,920 [A]
P | 5 | 02720 |  | POMOC PRÁCE ZŘÍZ NEBO ZAJIŠŤ REGULACI A OCHRANU DOPRAVY | KPL | 1 | 0 | 0 | 0 | 2
PP |  |  |  | dopravně inženýrská opatření v průběhu celé stavby (dle bodu B.8. TZ ), zahrnuje osazení, přesuny a odvoz provizorního dopravního značení. Zahrnuje dočasné dopravní značení, semafory, dopravní zařízení (např citybloky, provizorní betonová a ocelová svodidla, ochranná zábradlí, světelné výstražné zařízení atd.) oplocení a všechny související práce po dobu trvání stavby Součástí položky je i údržba a péče o dopravně inženýrská opatření v průběhu celé stavby a zajištění a projednání DIR." údržba k zajištění bezpečného provozu komunikací po dobu stavby
VV |  |  |  | 1=1,000 [A]
P | 6 | 02910 |  | OSTATNÍ POŽADAVKY - ZEMĚMĚŘIČSKÁ MĚŘENÍ | KPL | 1 | 0 | 0 | 0 | 2
PP |  |  |  | vytyčení stavby - veškeré měření před a během výstavby
VV |  |  |  | 1=1,000 [A]
P | 7 | 02911 |  | OSTATNÍ POŽADAVKY - GEODETICKÉ ZAMĚŘENÍ | KPL | 1 | 0 | 0 | 0 | 2
PP |  |  |  | předání objednateli v požadované formě a požadovaném počtu. - Geodetické zaměření skutečného provedení díla bude provedeno a ověřeno oprávněným zeměměřičským inženýrem a bude předáno objednateli 3x v tištěné a 1x v elektronické formě na CD (včetně inženýrských sítí). V zaměření budou vyznačeny hranice stavby, označeny druhy povrchů (materiál, povrch, barva), snížené obruby, vpusti, poklopy, propustky, lampy, svislé dopravní značení, opěrné zdi,…. Bude spočítána plocha realizované stavby (silniční obruba + zpevněné plochy)
VV |  |  |  | 1=1,000 [A]
P | 8 | 02943 |  | OSTATNÍ POŽADAVKY - VYPRACOVÁNÍ RDS A DSPS | KPL | 1 | 0 | 0 | 0 | 2
PP |  |  |  | Zpřesňující dokumentace, vyhotovená v průběhu prací ( Zejména detaily po odkrytí stávajících konstrukcí ) Realizační dokumentace stavby v rozsahu dle požadavků objednatele ( doplnění řezů 20,0m, doplnění geobodů- obrub po 10,0m ) včetně zapracování všech podmínek a požadavků stanovených zadávací dokumentací. Dokumentace bude zpracována pro všechny objekty dle čl. 6.1.2 (TKP D kap. 6, příl. 5); jejím předmětem je dokumentace všech zhotovovaných a pomocných konstrukcí a prací nutných ke stavbě objektu. Součástí je předání dokumentace v tištěné podobě v požadovaném počtu paré a předání v elektonické podobě (rozsah a uspořádání odpovídající podobě tištěné)
VV |  |  |  | 1=1,000 [A]
P | 9 | 02950 |  | OSTATNÍ POŽADAVKY - POSUDKY, KONTROLY, REVIZNÍ ZPRÁVY | KPL | 1 | 0 | 0 | 0 | 2
PP |  |  |  | veškeré požadované posudky , kontroly a revizní zprávy potřebné ke kolaudaci stavby Například - Certifikáty na dodaný materiál, zátěžové zkoušky deskou jako součást vrstvy , revizní zpráva VO , aj........
VV |  |  |  | 1=1,000 [A]
P | 10 | 03170 |  | ZAŘÍZENÍ STAVENIŠTĚ - KOMUNIKACE A ZPEV PLOCHY | KPL | 1 | 0 | 0 | 0 | 2
PP |  |  |  | Kompletní zařízení staveniště pro celou stavby a ODSTRANĚNÍ do 1 týdne po ukončení stavby . Položka zahrnuje např. náklady spojené se staveništními komunikacemi, oplocením staveniště, vstupem a vjezdem na zařízení staveniště, staveništní přípojky vody, kanalizace, elektrické energie, zajištění dodávky elektrické energie, kancelářské plochy pro potřeby zhotovitele a zástupce investora, sociální zařízení, zajištění skladovacích ploch a prostor pro potřeby stavby. Komplexní ostrahu a zabezpečení staveniště. Monitoring vlivu stavby na okolní prostředí (hluk, prašnost, doprava, ). POPLATKY A NÁKLADY SPOJENÉ SE ZÁBOREM VEŘEJNÉHO PROSTRANSTVÍ A ZABEZPEČENÍ PRACOVIŠTĚ. Poplatky a náklady za spotřebované energie, plyn a vodu atd. v době výstavby až do předání díla. Zajištění údržby veřejných komunikací a komunikací pro pěší v průběhu celé stavby ZAJIŠTĚNÍ ČISTOTY OKOLNÍCH KOMUNIKACÍ BĚHEM STAVBY
VV |  |  |  | 1=1,000 [A]
P | 11 | 03730 |  | POMOC PRÁCE ZAJIŠŤ NEBO ZŘÍZ OCHRANU INŽENÝRSKÝCH SÍTÍ | KPL | 1 | 0 | 0 | 0 | 2
PP |  |  |  | Ochrana a vytyčení stávajících IS a to včetně veškerých poplatků Náklady na ztížené výkopy - RUČNÍ ! ! ! a manipulace v ochranných pásmech sítí , ( VO, CETIN, ČEZ, SČVaK, Plyn )
VV |  |  |  | 1=1,000 [A]

## 101
ASPE10 |  |  |  | Firma: Jan Maděra | [5 empty] | 3
|  |  |  | Příloha k formuláři pro ocenění nabídky |  |  |  |  | 0 | 3
S | Stavba: | 10042020 |  | SOUVISKÁ ÚDRŽBA STRAKONICKÁ , úsek Kubelíkova - Bajkalská |  |  | 101 | 0 | 0,00 | 2
O | Rozpočet: | 101 |  | KOMUNIKACE |  |  |  |  | 15,00 | 2
Typ | Poř. číslo | Kód položky | Varianta: | Název položky | MJ | Množství | Cena |  | 21,00 | 2
[7 empty] | Jednotková | Celkem
0 | 1 | 2 | 3 | 4 | 5 | 6 | 9 | 10
SD |  | 1 |  | Zemní práce |  |  |  | 0 | 0 |  | 0 | 0
P | 1 | 11332 |  | ODSTRANĚNÍ PODKLADŮ ZPEVNĚNÝCH PLOCH Z KAMENIVA NESTMELENÉHO | M3 | 140 | 0 | 0 | 0 | 2
PP |  |  |  | odstranění stávající ŠD vrstvy v místě překopů a sanací v tl. 350mm (400*0,35= 140,0m3 - nutno počítat s lokální kontaminací asfaltem ) skládkovné v pol. 015150
VV |  |  |  | 400*0,35=140,000 [A]
P | 2 | 113524 |  | ODSTRANĚNÍ CHODNÍKOVÝCH A SILNIČNÍCH OBRUBNÍKŮ BETONOVÝCH, ODVOZ DO 5KM | M | 505 | 0 | 0 | 0 | 2
PP |  |  |  | Stávající betonové obruby 495,0m a palisády 10,0m, budou odstraněny a odvezeny na řízenou skládku ( 20,0m3). skládkovné v pol 015140
VV |  |  |  | 495+10=505,000 [A]
P | 3 | 113726 |  | FRÉZOVÁNÍ ZPEVNĚNÝCH PLOCH ASFALTOVÝCH, ODVOZ DO 12KM | M3 | 218.9 | 0 | 0 | 0 | 2
PP |  |  |  | Nejdříve bude provedeno odfrézování tl. 110 mm ( 1990*0,11=218,9m3) stávající obrusné vrstvy komunikace (R-materiál bude odvezen na skládku , byly provedeny předepsané zkoušky na zatřídění odpadu – ZAS-T1 ) skládkovné v pol. 015130
VV |  |  |  | 1990*0,11=218,900 [A]
P | 4 | 132836 |  | HLOUBENÍ RÝH ŠÍŘ DO 2M PAŽ I NEPAŽ TŘ. II, ODVOZ DO 12KM | M3 | 54.8 | 0 | 0 | 0 | 2
PP |  |  |  | Výkop rýh pro UV ( 20*0,6*1,2=14,4m3 ), bude proveden ručně, s ohledem na množství sítí. - skládkovné v pol 014101 V místě obrub , bude proveden výkop rýhy ( 505*0,4*0,2 = 40,4m3) v konstrukčních vrstvách komunikace, pro pokládku obrub a palisád . skládkovné v pol 015150
VV |  |  |  | (20*0,6*1,2)+(505*0,4*0,2)=54,800 [A]
P | 5 | 17481 | A | ZÁSYP JAM A RÝH Z NAKUPOVANÝCH MATERIÁLŮ | M3 | 7.4 | 0 | 0 | 0 | 2
PP |  |  |  | Potrubí DN 150 , bude podbetonováno a rýha zasypána ŠD fr. 0/32 v mn. 7,4m3 .
VV |  |  |  | 7,4=7,400 [A]
P | 6 | 18010 |  | VŠEOBECNÉ ÚPRAVY ZASTAVĚNÉHO ÚZEMÍ | M2 | 200 | 0 | 0 | 0 | 2
PP |  |  |  | - Krajnice a zeleň v šířce 1,0 – 3,5m a tl.100mm , bude za obrubou upraven terén a navezena ornice ( 200,0m2) Poté bude plocha vertikutátorována s rozrovnáním, zkypřením a uvláčením ( sadovnické obdělání půdy 200,0m2). Po 20 denní pauze bude plocha ošetřena Herbicidním přípravkem , který se nechá 10 dní působit. Dále bude provedeno opětovné sadovnické obdělání plochy ornice (200,0m2).
VV |  |  |  | 200=200,000 [A]
P | 7 | 18110 |  | ÚPRAVA PLÁNĚ SE ZHUTNĚNÍM V HORNINĚ TŘ. I | M2 | 400 | 0 | 0 | 0 | 2
PP |  |  |  | Po provedení odkopů a překopů, bude upravena zemní pláň srovnáním a zhutněním (400,0m2)
VV |  |  |  | 400=400,000 [A]
P | 8 | 18230 | A | ROZPROSTŘENÍ ORNICE V ROVINĚ | M3 | 20 | 0 | 0 | 0 | 2
PP |  |  |  | Plocha ( 200,0m2) bude urovnána bez zhutnění z nakupované ornice ( 20,0m3) POZOR VČ NÁKUPU ORNICE
VV |  |  |  | 20=20,000 [A]
P | 9 | 18241 |  | ZALOŽENÍ TRÁVNÍKU RUČNÍM VÝSEVEM | M2 | 200 | 0 | 0 | 0 | 2
PP |  |  |  | Celá plocha bude oseta travním semenem ( 200,0m2).
VV |  |  |  | 200=200,000 [A]
P | 10 | 183512 |  | CHEMICKÉ ODPLEVELENÍ VÝBĚROVÉ | M2 | 200 | 0 | 0 | 0 | 2
PP |  |  |  | Po ujmutí trávy bude trávník 1x posečen a ošetřen selektivním chemickým přípravkem proti dvouděložním plevelům (200,0m2 ).
VV |  |  |  | 200=200,000 [A]
SD |  | 2 |  | Základy |  |  |  | 0 | 0 |  | 0 | 0
P | 11 | 21150 |  | SANAČNÍ ŽEBRA Z KAMENIVA | M3 | 12 | 0 | 0 | 0 | 2
PP |  |  |  | V km 0,045 - km 0,085 bude spolu s výkopem VO provedena drenáž z PE DN150 s obsypem z fr 11/22 (12,0m3).
VV |  |  |  | 12=12,000 [A]
SD |  | 5 |  | Komunikace |  |  |  | 0 | 0 |  | 0 | 0
P | 12 | 56110 |  | PODKLADNÍ BETON | M3 | 7.4 | 0 | 0 | 0 | 2
PP |  |  |  | Potrubí DN 150 , bude podbetonováno z betonu C12/15 (7,0m3) a rýha zasypána ŠD fr. 0/32 v mn. 7,4m3 .
VV |  |  |  | 7,4=7,400 [A]
P | 13 | 561401 |  | KAMENIVO ZPEVNĚNÉ CEMENTEM TŘ. I | M3 | 52 | 0 | 0 | 0 | 2
PP |  |  |  | Na ŠD, bude položena vrstva Kameniva Zpevněného Cementem (KZC – nově značeno SC C8/10) v tl. 130mm (400,0m2).
VV |  |  |  | (400*0,13)=52,000 [A]
P | 14 | 56330 | A | VOZOVKOVÉ VRSTVY ZE ŠTĚRKODRTI | M3 | 88 | 0 | 0 | 0 | 2
PP |  |  |  | Po provedení odkopů a překopů, bude upravena zemní pláň a položena vrstva Štěrkodrtě (ŠDA fr. 0-63) v tl. 220mm (400,0m2).
VV |  |  |  | (400*0,22)=88,000 [A]
P | 15 | 572211 |  | SPOJOVACÍ POSTŘIK Z ASFALTU DO 0,5KG/M2 | M2 | 1990 | 0 | 0 | 0 | 2
PP |  |  |  | spojovacím postřikem emulzním v mn. 0,5 kg/m2 (1990,0m2)
VV |  |  |  | 1990=1 990,000 [A]
P | 16 | 572221 |  | SPOJOVACÍ POSTŘIK Z ASFALTU DO 1,0KG/M2 | M2 | 1990 | 0 | 0 | 0 | 2
PP |  |  |  | asfaltový SP-A v mn 1,0kg/m2
VV |  |  |  | 1990=1 990,000 [A]
P | 17 | 574A04 | A | ASFALTOVÝ BETON PRO OBRUSNÉ VRSTVY ACO 11+, 11S | M3 | 79.6 | 0 | 0 | 0 | 2
PP |  |  |  | obrusná vrstva z ACO 11+ tl. 40mm (1990,0m2). ACO11+ bude položena za úplné uzavírky beze spáry.
VV |  |  |  | 1990*0,04=79,600 [A]
P | 18 | 574E06 | A | ASFALTOVÝ BETON PRO PODKLADNÍ VRSTVY ACP 16+, 16S | M3 | 139.3 | 0 | 0 | 0 | 2
PP |  |  |  | spojovacím postřikem emulzním v mn. 0,5 kg/m2 (1990,0m2)
VV |  |  |  | 1990*0,07=139,300 [A]
P | 19 | 577A2 |  | VÝSPRAVA TRHLIN ASFALTOVOU ZÁLIVKOU MODIFIK | M | 110 | 0 | 0 | 0 | 2
PP |  |  |  | Napojovací spáry budou zaříznuty, opatřeny spojovacím můstkem a po položení profrézovány a opatřeny modifikovanou zálivkou (110,0m).
VV |  |  |  | 110=110,000 [A]
SD |  | 8 |  | Potrubí |  |  |  | 0 | 0 |  | 0 | 0
P | 20 | 87433 |  | POTRUBÍ Z TRUB PLASTOVÝCH ODPADNÍCH DN DO 150MM | M | 20 | 0 | 0 | 0 | 2
PP |  |  |  | Od UV , bude položeno nové potrubí z PVC DN150, a to v souhrnné délce 20,0m a to včetně propojů.
VV |  |  |  | 20=20,000 [A]
P | 21 | 875342 |  | POTRUBÍ DREN Z TRUB PLAST DN DO 200MM DĚROVANÝCH | M | 40 | 0 | 0 | 0 | 2
PP |  |  |  | V km 0,045 - km 0,085 bude spolu s výkopem VO provedena drenáž z PE DN 150 částečně děrované 220° ( 40,0m) s obsypem z fr 11/22 (12,0m3). Drenáž bude zaústěna do UV3.
VV |  |  |  | 40=40,000 [A]
P | 22 | 89712 |  | VPUSŤ KANALIZAČNÍ ULIČNÍ KOMPLETNÍ Z BETONOVÝCH DÍLCŮ | KUS | 15 | 0 | 0 | 0 | 2
PP |  |  |  | V rámci SO budou vyměněny všechny UV (15 kusu) za prefabrikované betonové. UV budou osazeny čistícím košem a mříží pro třídu zatížení D400.
VV |  |  |  | 15=15,000 [A]
P | 23 | 89911G |  | LITINOVÝ POKLOP D400 | KUS | 20 | 0 | 0 | 0 | 2
PP |  |  |  | Šachtové poklopy v komunikaci ( 20,0ks), budou vyměněny za nové pro třídu zatížení D400, samonivelační.
VV |  |  |  | 20=20,000 [A]
P | 24 | 89911K | A | ATIPICKÁ ÚPRAVA KONUSU ŠACHTY | KUS | 1 | 0 | 0 | 0 | 2
PP |  |  |  | V km 0,002 , zasahuje poklop šachty do obruby. V případě mělké šachty ( do 1,6m hl) bude obkopán konus a otočen.
VV |  |  |  | 1=1,000 [A]
P | 25 | 89913 |  | KRYCÍ HRNCE SAMOSTATNÉ | KUS | 20 | 0 | 0 | 0 | 2
PP |  |  |  | Vodovodní a plynové krycí hrnce ( šoupata 20 kusů) budou vyměněny za nové samonivelačníí .
VV |  |  |  | 20=20,000 [A]
P | 26 | 89921 |  | VÝŠKOVÁ ÚPRAVA POKLOPŮ | KUS | 35 | 0 | 0 | 0 | 2
PP |  |  |  | šachtové poklopy ( 20 kusů) a UV ( 15 kusů) budou osazeny na vyrovnávací prstýnky s vymazávkou z pytlované směsi - vysokopevnostní maltou, odolné proti CHRL . např. ERGELIT – SBM nebo obdobná od jiného výrobce. NE z podkladního betonu
VV |  |  |  | 20+15=35,000 [A]
P | 27 | 89923 |  | VÝŠKOVÁ ÚPRAVA KRYCÍCH HRNCŮ | KUS | 20 | 0 | 0 | 0 | 2
PP |  |  |  | Vodovodní a plynové krycí hrnce ( šoupata 20 kusů) budou vyměněny za nové samonivelačníí .
VV |  |  |  | 20=20,000 [A]
SD |  | 9 |  | Ostatní konstrukce a práce |  |  |  | 0 | 0 |  | 0 | 0
P | 28 | 914113 |  | DOPRAVNÍ ZNAČKY ZÁKLADNÍ VELIKOSTI OCELOVÉ NEREFLEXNÍ - DEMONTÁŽ | KUS | 21 | 0 | 0 | 0 | 2
PP |  |  |  | SDZ – Obnovené - 1*B13 , 1*E3a, 3*P4, 1*A7a, 1*IP4b, 1*B4, 2*E13, 1*B28, 2*P2, 1*A12b, 1*A12b, 1*B28, 1*B13, 1*P2, 1*B13 Nové - není Přesunuté - není Rušené - 2*A7a - vzhledem k opravě kom jsou nadbytečné
VV |  |  |  | 21=21,000 [A]
P | 29 | 914121 |  | DOPRAVNÍ ZNAČKY ZÁKLADNÍ VELIKOSTI OCELOVÉ FÓLIE TŘ 1 - DODÁVKA A MONTÁŽ | KUS | 19 | 0 | 0 | 0 | 2
PP |  |  |  | SDZ – Obnovené - 1*B13 , 1*E3a, 3*P4, 1*A7a, 1*IP4b, 1*B4, 2*E13, 1*B28, 2*P2, 1*A12b, 1*A12b, 1*B28, 1*B13, 1*P2, 1*B13
VV |  |  |  | 19=19,000 [A]
P | 30 | 915211 |  | VODOROVNÉ DOPRAVNÍ ZNAČENÍ PLASTEM HLADKÉ - DODÁVKA A POKLÁDKA | M2 | 15 | 0 | 0 | 0 | 2
PP |  |  |  | VDZ – Obnovené V4 (0,25) 60,0 m ( 15,0m2)
VV |  |  |  | 15=15,000 [A]
P | 31 | 91710 |  | OBRUBY Z BETONOVÝCH PALISÁD | M3 | 2 | 0 | 0 | 0 | 2
PP |  |  |  | Část obrub, bude vzhledem k terénu zhotovena z betonových palisád výšky 1,0m v celkové délce 10,0m.
VV |  |  |  | 10*1*0,2=2,000 [A]
P | 32 | 917224 |  | SILNIČNÍ A CHODNÍKOVÉ OBRUBY Z BETONOVÝCH OBRUBNÍKŮ ŠÍŘ 150MM | M | 495 | 0 | 0 | 0 | 2
PP |  |  |  | Do rýhy budou položeny nové silniční betonové obruby 150*250*1000mm (viz vzor řez) v mn 495,0m. Obruby budou osazeny do betonu C20/25n XF3 S1 a do výšek dle výkresové části. Finální navýšení obrub nad AC je 100mm a v místech pro přecházení a přejezdů bude fin navýšení nad AC 20mm.
VV |  |  |  | 495=495,000 [A]
P | 33 | 919112 |  | ŘEZÁNÍ ASFALTOVÉHO KRYTU VOZOVEK TL DO 100MM | M | 505 | 0 | 0 | 0 | 2
PP |  |  |  | V místě obrub , bude zaříznut AC ( 505,0m) a proveden výkop rýhy pro pokládku obrub a palisád .
VV |  |  |  | 505=505,000 [A]
P | 34 | 93808 |  | OČIŠTĚNÍ VOZOVEK ZAMETENÍM | M2 | 4800 | 0 | 0 | 0 | 2
PP |  |  |  | 2* 2400m2
VV |  |  |  | 2*2400=4 800,000 [A]
P | 35 | 93811 |  | OČIŠTĚNÍ ASFALTOVÝCH VOZOVEK UMYTÍM VODOU | M2 | 4800 | 0 | 0 | 0 | 2
PP
VV |  |  |  | 2*2400=4 800,000 [A]
P | 36 | 96687 |  | VYBOURÁNÍ ULIČNÍCH VPUSTÍ KOMPLETNÍCH | KUS | 15 | 0 | 0 | 0 | 2
PP |  |  |  | V rámci SO budou vyměněny všechny UV (15 kusu) , vč skládkovného
VV |  |  |  | 15=15,000 [A]

## 121
ASPE10 |  |  |  | Firma: Jan Maděra | [5 empty] | 3
|  |  |  | Příloha k formuláři pro ocenění nabídky |  |  |  |  | 0 | 3
S | Stavba: | 10042020 |  | SOUVISKÁ ÚDRŽBA STRAKONICKÁ , úsek Kubelíkova - Bajkalská |  |  | 121 | 0 | 0,00 | 2
O | Rozpočet: | 121 |  | CHODNÍK |  |  |  |  | 15,00 | 2
Typ | Poř. číslo | Kód položky | Varianta: | Název položky | MJ | Množství | Cena |  | 21,00 | 2
[7 empty] | Jednotková | Celkem
0 | 1 | 2 | 3 | 4 | 5 | 6 | 9 | 10
SD |  | 0 |  | Všeobecné konstrukce a práce |  |  |  | 0 | 0 |  | 0 | 0
P | 1 | 113137 |  | ODSTRANĚNÍ KRYTU ZPEVNĚNÝCH PLOCH S ASFALT POJIVEM, ODVOZ DO 16KM | M3 | 35 | 0 | 0 | 0 | 2
PP |  |  |  | Po provedení přípravných prací ( obruby SO101), bude odstraněn asfaltový kryt (350,0m2*0,1=35,0m3) Skládkovné v pol 015140
VV |  |  |  | 350*0,1=35,000 [A]
SD |  | 1 |  | Zemní práce |  |  |  | 0 | 0 |  | 0 | 0
P | 2 | 113326 |  | ODSTRAN PODKL ZPEVNĚNÝCH PLOCH Z KAMENIVA NESTMEL, ODVOZ DO 12KM | M3 | 60 | 0 | 0 | 0 | 2
PP |  |  |  | Po provedení přípravných prací ( obruby SO101), bude odstraněn asfaltový kryt , betonový podklad a proveden odkop stávajících vrstev na zemní pláň v tl. 0,05-0,2m ( 400*0,15=60,0m3) . skládkovné v pol 015150
VV |  |  |  | 400*0,15=60,000 [A]
P | 3 | 113355 |  | ODSTRAN PODKLADU ZPEVNĚNÝCH PLOCH Z BETONU, ODVOZ DO 8KM | M3 | 35 | 0 | 0 | 0 | 2
PP |  |  |  | Po provedení přípravných prací ( obruby SO101), bude odstraněn asfaltový kryt ,a betonový podklad (350,0m2*0,1=35,0m3) skládkovné v pol 015140
VV |  |  |  | 350*0,1=35,000 [A]
P | 4 | 113524 |  | ODSTRANĚNÍ CHODNÍKOVÝCH A SILNIČNÍCH OBRUBNÍKŮ BETONOVÝCH, ODVOZ DO 5KM | M | 50 | 0 | 0 | 0 | 2
PP |  |  |  | odstraněny stávající záhonové obruby 50,0m
VV |  |  |  | 50=50,000 [A]
P | 5 | 132836 |  | HLOUBENÍ RÝH ŠÍŘ DO 2M PAŽ I NEPAŽ TŘ. II, ODVOZ DO 12KM | M3 | 3.84 | 0 | 0 | 0 | 2
PP |  |  |  | Bude proveden výkop rýhy ( 12*0,4*0,8 =3,84m3) pro novou podezdívku skládkovné v pol 014101
VV |  |  |  | 12*0,4*0,8=3,840 [A]
P | 6 | 18120 |  | ÚPRAVA PLÁNĚ SE ZHUTNĚNÍM V HORNINĚ TŘ. II | M2 | 400 | 0 | 0 | 0 | 2
PP
VV |  |  |  | 400=400,000 [A]
SD |  | 3 |  | Svislé konstrukce |  |  |  | 0 | 0 |  | 0 | 0
P | 7 | 325315 |  | ZDI PŘEHRADNÍ Z PROST BETONU DO C30/37 | M3 | 5.76 | 0 | 0 | 0 | 2
PP |  |  |  | Podezdívka bude včetně základu tvořena z betonu C30/37 XF4 S2 ( 12*0,4*1,2 =5,76m3) v podzemní části bude vylitá do terénu, nadzemní do bednění se zkosenými hranami ( 20*20mm) . Včetně napojení Nová část podezdívky, bude s zhomegenizována se zbytkem navrtáním ocelových trnů O12mm z R10505 délky 500mm (16ks). Trny budou do staré podezdívky vlepeny do otvorů O14mm délky 250mm vinilepoxidovým lepidlem např FIS VL300.
VV |  |  |  | 12*0,4*1,2=5,760 [A]
SD |  | 5 |  | Komunikace |  |  |  | 0 | 0 |  | 0 | 0
P | 8 | 56330 | A | VOZOVKOVÉ VRSTVY ZE ŠTĚRKODRTI | M3 | 80 | 0 | 0 | 0 | 2
PP |  |  |  | Na upravenou zemní pláň, bude zřízena podkladní ŠD vrstva fr. 0/32 tl. 200mm ( 400,0m2 )
VV |  |  |  | 400*0,2=80,000 [A]
P | 9 | 582611 |  | KRYTY Z BETON DLAŽDIC SE ZÁMKEM ŠEDÝCH TL 60MM DO LOŽE Z KAM | M2 | 275 | 0 | 0 | 0 | 2
PP |  |  |  | Do položených obrub , bude na vrstvu z ŠD fr. 0/32 položena do kladecí vrstvy fr. 4/8 v tl. 40mm vibrolisovaná betonová dlažba 60/100/200 v barvě šedé ( 275,0m2)
VV |  |  |  | 275=275,000 [A]
P | 10 | 582612 |  | KRYTY Z BETON DLAŽDIC SE ZÁMKEM ŠEDÝCH TL 80MM DO LOŽE Z KAM | M2 | 5 | 0 | 0 | 0 | 2
PP |  |  |  | vibrolisovaná betonová dlažba 80/100/200 v barvě šedé ( 5,0m2),
VV |  |  |  | 5=5,000 [A]
P | 11 | 58261A |  | KRYTY Z BETON DLAŽDIC SE ZÁMKEM BAREV RELIÉF TL 60MM DO LOŽE Z KAM | M2 | 18 | 0 | 0 | 0 | 2
PP |  |  |  | betonová dlažba Reliéfní 60/100/200 v barvě červené ( 18,0m2
VV |  |  |  | 18=18,000 [A]
P | 12 | 58261B |  | KRYTY Z BETON DLAŽDIC SE ZÁMKEM BAREV RELIÉF TL 80MM DO LOŽE Z KAM | M2 | 4 | 0 | 0 | 0 | 2
PP |  |  |  | betonová dlažba Reliéfní 80/100/200 v barvě červené ( 4,0m2) .
VV |  |  |  | 4=4,000 [A]
SD |  | 7 |  | Přidružená stavební výroba |  |  |  | 0 | 0 |  | 0 | 0
P | 13 | 76793 |  | OPLOCENÍ Z RÁMEČKOVÉHO PLETIVA | M2 | 12 | 0 | 0 | 0 | 2
PP |  |  |  | Po vytvrdnutí podezdívky bude osazeno nové rámečkové oplocení (12,0m stejného typu ) v. 1,0m a provedeno PKO žárovým zinkováním s nátěrem. Sloupky budou kotveny na podezdívku na chemii ( viz kotvy).
VV |  |  |  | 12*1=12,000 [A]
SD |  | 9 |  | Ostatní konstrukce a práce |  |  |  | 0 | 0 |  | 0 | 0
P | 14 | 91743 |  | CHODNÍKOVÉ OBRUBY Z KAMENNÝCH KRAJNÍKŮ | M | 90 | 0 | 0 | 0 | 2
PP |  |  |  | položeny do betonového lože (C20/25n XF3 ) záhonové obruby 80/250/1000 v mn. 90,0m a výškou nad dlažbu 70mm a ve vjezdech zároveň s dlažbou.
VV |  |  |  | 90=90,000 [A]
P | 15 | 966157 |  | BOURÁNÍ KONSTRUKCÍ Z PROST BETONU S ODVOZEM DO 16KM | M3 | 1.92 | 0 | 0 | 0 | 2
PP |  |  |  | V km 0,186 až km 0,198 bude sneseno 12,0m stávající ho rámečkového oplocení a vybourána stávající betonová podezdívka ( 12*0,2*0,8=1,92m3)
VV |  |  |  | 12*0,2*0,8=1,920 [A]
P | 16 | 966843 |  | ODSTRANĚNÍ OPLOCENÍ Z RÁMEČ PLETIVA | M | 12 | 0 | 0 | 0 | 2
PP |  |  |  | V km 0,186 až km 0,198 bude sneseno 12,0m stávající ho rámečkového oplocení
VV |  |  |  | 12=12,000 [A]

## 421
ASPE10 |  |  |  | Firma: Jan Maděra | [5 empty] | 3
|  |  |  | Příloha k formuláři pro ocenění nabídky |  |  |  |  | 0 | 3
S | Stavba: | 10042020 |  | SOUVISKÁ ÚDRŽBA STRAKONICKÁ , úsek Kubelíkova - Bajkalská |  |  | 421 | 0 | 0,00 | 2
O | Rozpočet: | 421 |  | VEŘEJNÉ OSVĚTLENÍ |  |  |  |  | 15,00 | 2
Typ | Poř. číslo | Kód položky | Varianta: | Název položky | MJ | Množství | Cena |  | 21,00 | 2
[7 empty] | Jednotková | Celkem
0 | 1 | 2 | 3 | 4 | 5 | 6 | 9 | 10
SD |  | 1 |  | Zemní práce |  |  |  | 0 | 0 |  | 0 | 0
P | 1 | 132835 |  | HLOUBENÍ RÝH ŠÍŘ DO 2M PAŽ I NEPAŽ TŘ. II, ODVOZ DO 8KM | M3 | 136.8 | 0 | 0 | 0 | 2
PP |  |  |  | Překopy pro VO V místě křižovatek, vjezdů a parkoviště ( 120,0m) , budou provedeny překopy pro kabel VO ( v chráničce – popsáno níže ) v hl. 1,2m pod budoucí AC . Výkop rýh pro VO ( 120*0,6*0,7=50,4m3 ), bude proveden ručně, s ohledem na množství sítí, rýha bude zasypána ŠD fr. 0/32 a ŠP v mn 50,4m3 . skládkovné v pol 015150 Výkopy pro VO mimo komunikaci V ul. Strakonická mimo AC , budou provedeny výkopy pro kabel VO ( v chráničce ) v hl. 0,8m pod budoucí terén . Výkop rýh pro VO ( 180*0,8*0,6=86,4m3 ), bude proveden ručně, s ohledem na množství sítí, rýha bude zasypána ŠD fr. 0/32(0/63) a ŠP v mn 86,4m3 . skládkovné v pol 014101
VV |  |  |  | (120*0,6*0,7)+(180*0,8*0,6)=136,800 [A]
P | 2 | 17481 | A | ZÁSYP JAM A RÝH Z NAKUPOVANÝCH MATERIÁLŮ | M3 | 136.8 | 0 | 0 | 0 | 2
PP |  |  |  | rýha bude zasypána ŠD fr. 0/32 a ŠP v mn 50,4m3 + 86,4 .
VV |  |  |  | 50,4+86,4=136,800 [A]
SD |  | 5 |  | Komunikace |  |  |  | 0 | 0 |  | 0 | 0
P | 3 | 561101 |  | PODKLADNÍ BETON TŘ. I | M3 | 3.5 | 0 | 0 | 0 | 2
PP |  |  |  | Stožáry budou osazeny do betonového základu z C20/25n XF3 ( * 0,5m3)
VV |  |  |  | 7*0,5=3,500 [A]
SD |  | 7 |  | Přidružená stavební výroba |  |  |  | 0 | 0 |  | 0 | 0
P | 4 | 702211 |  | KABELOVÁ CHRÁNIČKA ZEMNÍ DN DO 100 MM | M | 350 | 0 | 0 | 0 | 2
PP |  |  |  | V celé délce trasy VO bude položen kabel v chráničce HDPE DN40 ( 350,0m)
VV |  |  |  | 350=350,000 [A]
P | 5 | 702332 |  | ZAKRYTÍ KABELŮ PLASTOVOU DESKOU/PÁSEM ŠÍŘKY PŘES 20 DO 40 CM | M | 300 | 0 | 0 | 0 | 2
PP |  |  |  | Plastové zákrytové desky - 300,0m
VV |  |  |  | 300=300,000 [A]
P | 6 | 741A11 |  | UZEMŇOVACÍ VODIČ V ZÁKLADECH FEZN DO 120 MM2 | M | 350 | 0 | 0 | 0 | 2
PP |  |  |  | V celé délce trasy VO bude položen zemnící drát FeZn 10mm (350,0m vč smyček )
VV |  |  |  | 350=350,000 [A]
P | 7 | 742721 | A | KABELOVÁ SPOJKA PRO KABELY NN ČTYŘ- A PĚTIŽÍLOVÝ CU DO 16 MM2 | KUS | 1 | 0 | 0 | 0 | 2
PP |  |  |  | Kabelové spojky 1 ks
VV |  |  |  | 1=1,000 [A]
P | 8 | 742G31 |  | KABEL NN DVOU- A TŘÍŽÍLOVÝ CU S PLASTOVOU IZOLACÍ STÍNĚNÝ DO 2,5 MM2 | M | 42 | 0 | 0 | 0 | 2
PP |  |  |  | CYKY-J 3x1,5mm2 - uložení ve stožáru ( 7*6,0m = 42,0m)
VV |  |  |  | 42=42,000 [A]
P | 9 | 742H32 |  | KABEL NN ČTYŘ- A PĚTIŽÍLOVÝ CU S PLASTOVOU IZOLACÍ STÍNĚNÝ OD 4 DO 16 MM2 | M | 350 | 0 | 0 | 0 | 2
PP |  |  |  | CYKY-J 4x10mm2 – napájení nových stožárů VO délka 300,0m ( 350,0m vč smyček )
VV |  |  |  | 350=350,000 [A]
P | 10 | 742Z11 | A | DEMONTÁŽ SVÍÉTIDLA VO VČETNĚ VEŠKERÉ VÝSTROJE | KUS | 4 | 0 | 0 | 0 | 2
PP |  |  |  | 4 ks silničních svítidel na výložníku a bet sloupu NN, bude demontováno
VV |  |  |  | 4=4,000 [A]
P | 11 | 743121 |  | OSVĚTLOVACÍ STOŽÁR PEVNÝ ŽÁROVĚ ZINKOVANÝ DÉLKY DO 6 M | KUS | 7 | 0 | 0 | 0 | 2
PP |  |  |  | 7 ks nových bezpaticových uličních 3-stupňových stožárů výšky 5,5m ( například typ K-5,5- 133/89/60 ) žárově zinkovaných
VV |  |  |  | 7=7,000 [A]
P | 12 | 743511 |  | SVÍTIDLO VENKOVNÍ VŠEOBECNÉ VÝBOJKOVÉ ULIČNÍ, MIN. IP 44, DO 150 W | KUS | 7 | 0 | 0 | 0 | 2
PP |  |  |  | 7 ks silničních svítidel PHILIPS MALAGA SGS101 - 70,0W
VV |  |  |  | 7=7,000 [A]
P | 13 | 743C32 |  | SKŘÍŇ PŘÍPOJKOVÁ POJISTKOVÁ NA STOŽÁR/STĚNU NEBO DO VÝKLENKU PŘES 160 A, DO 240 MM2, SE 3-4 SADAMI JISTÍCÍCH PRVKŮ | KUS | 3 | 0 | 0 | 0 | 2
PP |  |  |  | Plastová přípojková skříň, včetně vybavení se 3 sadami - 3 ks
VV |  |  |  | 3=3,000 [A]
P | 14 | 743D12 |  | SKŘÍŇ PŘÍPOJKOVÁ POJISTKOVÁ KOMPAKTNÍ PILÍŘOVÁ DO 63 A, DO 50 MM2, SE 3-4 SADAMI JISTÍCÍCH PRVKŮ | KUS | 1 | 0 | 0 | 0 | 2
PP |  |  |  | Plastový pojistkový pilířek včetně vybavení se 3 sadami a přechodem na stožár - 1 ks
VV |  |  |  | 1=1,000 [A]
SD |  | 8 |  | Potrubí |  |  |  | 0 | 0 |  | 0 | 0
P | 15 | 87445 |  | POTRUBÍ Z TRUB PLASTOVÝCH ODPADNÍCH DN DO 300MM | M | 5.6 | 0 | 0 | 0 | 2
PP |  |  |  | Stožáry budou osazeny do betonového základu a pouzdra z PVC DN300 ( 7*0,8)
VV |  |  |  | 7*0,8=5,600 [A]