## Rekapitulace stavby
Export Komplet
REKAPITULACE STAVBY
|  | Kód: |  |  |  |  | 2020-119-1
|  | Stavba: |  |  |  |  | Malé zásahy Liberec- Prostor před KD
|  | KSO: | [11 empty] | CC-CZ:
|  | Místo: |  |  |  |  | Ul. Jánská, prostor před KD Liberec | [6 empty] | Datum: |  | 2020-10-14
|  | Zadavatel: | [11 empty] | IČ:
|  |  | STATUTÁRNÍ MĚSTO LIBEREC,nám. Dr. E. Beneše 1 | [10 empty] | DIČ:
|  | Zhotovitel: | [11 empty] | IČ:
DIČ:
|  | Projektant: | [11 empty] | IČ:
|  |  | TERRA FLORIDA v.o.s.Grafická 20, Praha 5 | [10 empty] | DIČ:
|  | Zpracovatel: | [11 empty] | IČ:
|  |  | Ing. Dana Mlejnková | [10 empty] | DIČ:
Poznámka:
Soupis prací je sestaven s využitím Cenové soustavy ÚRS. Položky, které pochází z této cenové soustavy, jsou ve sloupci 'Cenová soustava' označeny popisem 'CS ÚRS' a úrovní příslušného kalendářního pololetí. Veškeré další informace vymezující popis a podmínky použití těchto položek z Cenové soustavy, které nejsou uvedeny přímo v soupisu prací, jsou neomezeně dálkově k dispozici na www.cs-urs.cz, sekce Cenové a technické podmínky.
|  | Cena bez DPH | [11 empty] | 0
[8 empty] | Sazba daně |  | Základ daně |  |  |  | Výše daně
|  | DPH |  | základní |  |  |  | 21% |  | 0 |  |  |  | 0
|  |  |  | snížená |  |  |  | 15% |  | 0 |  |  |  | 0
|  |  |  | zákl. přenesená |  |  |  | 21% |  | #REF! |  |  |  | 0
|  |  |  | sníž. přenesená |  |  |  | 15% |  | #REF! |  |  |  | 0
|  |  |  | nulová |  |  |  | 0% |  | #REF! |  |  |  | 0
|  | Cena s DPH | [6 empty] | v |  | CZK |  |  | 0
REKAPITULACE OBJEKTŮ STAVBY A SOUPISŮ PRACÍ
| Kód: | [6 empty] | 2020-119-1
| Stavba: | [6 empty] | Malé zásahy Liberec- Prostor před KD
| Místo: | [6 empty] | Ul. Jánská, prostor před KD Liberec |  |  |  |  | Datum: |  | 2020-10-14
| Zadavatel: | [6 empty] | STATUTÁRNÍ MĚSTO LIBEREC,nám. Dr. E. Beneše 1 |  |  |  |  | Projektant: |  | TERRA FLORIDA v.o.s.Grafická 20, Praha 5
| Zhotovitel: | [11 empty] | Zpracovatel: |  | Ing. Dana Mlejnková
| Kód |  |  |  | Popis | [6 empty] | Cena bez DPH [CZK] |  |  |  | Cena s DPH [CZK] | Typ
| Náklady stavby celkem | [10 empty] | 0 |  |  |  | 0
/ |  | 2020-119-01 |  |  |  | SO 01 Příprava území | [5 empty] | 0 |  |  |  | 0 | STA
/ |  | 2020-119-02 |  |  |  | SO 02 HTU | [5 empty] | 0 |  |  |  | 0 | STA
/ |  | 2020-119-03 |  |  |  | SO 03 Mlatová cesta | [5 empty] | 0 |  |  |  | 0 | STA
/ |  | 2020-119-06 |  |  |  | SO 06 Krajinářské úpravy | [5 empty] | 0 |  |  |  | 0 | STA
/ |  | 2020-119-07 |  |  |  | VRN - vedlejší rozpočtové náklady | [5 empty] | 0 |  |  |  | 0 | STA
/ |  | 2020-119-08 |  |  |  | SO 08 Udržovací péče | [5 empty] | 0 |  |  |  | 0 | STA

## 2020-119-01 - SO 01 Přípr...
KRYCÍ LIST SOUPISU PRACÍ
Stavba:
Malé zásahy Liberec- Prostor před KD
Objekt:
2020-119-01 - SO 01 Příprava území
| KSO: |  |  |  |  | CC-CZ:
| Místo: |  | Ul. Jánská, prostor před KD Liberec |  |  | Datum: | 2020-10-14
| Zadavatel: |  |  |  |  | IČ:
|  | STATUTÁRNÍ MĚSTO LIBEREC,nám. Dr. E. Beneše 1 |  |  |  | DIČ:
| Zhotovitel: |  |  |  |  | IČ:
DIČ:
| Projektant: |  |  |  |  | IČ:
|  | TERRA FLORIDA v.o.s.Grafická 20, Praha 5 |  |  |  | DIČ:
| Zpracovatel: |  |  |  |  | IČ:
|  | Ing. Dana Mlejnková |  |  |  | DIČ:
Poznámka:
Zpracováno dle metodiky ÚRS s maximálním zatříděním položek (popisu činností) dle Třídníku stavebních konstrukcí a prací. Použita databáze směrných cen 2020/II. Položky, které databáze neobsahuje, oceněny dle brutto ceníků příslušných dodavatelů. Veškeré názvy jednotlivých zařízení jsou uvedeny pouze pro určení technické úrovně a provozních parametrů. Ve všech případech lze použít i jiná než navržená zařízení, která mají podobnou nebo minimálně stejnou kvalitu, účinnost a výkon, parametry použití, ev. hlučnost (která bezpodmínečně splňuje platné hygienické normy). Celková množství u jednotlivých položek (kusy, metry) byla odměřena a sečtena ručně a digitálně z výkresů.
| Cena bez DPH | [5 empty] | 0
|  |  | Základ daně |  |  | Sazba daně | Výše daně
| DPH | základní | 0 |  |  | 21% | 0
|  | snížená | 0 |  |  | 15% | 0
|  | zákl. přenesená | #REF! |  |  | 21% | 0
|  | sníž. přenesená | #REF! |  |  | 15% | 0
|  | nulová | #REF! |  |  | 0% | 0
| Cena s DPH |  |  | v | CZK |  | 0
REKAPITULACE ČLENĚNÍ SOUPISU PRACÍ
Stavba:
Malé zásahy Liberec- Prostor před KD
Objekt:
2020-119-01 - SO 01 Příprava území
Místo: |  |  | Ul. Jánská, prostor před KD Liberec |  |  | Datum: | 2020-10-14
Zadavatel: |  |  | STATUTÁRNÍ MĚSTO LIBEREC,nám. Dr. E. Beneše 1 |  |  | Projektant: | TERRA FLORIDA v.o.s.Grafická 20, Praha 5
Zhotovitel: | [5 empty] | Zpracovatel: | Ing. Dana Mlejnková
Kód dílu - Popis | [6 empty] | Cena celkem [CZK]
Náklady stavby celkem | [6 empty] | 0
| HSV - Práce a dodávky HSV | [5 empty] | 0
| 11 - Zemní práce - přípravné a přidružené práce | [5 empty] | 0
| 16 - Zemní práce - přemístění výkopku | [5 empty] | 0
| 17 - Zemní práce - konstrukce ze zemin | [5 empty] | 0
| 18 - Zemní práce - povrchové úpravy terénu | [5 empty] | 0
| 5 - Komunikace pozemní | [5 empty] | 0
| 91 - Doplňující konstrukce a práce pozemních komunikací, letišť a ploch | [5 empty] | 0
| 96 - Bourání konstrukcí | [5 empty] | 0
| 997 - Přesun sutě | [5 empty] | 0
| 998 - Přesun hmot | [5 empty] | 0
SOUPIS PRACÍ
Stavba:
Malé zásahy Liberec- Prostor před KD
Objekt:
2020-119-01 - SO 01 Příprava území
Místo: |  |  | Ul. Jánská, prostor před KD Liberec |  |  | Datum: | 2020-10-14
Zadavatel: |  |  | STATUTÁRNÍ MĚSTO LIBEREC,nám. Dr. E. Beneše 1 |  |  | Projektant: | TERRA FLORIDA v.o.s.Grafická 20, Praha 5
Zhotovitel: | [5 empty] | Zpracovatel: | Ing. Dana Mlejnková
PČ | Typ | Kód | Popis | MJ | Množství | J.cena [CZK] | Cena celkem [CZK] | Cenová soustava
Náklady soupisu celkem | [6 empty] | 0
| D | HSV | Práce a dodávky HSV |  |  |  | 0
| D | 11 | Zemní práce - přípravné a přidružené práce |  |  |  | 0
1 | K | 113106171 | Rozebrání dlažeb a dílců vozovek a ploch s přemístěním hmot na skládku na vzdálenost do 3 m nebo s naložením na dopravní prostředek, s jakoukoliv výplní spár ručně ze zámkové dlažby s ložem z kameniva | m2 | 574 |  | 0 | CS ÚRS 2020 02
| VV |  | Stávající betonová dlažba
| VV |  | rozebrání s odvezením a uložením na skládku
| VV |  | m2
| VV |  | 574,00 |  | 574
| VV |  | Součet |  | 574
2 | K | 113107224 | Odstranění podkladů nebo krytů strojně plochy jednotlivě přes 200 m2 s přemístěním hmot na skládku na vzdálenost do 20 m nebo s naložením na dopravní prostředek z kameniva hrubého drceného, o tl. vrstvy přes 300 do 400 mm | m2 | 574 |  | 0 | CS ÚRS 2020 02
| VV |  | Podkladní vrstvy
| VV |  | skrývka vrstvy drceného kameniva (předpokládaná tl. 350 mm) s odvezením
| VV |  | 574 |  | 574
| VV |  | m3-201m3
| VV |  | Součet |  | 574
| D | 16 | Zemní práce - přemístění výkopku |  |  |  | 0
3 | K | 162351103 | Vodorovné přemístění výkopku nebo sypaniny po suchu na obvyklém dopravním prostředku, bez naložení výkopku, avšak se složením bez rozhrnutí z horniny třídy těžitelnosti I skupiny 1 až 3 na vzdálenost přes 50 do 500 m | m3 | 201 |  | 0 | CS ÚRS 2020 02
| VV |  | Podkladní vrstvy
| VV |  | skrývka vrstvy drceného kameniva (předpokládaná tl. 350 mm) s odvezením
| VV |  | 574m2
| VV |  | m3-201m3
| VV |  | 201 |  | 201
| VV |  | Součet |  | 201
4 | K | 167151111 | Nakládání, skládání a překládání neulehlého výkopku nebo sypaniny strojně nakládání, množství přes 100 m3, z hornin třídy těžitelnosti I, skupiny 1 až 3 | m3 | 201 |  | 0 | CS ÚRS 2020 02
| VV |  | Podkladní vrstvy
| VV |  | skrývka vrstvy drceného kameniva (předpokládaná tl. 350 mm) s odvezením
| VV |  | 574m2
| VV |  | m3-201m3
| VV |  | 201 |  | 201
| VV |  | Součet |  | 201
| D | 17 | Zemní práce - konstrukce ze zemin |  |  |  | 0
5 | K | 171251101 | Uložení sypanin do násypů strojně s rozprostřením sypaniny ve vrstvách a s hrubým urovnáním nezhutněných jakékoliv třídy těžitelnosti | m3 | 201 |  | 0 | CS ÚRS 2020 02
| VV |  | Podkladní vrstvy
| VV |  | skrývka vrstvy drceného kameniva (předpokládaná tl. 350 mm) s odvezením
| VV |  | 574m2
| VV |  | m3-201m3
| VV |  | 201 |  | 201
| VV |  | Součet |  | 201
6 | K | 171251201 | Uložení sypaniny na skládky nebo meziskládky bez hutnění s upravením uložené sypaniny do předepsaného tvaru | m3 | 201 |  | 0 | CS ÚRS 2020 02
| VV |  | Podkladní vrstvy
| VV |  | skrývka vrstvy drceného kameniva (předpokládaná tl. 350 mm) s odvezením
| VV |  | 574m2
| VV |  | m3-201m3
| VV |  | 201 |  | 201
| VV |  | Součet |  | 201
| D | 18 | Zemní práce - povrchové úpravy terénu |  |  |  | 0
7 | K | 18502116 | Vyzvednutí dřeviny k přesazení s balem o průměru 1,0-1,2 m v rovině nebo na svahu do 1:5 stromů | kus | 3 |  | 0 | CS ÚRS 2020 02
| VV |  | Stromy
| VV |  | stávající stromy k přesazení
| VV |  | ks
| VV |  | 3,00 |  | 3
| VV |  | Součet |  | 3
8 | K | 183151119 | Hloubení jam pro výsadbu dřevin strojně v rovině nebo ve svahu do 1:5, objem přes 3,00 do 4,00 m3 | kus | 3 |  | 0 | CS ÚRS 2020 02
| VV |  | Stromy
| VV |  | stávající stromy k přesazení
| VV |  | ks
| VV |  | 3,00 |  | 3
| VV |  | Součet |  | 3
9 | K | 184102116 | Výsadba dřeviny s balem do předem vyhloubené jamky se zalitím v rovině nebo na svahu do 1:5, při průměru balu přes 1200 do 1400 mm | kus | 3 |  | 0 | CS ÚRS 2020 02
| VV |  | V případě HTÚ pro výsadbu stromů je myšlena příprava prokořenitelného prostoru ve 2 m
| VV |  | širokém pásu spojujícím jednotlivé stromy až do hloubky 1,1 m
| VV |  | Výsadba stromu s balem + 3 stávající přesazené stromy
| VV |  | o prům. 70-80 cm
| VV |  | ks
| VV |  | 12 |  | 3
| VV |  | Součet |  | 3
10 | K | 184215211 | Ukotvení kmene dřevin - kotvení za bal - set vhodný ke kotvení stromu o obvodu kmene 20-40 cm a výšce kmene 5-8 m | kus | 3 |  | 0
| VV |  | Ukotvení dřeviny v rovině nebo na svahu do 1:5
| VV |  | kotevním systémem za bal
| VV |  | ks
| VV |  | 12 |  | 3
| VV |  | Součet |  | 3
11 | K | 184501131 | Zhotovení obalu kmene a spodních částí větví stromu z juty ve dvou vrstvách v rovině nebo na svahu do 1:5.........bude přeměřeno na stavbě dle skutečné potřeby | m2 | 30 |  | 0 | CS ÚRS 2020 02
| VV |  | Stromy
| VV |  | stávající stromy k přesazení
| VV |  | 3 ks
| VV |  | 3,00*10 |  | 30
| VV |  | Součet |  | 30
12 | K | 184806131 | Řez stromů, keřů nebo růží řez na čípek stromů netrnitých, o průměru koruny do 2 m | kus | 3 |  | 0 | CS ÚRS 2020 02
| VV |  | Řez stromů na čípek o prům. koruny do 2 m v rovině nebo na svahu do 1:5
| VV |  | ks
| VV |  | 12 |  | 3
| VV |  | Součet |  | 3
| D | 5 | Komunikace pozemní |  |  |  | 0
13 | K | 596991112.1 | Řezání betonové, kameninové nebo kamenné dlažby tloušťky dlažby přes 60 do 80 mm | m | 123 |  | 0
| VV |  | Řezání betonové dlažby
| VV |  | vyřezání linie řešené plochy do stávající dlažby a stabilizace okraje betonovou opěrou
| VV |  | bm
| VV |  | 123,00 |  | 123
| VV |  | Součet |  | 123
| D | 91 | Doplňující konstrukce a práce pozemních komunikací, letišť a ploch |  |  |  | 0
14 | K | 919731114 | Zarovnání styčné plochy podkladu nebo krytu podél vybourané části komunikace nebo zpevněné plochy z betonu prostého tl. přes 150 do 250 mm..........beton C20/25- viz výkres řez 06 | m | 123 |  | 0 | CS ÚRS 2020 02
| VV |  | Řezání betonové dlažby
| VV |  | vyřezání linie řešené plochy do stávající dlažby a stabilizace okraje betonovou opěrou
| VV |  | bm
| VV |  | 123,00 |  | 123
| VV |  | Součet |  | 123
| D | 96 | Bourání konstrukcí |  |  |  | 0
15 | K | 966001212 | Odstranění lavičky parkové stabilní přichycené kotevními šrouby.......stávající prvek k uložení do skladu údržby městského mobiliáře, nebo instalace na nové místo | kus | 6 |  | 0 | CS ÚRS 2020 02
| VV |  | Lavičky
| VV |  | stávající prvek k uložení do skladu údržby městského mobiliáře, nebo instalace na nové místo
| VV |  | ks
| VV |  | 6,00 |  | 6
| VV |  | Součet |  | 6
16 | K | 966001312 | Odstranění odpadkového koše přichyceného páskováním nebo šrouby...........stávající prvek k uložení do skladu údržby městského mobiliáře, nebo instalace na nové místo | kus | 2 |  | 0 | CS ÚRS 2020 02
| VV |  | Odpadkové koše
| VV |  | stávající prvek k uložení do skladu údržby městského mobiliáře, nebo instalace na nové místo
| VV |  | ks
| VV |  | 2,00 |  | 2
| VV |  | Součet |  | 2
17 | K | 966001311.R | Odstranění betonových základů pod lavičkami a pod odpadním košem.............stávající prvek k odstranění nebo k uložení do skladu údržby městského mobiliáře, případně instalace na nové místo | kus | 14 |  | 0
| VV |  | Základy
| VV |  | stávající prvek k odstranění nebo k uložení do skladu údržby městského mobiliáře, případně instalace na nové místo
| VV |  | ks
| VV |  | 14,00 |  | 14
| VV |  | Součet |  | 14
| D | 997 | Přesun sutě |  |  |  | 0
18 | K | 997221561 | Vodorovná doprava suti bez naložení, ale se složením a s hrubým urovnáním z kusových materiálů, na vzdálenost do 1 km | t | 169.33 |  | 0 | CS ÚRS 2020 02
| VV |  | dlažba
| VV |  | 169,33 |  | 169.33
| VV |  | Součet |  | 169.33
19 | K | 997221569 | Vodorovná doprava suti bez naložení, ale se složením a s hrubým urovnáním Příplatek k ceně za každý další i započatý 1 km přes 1 km | t | 1693.3 |  | 0 | CS ÚRS 2020 02
| VV |  | dlažba
| VV |  | 169,33 |  | 169.33
| VV |  | Součet |  | 169.33
| VV |  | 169,33*10 'Přepočtené koeficientem množství |  | 1693.3
20 | K | 997221611 | Nakládání na dopravní prostředky pro vodorovnou dopravu suti | t | 169.33 |  | 0 | CS ÚRS 2020 02
| VV |  | dlažba
| VV |  | 169,33 |  | 169.33
| VV |  | Součet |  | 169.33
21 | K | 997221615 | Poplatek za uložení stavebního odpadu na skládce (skládkovné) z prostého betonu zatříděného do Katalogu odpadů pod kódem 17 01 01 | t | 169.33 |  | 0 | CS ÚRS 2020 02
| VV |  | dlažba
| VV |  | 169,33 |  | 169.33
| VV |  | Součet |  | 169.33
| D | 998 | Přesun hmot |  |  |  | 0
22 | K | 998223011 | Přesun hmot pro pozemní komunikace s krytem dlážděným dopravní vzdálenost do 200 m jakékoliv délky objektu | t | 1.268 |  | 0 | CS ÚRS 2020 02
23 | K | 998223094 | Přesun hmot pro pozemní komunikace s krytem dlážděným Příplatek k ceně za zvětšený přesun přes vymezenou největší dopravní vzdálenost do 5000 m | t | 1.268 |  | 0 | CS ÚRS 2020 02

## 2020-119-02 - SO 02 HTU
KRYCÍ LIST SOUPISU PRACÍ
Stavba:
Malé zásahy Liberec- Prostor před KD
Objekt:
2020-119-02 - SO 02 HTU
| KSO: |  |  |  |  | CC-CZ:
| Místo: |  | Ul. Jánská, prostor před KD Liberec |  |  | Datum: | 2020-10-14
| Zadavatel: |  |  |  |  | IČ:
|  | STATUTÁRNÍ MĚSTO LIBEREC,nám. Dr. E. Beneše 1 |  |  |  | DIČ:
| Zhotovitel: |  |  |  |  | IČ:
DIČ:
| Projektant: |  |  |  |  | IČ:
|  | TERRA FLORIDA v.o.s.Grafická 20, Praha 5 |  |  |  | DIČ:
| Zpracovatel: |  |  |  |  | IČ:
|  | Ing. Dana Mlejnková |  |  |  | DIČ:
Poznámka:
Zpracováno dle metodiky ÚRS s maximálním zatříděním položek (popisu činností) dle Třídníku stavebních konstrukcí a prací. Použita databáze směrných cen 2020/II. Položky, které databáze neobsahuje, oceněny dle brutto ceníků příslušných dodavatelů. Veškeré názvy jednotlivých zařízení jsou uvedeny pouze pro určení technické úrovně a provozních parametrů. Ve všech případech lze použít i jiná než navržená zařízení, která mají podobnou nebo minimálně stejnou kvalitu, účinnost a výkon, parametry použití, ev. hlučnost (která bezpodmínečně splňuje platné hygienické normy). Celková množství u jednotlivých položek (kusy, metry) byla odměřena a sečtena ručně a digitálně z výkresů.
| Cena bez DPH | [5 empty] | 0
|  |  | Základ daně |  |  | Sazba daně | Výše daně
| DPH | základní | 0 |  |  | 21% | 0
|  | snížená | 0 |  |  | 15% | 0
|  | zákl. přenesená | #REF! |  |  | 21% | 0
|  | sníž. přenesená | #REF! |  |  | 15% | 0
|  | nulová | #REF! |  |  | 0% | 0
| Cena s DPH |  |  | v | CZK |  | 0
REKAPITULACE ČLENĚNÍ SOUPISU PRACÍ
Stavba:
Malé zásahy Liberec- Prostor před KD
Objekt:
2020-119-02 - SO 02 HTU
Místo: |  |  | Ul. Jánská, prostor před KD Liberec |  |  | Datum: | 2020-10-14
Zadavatel: |  |  | STATUTÁRNÍ MĚSTO LIBEREC,nám. Dr. E. Beneše 1 |  |  | Projektant: | TERRA FLORIDA v.o.s.Grafická 20, Praha 5
Zhotovitel: | [5 empty] | Zpracovatel: | Ing. Dana Mlejnková
Kód dílu - Popis | [6 empty] | Cena celkem [CZK]
Náklady stavby celkem | [6 empty] | 0
| HSV - Práce a dodávky HSV | [5 empty] | 0
| 12 - Zemní práce - odkopávky a prokopávky | [5 empty] | 0
| 16 - Zemní práce - přemístění výkopku | [5 empty] | 0
| 17 - Zemní práce - konstrukce ze zemin | [5 empty] | 0
SOUPIS PRACÍ
Stavba:
Malé zásahy Liberec- Prostor před KD
Objekt:
2020-119-02 - SO 02 HTU
Místo: |  |  | Ul. Jánská, prostor před KD Liberec |  |  | Datum: | 2020-10-14
Zadavatel: |  |  | STATUTÁRNÍ MĚSTO LIBEREC,nám. Dr. E. Beneše 1 |  |  | Projektant: | TERRA FLORIDA v.o.s.Grafická 20, Praha 5
Zhotovitel: | [5 empty] | Zpracovatel: | Ing. Dana Mlejnková
PČ | Typ | Kód | Popis | MJ | Množství | J.cena [CZK] | Cena celkem [CZK] | Cenová soustava
Náklady soupisu celkem | [6 empty] | 0
| D | HSV | Práce a dodávky HSV |  |  |  | 0
| D | 12 | Zemní práce - odkopávky a prokopávky |  |  |  | 0
1 | K | 122251103 | Odkopávky a prokopávky nezapažené strojně v hornině třídy těžitelnosti I skupiny 3 přes 50 do 100 m3 | m3 | 59.45 |  | 0 | CS ÚRS 2020 02
| VV |  | SO02 HTU
| VV |  | výkop v rámci finální modelace terénu
| VV |  | m3
| VV |  | 59,45 |  | 59.45
| VV |  | Součet |  | 59.45
2 | K | 122251104 | Odkopávky a prokopávky nezapažené strojně v hornině třídy těžitelnosti I skupiny 3 přes 100 do 500 m3 | m3 | 162 |  | 0 | CS ÚRS 2020 02
| VV |  | výkop pro prokořenitelný prostor 680 mm
| VV |  | započítána je pouze hloubka odečtená od výkopu pod stávající dlažbou (420 mm)
| VV |  | m3
| VV |  | 162,00 |  | 162
| VV |  | výkop pro mlatovou plochu – 350 mm
| VV |  | bude realizován v rámci přípravy území, při kterém bude provedena skrývka štěrkových vrstev pod stávající dlažbou celkem 420 mm
| VV |  | m3
| VV |  | 0,00 |  | 0
| VV |  | Součet |  | 162
| D | 16 | Zemní práce - přemístění výkopku |  |  |  | 0
3 | K | 162751117 | Vodorovné přemístění výkopku nebo sypaniny po suchu na obvyklém dopravním prostředku, bez naložení výkopku, avšak se složením bez rozhrnutí z horniny třídy těžitelnosti I skupiny 1 až 3 na vzdálenost přes 9 000 do 10 000 m | m3 | 181.45 |  | 0 | CS ÚRS 2020 02
| VV |  | výkop v rámci finální modelace terénu
| VV |  | m3
| VV |  | 59,45 |  | 59.45
| VV |  | výkop pro prokořenitelný prostor 680 mm
| VV |  | započítána je pouze hloubka odečtená od výkopu pod stávající dlažbou (420 mm)
| VV |  | m3
| VV |  | 162,00 |  | 162
| VV |  | výkop pro mlatovou plochu – 350 mm
| VV |  | bude realizován v rámci přípravy území, při kterém bude provedena skrývka štěrkových vrstev pod stávající dlažbou celkem 420 mm
| VV |  | m3
| VV |  | 0,00 |  | 0
| VV |  | násyp
| VV |  | pro modelaci a dorovnání pláně podle předpokládaného rozdílu ve výšce založení dlažby a mlatové plochy tj 350-420 mm
| VV |  | m3
| VV |  | 40,00*-1 |  | -40
| VV |  | Součet |  | 181.45
4 | K | 167151111 | Nakládání, skládání a překládání neulehlého výkopku nebo sypaniny strojně nakládání, množství přes 100 m3, z hornin třídy těžitelnosti I, skupiny 1 až 3 | m3 | 181.45 |  | 0 | CS ÚRS 2020 02
| VV |  | výkop v rámci finální modelace terénu
| VV |  | m3
| VV |  | 59,45 |  | 59.45
| VV |  | výkop pro prokořenitelný prostor 680 mm
| VV |  | započítána je pouze hloubka odečtená od výkopu pod stávající dlažbou (420 mm)
| VV |  | m3
| VV |  | 162,00 |  | 162
| VV |  | výkop pro mlatovou plochu – 350 mm
| VV |  | bude realizován v rámci přípravy území, při kterém bude provedena skrývka štěrkových vrstev pod stávající dlažbou celkem 420 mm
| VV |  | m3
| VV |  | 0,00 |  | 0
| VV |  | násyp
| VV |  | pro modelaci a dorovnání pláně podle předpokládaného rozdílu ve výšce založení dlažby a mlatové plochy tj 350-420 mm
| VV |  | m3
| VV |  | 40,00*-1 |  | -40
| VV |  | Součet |  | 181.45
| D | 17 | Zemní práce - konstrukce ze zemin |  |  |  | 0
5 | K | 171151103 | Uložení sypanin do násypů strojně s rozprostřením sypaniny ve vrstvách a s hrubým urovnáním zhutněných z hornin soudržných jakékoliv třídy těžitelnosti | m3 | 40 |  | 0 | CS ÚRS 2020 02
| VV |  | násyp
| VV |  | pro modelaci a dorovnání pláně podle předpokládaného rozdílu ve výšce založení dlažby a mlatové plochy tj 350-420 mm
| VV |  | m3
| VV |  | 40,00 |  | 40
| VV |  | Součet |  | 40
6 | K | 171251201 | Uložení sypaniny na skládky nebo meziskládky bez hutnění s upravením uložené sypaniny do předepsaného tvaru | m3 | 181.45 |  | 0 | CS ÚRS 2020 02
| VV |  | výkop v rámci finální modelace terénu
| VV |  | m3
| VV |  | 59,45 |  | 59.45
| VV |  | výkop pro prokořenitelný prostor 680 mm
| VV |  | započítána je pouze hloubka odečtená od výkopu pod stávající dlažbou (420 mm)
| VV |  | m3
| VV |  | 162,00 |  | 162
| VV |  | výkop pro mlatovou plochu – 350 mm
| VV |  | bude realizován v rámci přípravy území, při kterém bude provedena skrývka štěrkových vrstev pod stávající dlažbou celkem 420 mm
| VV |  | m3
| VV |  | 0,00 |  | 0
| VV |  | násyp
| VV |  | pro modelaci a dorovnání pláně podle předpokládaného rozdílu ve výšce založení dlažby a mlatové plochy tj 350-420 mm
| VV |  | m3
| VV |  | 40,00*-1 |  | -40
| VV |  | Součet |  | 181.45
7 | K | 171201221 | Poplatek za uložení stavebního odpadu na skládce (skládkovné) zeminy a kamení zatříděného do Katalogu odpadů pod kódem 17 05 04 | t | 290.32 |  | 0 | CS ÚRS 2020 02
| VV |  | výkop v rámci finální modelace terénu
| VV |  | m3
| VV |  | 59,45*1,6 |  | 95.12
| VV |  | výkop pro prokořenitelný prostor 680 mm
| VV |  | započítána je pouze hloubka odečtená od výkopu pod stávající dlažbou (420 mm)
| VV |  | m3
| VV |  | 162,00*1,6 |  | 259.2
| VV |  | výkop pro mlatovou plochu – 350 mm
| VV |  | bude realizován v rámci přípravy území, při kterém bude provedena skrývka štěrkových vrstev pod stávající dlažbou celkem 420 mm
| VV |  | m3
| VV |  | 0,00 |  | 0
| VV |  | násyp
| VV |  | pro modelaci a dorovnání pláně podle předpokládaného rozdílu ve výšce založení dlažby a mlatové plochy tj 350-420 mm
| VV |  | m3
| VV |  | 40,00*-1*1,6 |  | -64
| VV |  | Součet |  | 290.32

## 2020-119-03 - SO 03 Mlato...
KRYCÍ LIST SOUPISU PRACÍ
Stavba:
Malé zásahy Liberec- Prostor před KD
Objekt:
2020-119-03 - SO 03 Mlatová cesta
| KSO: |  |  |  |  | CC-CZ:
| Místo: |  | Ul. Jánská, prostor před KD Liberec |  |  | Datum: | 2020-10-14
| Zadavatel: |  |  |  |  | IČ:
|  | STATUTÁRNÍ MĚSTO LIBEREC,nám. Dr. E. Beneše 1 |  |  |  | DIČ:
| Zhotovitel: |  |  |  |  | IČ:
DIČ:
| Projektant: |  |  |  |  | IČ:
|  | TERRA FLORIDA v.o.s.Grafická 20, Praha 5 |  |  |  | DIČ:
| Zpracovatel: |  |  |  |  | IČ:
|  | Ing. Dana Mlejnková |  |  |  | DIČ:
Poznámka:
Zpracováno dle metodiky ÚRS s maximálním zatříděním položek (popisu činností) dle Třídníku stavebních konstrukcí a prací. Použita databáze směrných cen 2020/II. Položky, které databáze neobsahuje, oceněny dle brutto ceníků příslušných dodavatelů. Veškeré názvy jednotlivých zařízení jsou uvedeny pouze pro určení technické úrovně a provozních parametrů. Ve všech případech lze použít i jiná než navržená zařízení, která mají podobnou nebo minimálně stejnou kvalitu, účinnost a výkon, parametry použití, ev. hlučnost (která bezpodmínečně splňuje platné hygienické normy). Celková množství u jednotlivých položek (kusy, metry) byla odměřena a sečtena ručně a digitálně z výkresů.
| Cena bez DPH | [5 empty] | 0
|  |  | Základ daně |  |  | Sazba daně | Výše daně
| DPH | základní | 0 |  |  | 21% | 0
|  | snížená | 0 |  |  | 15% | 0
|  | zákl. přenesená | #REF! |  |  | 21% | 0
|  | sníž. přenesená | #REF! |  |  | 15% | 0
|  | nulová | #REF! |  |  | 0% | 0
| Cena s DPH |  |  | v | CZK |  | 0
REKAPITULACE ČLENĚNÍ SOUPISU PRACÍ
Stavba:
Malé zásahy Liberec- Prostor před KD
Objekt:
2020-119-03 - SO 03 Mlatová cesta
Místo: |  |  | Ul. Jánská, prostor před KD Liberec |  |  | Datum: | 2020-10-14
Zadavatel: |  |  | STATUTÁRNÍ MĚSTO LIBEREC,nám. Dr. E. Beneše 1 |  |  | Projektant: | TERRA FLORIDA v.o.s.Grafická 20, Praha 5
Zhotovitel: | [5 empty] | Zpracovatel: | Ing. Dana Mlejnková
Kód dílu - Popis | [6 empty] | Cena celkem [CZK]
Náklady stavby celkem | [6 empty] | 0
| HSV - Práce a dodávky HSV | [5 empty] | 0
| 1 - Zemní práce | [5 empty] | 0
| 16 - Zemní práce - přemístění výkopku | [5 empty] | 0
| 5 - Komunikace pozemní | [5 empty] | 0
| 89 - Ostatní konstrukce | [5 empty] | 0
| 998 - Přesun hmot | [5 empty] | 0
SOUPIS PRACÍ
Stavba:
Malé zásahy Liberec- Prostor před KD
Objekt:
2020-119-03 - SO 03 Mlatová cesta
Místo: |  |  | Ul. Jánská, prostor před KD Liberec |  |  | Datum: | 2020-10-14
Zadavatel: |  |  | STATUTÁRNÍ MĚSTO LIBEREC,nám. Dr. E. Beneše 1 |  |  | Projektant: | TERRA FLORIDA v.o.s.Grafická 20, Praha 5
Zhotovitel: | [5 empty] | Zpracovatel: | Ing. Dana Mlejnková
PČ | Typ | Kód | Popis | MJ | Množství | J.cena [CZK] | Cena celkem [CZK] | Cenová soustava
Náklady soupisu celkem | [6 empty] | 0
| D | HSV | Práce a dodávky HSV |  |  |  | 0
| D | 1 | Zemní práce |  |  |  | 0
1 | K | 171152501 | Zhutnění podloží pod násypy z rostlé horniny třídy těžitelnosti I a II, skupiny 1 až 4 z hornin soudružných a nesoudržných | m2 | 574 |  | 0 | CS ÚRS 2020 02
| VV |  | SO03 Mlatová plocha
| VV |  | upravená a zhutněná pláň; minimální modul
| VV |  | přetvářnosti E/def,2= 30 MPa
| VV |  | 574 |  | 574
| VV |  | Součet |  | 574
| D | 16 | Zemní práce - přemístění výkopku |  |  |  | 0
2 | K | 167151111 | Nakládání, skládání a překládání neulehlého výkopku nebo sypaniny strojně nakládání, množství přes 100 m3, z hornin třídy těžitelnosti I, skupiny 1 až 3.............. naložení kameniva na meziskládce | m3 | 201 |  | 0 | CS ÚRS 2020 02
| VV |  | Podkladní vrstvy
| VV |  | skrývka vrstvy drceného kameniva (předpokládaná tl. 350 mm) s odvezením
| VV |  | 574m2
| VV |  | m3-201m3
| VV |  | 201 |  | 201
| VV |  | Součet |  | 201
3 | K | 162351103,R | Vodorovné přemístění výkopku nebo sypaniny po suchu na obvyklém dopravním prostředku, bez naložení výkopku, avšak se složením bez rozhrnutí z horniny třídy těžitelnosti I skupiny 1 až 3 na vzdálenost přes 50 do 500 m.............. z meziskládky na místo realizace | m3 | 201 |  | 0
| VV |  | Podkladní vrstvy
| VV |  | skrývka vrstvy drceného kameniva (předpokládaná tl. 350 mm) s odvezením
| VV |  | 574m2
| VV |  | m3-201m3
| VV |  | 201 |  | 201
| VV |  | Součet |  | 201
| D | 5 | Komunikace pozemní |  |  |  | 0
4 | K | 564201111.R | Podklad nebo podsyp z 40 mm svrchní obrusná vrstva lomová prosívka 0-4 mm s rozprostřením, vlhčením a zhutněním, po zhutnění tl. 40 mm | m2 | 574 |  | 0
| VV |  | mlatová plocha
| VV |  | Podklad nebo podsyp z 40 mm svrchní obrusná vrstva lomová prosívka 0-4 mm s rozprostřením, vlhčením a zhutněním, po zhutnění tl. 40 mm
| VV |  | m2
| VV |  | 574,00 |  | 574
| VV |  | Součet |  | 574
5 | K | 564710012 | Podklad nebo kryt z kameniva hrubého drceného vel. 8-16 mm s rozprostřením a zhutněním, po zhutnění tl. 60 mm | m2 | 574 |  | 0 | CS ÚRS 2020 02
| VV |  | mlatová plocha
| VV |  | 60 mm dynamická vrstva drcené kamenivo 0-16 mm
| VV |  | m2
| VV |  | 574,00 |  | 574
| VV |  | Součet |  | 574
6 | K | 564770111.R | Podklad nebo kryt z kameniva hrubého drceného vel. 16-32 mm s rozprostřením a zhutněním, po zhutnění tl. 250 mm - materiál bude použit z meziskládky | m2 | 574 |  | 0
| VV |  | mlatová plocha
| VV |  | 250 mm podkladová vrstva drcené kamenivo 0-42 mm
| VV |  | m2
| VV |  | 574,00 |  | 574
| VV |  | Součet |  | 574
| D | 89 | Ostatní konstrukce |  |  |  | 0
7 | K | 899331111 | Výšková úprava uličního vstupu nebo vpusti do 200 mm zvýšením poklopu | kus | 5 |  | 0 | CS ÚRS 2020 02
| VV |  | Kanálová víka
| VV |  | úprava výšek u stávajících kanálů
| VV |  | ks
| VV |  | 5,00 |  | 5
| VV |  | Součet |  | 5
8 | K | 899431111 | Výšková úprava uličního vstupu nebo vpusti do 200 mm zvýšením krycího hrnce, šoupěte nebo hydrantu bez úpravy armatur | kus | 3 |  | 0 | CS ÚRS 2020 02
| VV |  | Vodovodní prvky
| VV |  | úprava výšek u stávajících vodovodních šoupátek
| VV |  | ks
| VV |  | 3,00 |  | 3
| VV |  | Součet |  | 3
| D | 998 | Přesun hmot |  |  |  | 0
9 | K | 998225111 | Přesun hmot pro komunikace s krytem z kameniva, monolitickým betonovým nebo živičným dopravní vzdálenost do 200 m jakékoliv délky objektu | t | 458.155 |  | 0 | CS ÚRS 2020 02

## 2020-119-06 - SO 06 Kraji...
KRYCÍ LIST SOUPISU PRACÍ
Stavba:
Malé zásahy Liberec- Prostor před KD
Objekt:
2020-119-06 - SO 06 Krajinářské úpravy
| KSO: |  |  |  |  | CC-CZ:
| Místo: |  | Ul. Jánská, prostor před KD Liberec |  |  | Datum: | 2020-10-14
| Zadavatel: |  |  |  |  | IČ:
|  | STATUTÁRNÍ MĚSTO LIBEREC,nám. Dr. E. Beneše 1 |  |  |  | DIČ:
| Zhotovitel: |  |  |  |  | IČ:
DIČ:
| Projektant: |  |  |  |  | IČ:
|  | TERRA FLORIDA v.o.s.Grafická 20, Praha 5 |  |  |  | DIČ:
| Zpracovatel: |  |  |  |  | IČ:
|  | Ing. Dana Mlejnková |  |  |  | DIČ:
Poznámka:
Zpracováno dle metodiky ÚRS s maximálním zatříděním položek (popisu činností) dle Třídníku stavebních konstrukcí a prací. Použita databáze směrných cen 2020/II. Položky, které databáze neobsahuje, oceněny dle brutto ceníků příslušných dodavatelů. Veškeré názvy jednotlivých zařízení jsou uvedeny pouze pro určení technické úrovně a provozních parametrů. Ve všech případech lze použít i jiná než navržená zařízení, která mají podobnou nebo minimálně stejnou kvalitu, účinnost a výkon, parametry použití, ev. hlučnost (která bezpodmínečně splňuje platné hygienické normy). Celková množství u jednotlivých položek (kusy, metry) byla odměřena a sečtena ručně a digitálně z výkresů.
| Cena bez DPH | [5 empty] | 0
|  |  | Základ daně |  |  | Sazba daně | Výše daně
| DPH | základní | 0 |  |  | 21% | 0
|  | snížená | 0 |  |  | 15% | 0
|  | zákl. přenesená | #REF! |  |  | 21% | 0
|  | sníž. přenesená | #REF! |  |  | 15% | 0
|  | nulová | #REF! |  |  | 0% | 0
| Cena s DPH |  |  | v | CZK |  | 0
REKAPITULACE ČLENĚNÍ SOUPISU PRACÍ
Stavba:
Malé zásahy Liberec- Prostor před KD
Objekt:
2020-119-06 - SO 06 Krajinářské úpravy
Místo: |  |  | Ul. Jánská, prostor před KD Liberec |  |  | Datum: | 2020-10-14
Zadavatel: |  |  | STATUTÁRNÍ MĚSTO LIBEREC,nám. Dr. E. Beneše 1 |  |  | Projektant: | TERRA FLORIDA v.o.s.Grafická 20, Praha 5
Zhotovitel: | [5 empty] | Zpracovatel: | Ing. Dana Mlejnková
Kód dílu - Popis | [6 empty] | Cena celkem [CZK]
Náklady stavby celkem | [6 empty] | 0
| HSV - Práce a dodávky HSV | [5 empty] | 0
| 1 - Zemní práce | [5 empty] | 0
| 5 - Komunikace pozemní | [5 empty] | 0
| 998 - Přesun hmot | [5 empty] | 0
SOUPIS PRACÍ
Stavba:
Malé zásahy Liberec- Prostor před KD
Objekt:
2020-119-06 - SO 06 Krajinářské úpravy
Místo: |  |  | Ul. Jánská, prostor před KD Liberec |  |  | Datum: | 2020-10-14
Zadavatel: |  |  | STATUTÁRNÍ MĚSTO LIBEREC,nám. Dr. E. Beneše 1 |  |  | Projektant: | TERRA FLORIDA v.o.s.Grafická 20, Praha 5
Zhotovitel: | [5 empty] | Zpracovatel: | Ing. Dana Mlejnková
PČ | Typ | Kód | Popis | MJ | Množství | J.cena [CZK] | Cena celkem [CZK] | Cenová soustava
Náklady soupisu celkem | [6 empty] | 0
| D | HSV | Práce a dodávky HSV |  |  |  | 0
| D | 1 | Zemní práce |  |  |  | 0
1 | K | 183151119 | Hloubení jam pro výsadbu dřevin strojně v rovině nebo ve svahu do 1:5, objem přes 3,00 do 4,00 m3 | kus | 12 |  | 0 | CS ÚRS 2020 02
| VV |  | V případě HTÚ pro výsadbu stromů je myšlena příprava prokořenitelného prostoru ve 2 m
| VV |  | širokém pásu spojujícím jednotlivé stromy až do hloubky 1,1 m
| VV |  | Výsadba stromu s balem + 3 stávající přesazené stromy
| VV |  | o prům. 70-80 cm
| VV |  | ks
| VV |  | 12 |  | 12
| VV |  | Součet |  | 12
2 | K | 184102116 | Výsadba dřeviny s balem do předem vyhloubené jamky se zalitím v rovině nebo na svahu do 1:5, při průměru balu přes 800 do 900 mm | kus | 12 |  | 0 | CS ÚRS 2020 02
| VV |  | V případě HTÚ pro výsadbu stromů je myšlena příprava prokořenitelného prostoru ve 2 m
| VV |  | širokém pásu spojujícím jednotlivé stromy až do hloubky 1,1 m
| VV |  | Výsadba stromu s balem + 3 stávající přesazené stromy
| VV |  | o prům. 70-80 cm
| VV |  | ks
| VV |  | 12 |  | 12
| VV |  | Součet |  | 12
3 | M | 026503.R1 | platan javorolistý cv. - Platanus x hispanica ´Huissen'...velikost 20-25 ZB | kus | 12 |  | 0
| VV |  | výsadba stromu
| VV |  | platan javorolistý cv. - Platanus x hispanica ´Huissen'...velikost 20-25 ZB
| VV |  | 12 |  | 12
| VV |  | Součet |  | 12
4 | K | 184215211 | Ukotvení kmene dřevin - kotvení za bal - set vhodný ke kotvení stromu o obvodu kmene 20-40 cm a výšce kmene 5-8 m | kus | 12 |  | 0
| VV |  | Ukotvení dřeviny v rovině nebo na svahu do 1:5
| VV |  | kotevním systémem za bal
| VV |  | ks
| VV |  | 12 |  | 12
| VV |  | Součet |  | 12
5 | K | 184806131 | Řez stromů, keřů nebo růží řez na čípek stromů netrnitých, o průměru koruny do 2 m | kus | 12 |  | 0 | CS ÚRS 2020 02
| VV |  | Řez stromů na čípek o prům. koruny do 2 m v rovině nebo na svahu do 1:5
| VV |  | ks
| VV |  | 12 |  | 12
| VV |  | Součet |  | 12
6 | K | 184501131 | Zhotovení obalu kmene a spodních částí větví stromu z juty ve dvou vrstvách v rovině nebo na svahu do 1:5 | m2 | 12 |  | 0 | CS ÚRS 2020 02
| VV |  | Zhotovení ochrany kmene v rovině nebo na svahu do 1:5- ve dvou vrstvách
| VV |  | 12 stromů průměr stromu 20-25cm
| VV |  | Mezisoučet v m2 |  | 12
7 | K | 185802114 | Hnojení půdy nebo trávníku v rovině nebo na svahu do 1:5 umělým hnojivem s rozdělením k jednotlivým rostlinám | t | 0.001 |  | 0
| VV |  | Hnojení umělým hnojivem k rostlině v rovině nebo na svahu do 1:5
| VV |  | (Silvamix forte 8ks á 0,01 kg)
| VV |  | 0,12 kg
| VV |  | 0,12*0,001 |  | 0
| VV |  | 0,001 |  | 0.001
| VV |  | Součet |  | 0.001
8 | M | 25191155. R | hnojivo tabletová kombinované s prvky NPK 8ks á 0,01 kg - Hmotnost 1 ks tablety: 10 g, Postupné uvolňování živin po dobu minimálně dvou let | ks | 96 |  | 0
| VV |  | 12*8 |  | 96
| VV |  | Hnojení umělým hnojivem k rostlině v rovině nebo na svahu do 1:5
| VV |  | (Silvamix forte 8ks á 0,01 kg)
| VV |  | 0,12 kg
| VV |  | Součet |  | 96
9 | K | 185 R | Dodávka a montáž zavlažovacích vaků ke stromům min.objem 50l | ks | 12 |  | 0
| VV |  | zavlažovacích vaky
| VV |  | min objem 50 l
| VV |  | ks
| VV |  | 12 |  | 12
| VV |  | Součet |  | 12
10 | K | 185851121 | Dovoz vody pro zálivku rostlin na vzdálenost do 1000 m | m3 | 0.6 |  | 0 | CS ÚRS 2020 02
| VV |  | Zálivka vodou
| VV |  | 50l/ks
| VV |  | m3
| VV |  | 12*0,05 |  | 0.6
| VV |  | Součet |  | 0.6
11 | K | 185851129 | Dovoz vody pro zálivku rostlin Příplatek k ceně za každých dalších i započatých 1000 m | m3 | 6 |  | 0 | CS ÚRS 2020 02
| VV |  | Zálivka vodou
| VV |  | 50l/ks
| VV |  | m3
| VV |  | 0,6 |  | 0.6
| VV |  | Součet |  | 0.6
| VV |  | 0,6*10 'Přepočtené koeficientem množství |  | 6
12 | K | 171151103 | Uložení sypanin do násypů strojně s rozprostřením sypaniny ve vrstvách a s hrubým urovnáním zhutněných z hornin soudržných jakékoliv třídy těžitelnosti | m3 | 143.1 |  | 0 | CS ÚRS 2020 02
| VV |  | Rozprostření vrstev do 50 cm na rovině nebo na svahu od 1:5
| VV |  | 190,8 m3
| VV |  | 190,8 |  | 190.8
| VV |  | Mezisoučet |  | 190.8
| VV |  | mínus
| VV |  | Drcené kamenivo
| VV |  | srovnávací vrstva 50 mm frakce 8/16 ((2,76 t/m³)
| VV |  | m3
| VV |  | 11,90*-1 |  | -11.9
| VV |  | Drcené kamenivo
| VV |  | Provzdušňovací vrstva 150 mm frakce 32/63 (2,753 t/m³)
| VV |  | m3
| VV |  | 35,80*-1 |  | -35.8
| VV |  | Mezisoučet |  | -47.7
| VV |  | Součet |  | 143.1
13 | M | 1032110.R1 | Organický substrát- PTK fr.0/8 mm 75%, kompost 12,5%, Biouhel 12,5% | m3 | 11.9 |  | 0
| VV |  | Organický substrát- PTK fr.0/8 mm 75%, kompost 12,5%, Biouhel 12,5%
| VV |  | m3
| VV |  | 11,90 |  | 11.9
| VV |  | Součet |  | 11.9
14 | M | 1032110.R2 | Minerální substrát - drcené kamenivo fr. 32/63 85%, kompost 7,5%, biouhel 7,5% | m3 | 119.2 |  | 0
| VV |  | Minerální susbtrát
| VV |  | drcené kamenivo fr. 32/63 85%, kompost 7,5%, biouhel 7,5%
| VV |  | m3
| VV |  | 119,20 |  | 119.2
| VV |  | Součet |  | 119.2
15 | M | 1032110.R3 | Biouhel - vrstva 50 mm | m3 | 12 |  | 0
| VV |  | Biouhel
| VV |  | vrstva 5 cm
| VV |  | m3
| VV |  | 12,00 |  | 12
| VV |  | Součet |  | 12
| D | 5 | Komunikace pozemní |  |  |  | 0
16 | K | 564710011 | Podklad nebo kryt z kameniva hrubého drceného vel. 8-16 mm s rozprostřením a zhutněním, po zhutnění tl. 50 mm | m2 | 238 |  | 0 | CS ÚRS 2020 02
| VV |  | Drcené kamenivo
| VV |  | srovnávací vrstva 50 mm frakce 8/16 ((2,76 t/m³)
| VV |  | 11,9 m3
| VV |  | 11,90/0,05 |  | 238
| VV |  | Součet |  | 238
17 | K | 564751111 | Podklad nebo kryt z kameniva hrubého drceného vel. 32-63 mm s rozprostřením a zhutněním, po zhutnění tl. 150 mm | m2 | 238.667 |  | 0 | CS ÚRS 2020 02
| VV |  | Drcené kamenivo
| VV |  | Provzdušňovací vrstva 150 mm frakce 32/63 (2,753 t/m³)
| VV |  | 35,8 m3
| VV |  | 35,80/0,15 |  | 238.667
| VV |  | Součet |  | 238.667
| D | 998 | Přesun hmot |  |  |  | 0
18 | K | 998231411 | Přesun hmot pro sadovnické a krajinářské úpravy - ručně bez užití mechanizace vodorovná dopravní vzdálenost do 100 m | t | 127.681 |  | 0
| VV |  | včetně tří přesazených stromů

## 2020-119-07 - VRN - vedle...
{21318a86-6752-4fe5-8f8f-dfe1df0efe9e}
2
| KRYCÍ LIST SOUPISU PRACÍ | [9 empty] | False
Stavba:
Malé zásahy Liberec- Prostor před KD
Objekt:
2020-119-07 - VRN - vedlejší rozpočtové náklady
| KSO: |  |  |  |  | CC-CZ:
| Místo: |  | Ul. Jánská, prostor před KD Liberec |  |  | Datum: | 2020-10-14
| Zadavatel: |  |  |  |  | IČ:
|  | STATUTÁRNÍ MĚSTO LIBEREC,nám. Dr. E. Beneše 1 |  |  |  | DIČ:
| Zhotovitel: |  |  |  |  | IČ:
DIČ:
| Projektant: |  |  |  |  | IČ:
|  | TERRA FLORIDA v.o.s.Grafická 20, Praha 5 |  |  |  | DIČ:
| Zpracovatel: |  |  |  |  | IČ:
|  | Ing. Dana Mlejnková |  |  |  | DIČ:
Poznámka:
Zpracováno dle metodiky ÚRS s maximálním zatříděním položek (popisu činností) dle Třídníku stavebních konstrukcí a prací. Použita databáze směrných cen 2020/II. Položky, které databáze neobsahuje, oceněny dle brutto ceníků příslušných dodavatelů. Veškeré názvy jednotlivých zařízení jsou uvedeny pouze pro určení technické úrovně a provozních parametrů. Ve všech případech lze použít i jiná než navržená zařízení, která mají podobnou nebo minimálně stejnou kvalitu, účinnost a výkon, parametry použití, ev. hlučnost (která bezpodmínečně splňuje platné hygienické normy). Celková množství u jednotlivých položek (kusy, metry) byla odměřena a sečtena ručně a digitálně z výkresů.
| Cena bez DPH | [5 empty] | 0
|  |  | Základ daně |  |  | Sazba daně | Výše daně
| DPH | základní | 0 |  |  | 21% | 0
|  | snížená | 0 |  |  | 15% | 0
|  | zákl. přenesená | #REF! |  |  | 21% | 0
|  | sníž. přenesená | #REF! |  |  | 15% | 0
|  | nulová | #REF! |  |  | 0% | 0
| Cena s DPH |  |  | v | CZK |  | 0
REKAPITULACE ČLENĚNÍ SOUPISU PRACÍ
Stavba:
Malé zásahy Liberec- Prostor před KD
Objekt:
2020-119-07 - VRN - vedlejší rozpočtové náklady
Místo: |  |  | Ul. Jánská, prostor před KD Liberec |  |  | Datum: | 2020-10-14
Zadavatel: |  |  | STATUTÁRNÍ MĚSTO LIBEREC,nám. Dr. E. Beneše 1 |  |  | Projektant: | TERRA FLORIDA v.o.s.Grafická 20, Praha 5
Zhotovitel: | [5 empty] | Zpracovatel: | Ing. Dana Mlejnková
Kód dílu - Popis | [6 empty] | Cena celkem [CZK]
Náklady stavby celkem | [6 empty] | 0 |  |  |  |  | -1
| VRN - Vedlejší rozpočtové náklady | [5 empty] | 0
| VRN1 - Průzkumné, geodetické a projektové práce | [5 empty] | 0
| VRN3 - Zařízení staveniště | [5 empty] | 0
| VRN4 - Inženýrská činnost | [5 empty] | 0
| VRN6 - Územní vlivy | [5 empty] | 0
| VRN7 - Provozní vlivy | [5 empty] | 0
| VRN9 - Ostatní náklady | [5 empty] | 0
SOUPIS PRACÍ
Stavba:
Malé zásahy Liberec- Prostor před KD
Objekt:
2020-119-07 - VRN - vedlejší rozpočtové náklady
Místo: |  |  | Ul. Jánská, prostor před KD Liberec |  |  | Datum: | 2020-10-14
Zadavatel: |  |  | STATUTÁRNÍ MĚSTO LIBEREC,nám. Dr. E. Beneše 1 |  |  | Projektant: | TERRA FLORIDA v.o.s.Grafická 20, Praha 5
Zhotovitel: | [5 empty] | Zpracovatel: | Ing. Dana Mlejnková
PČ | Typ | Kód | Popis | MJ | Množství | J.cena [CZK] | Cena celkem [CZK] | Cenová soustava
Náklady soupisu celkem | [6 empty] | 0 |  |  |  | D | -1 | [10 empty] | 0
| D | VRN | Vedlejší rozpočtové náklady |  |  |  | 0 |  | 5 |  | D | 0 |  |  |  | ROZPOCET | [6 empty] | 0
| D | VRN1 | Průzkumné, geodetické a projektové práce |  |  |  | 0 |  | 5 |  | D | 1 |  |  |  | ROZPOCET | [6 empty] | 0
1 | K | 012002000 | Geodetické práce | ks | 1 |  | 0 | CS ÚRS 2020 02 | 1024 |  | K | 2 |  |  |  | ROZPOCET | #REF! | #REF! | #REF! | #REF! | #REF! | 1 | 0 | 1024 | 1423567930
2 | K | 013254000 | Dokumentace skutečného provedení stavby | ks | 1 |  | 0 | CS ÚRS 2020 02 | 1024 |  | K | 2 |  |  |  | ROZPOCET | #REF! | #REF! | #REF! | #REF! | #REF! | 1 | 0 | 1024 | 1097722835
| D | VRN3 | Zařízení staveniště |  |  |  | 0 |  | 5 |  | D | 1 |  |  |  | ROZPOCET | [6 empty] | 0
3 | K | 031002000 | Související práce pro zařízení staveniště | % | 0.008 |  | 0 | CS ÚRS 2020 02 | 1024 |  | K | 2 |  |  |  | ROZPOCET | #REF! | #REF! | #REF! | #REF! | #REF! | 1 | 0 | 1024 | -752372568
| VV |  | 1*0,008 'Přepočtené koeficientem množství |  | 0.008 | [5 empty] | VV | 2 | 2 | False | 1 | ROZPOCET
4 | K | 032002000 | Vybavení staveniště | % | 0.01 |  | 0 | CS ÚRS 2020 02 | 1024 |  | K | 2 |  |  |  | ROZPOCET | #REF! | #REF! | #REF! | #REF! | #REF! | 1 | 0 | 1024 | -496461302
5 | K | 034303000.KV | Dopravní značení na staveništi | ks | 1 |  | 0 | CS ÚRS 2020 02 | 4 |  | K | 2 |  |  |  | ROZPOCET | #REF! | #REF! | #REF! | #REF! | #REF! | 1 | 0 | 4 | 648756059
6 | K | 034503000 | Informační tabule na staveništi | ks | 1 |  | 0 | CS ÚRS 2020 02 | 1024 |  | K | 2 |  |  |  | ROZPOCET | #REF! | #REF! | #REF! | #REF! | #REF! | 1 | 0 | 1024 | -1441857989
7 | K | 034703000 | Zařízení staveniště zabezpečení staveniště osvětlení staveniště | ks | 1 |  | 0 | CS ÚRS 2020 02 | 1024 |  | K | 2 |  |  |  | ROZPOCET | #REF! | #REF! | #REF! | #REF! | #REF! | 1 | 0 | 1024 | -603012046
| D | VRN4 | Inženýrská činnost |  |  |  | 0 |  | 5 |  | D | 1 |  |  |  | ROZPOCET | [6 empty] | 0
8 | K | 041403000 | Koordinátor BOZP na staveništi | hod | 16 |  | 0 | CS ÚRS 2020 02 | 1024 |  | K | 2 |  |  |  | ROZPOCET | #REF! | #REF! | #REF! | #REF! | #REF! | 1 | 0 | 1024 | 2032242111
9 | K | 042503000 | Plán BOZP na staveništi | ks | 1 |  | 0 | CS ÚRS 2020 02 | 1024 |  | K | 2 |  |  |  | ROZPOCET | #REF! | #REF! | #REF! | #REF! | #REF! | 1 | 0 | 1024 | -1282723442
| D | VRN6 | Územní vlivy |  |  |  | 0 |  | 5 |  | D | 1 |  |  |  | ROZPOCET | [6 empty] | 0
10 | K | 065002000 | Mimostaveništní doprava materiálů | % | 0.08 |  | 0 | CS ÚRS 2020 02 | 1024 |  | K | 2 |  |  |  | ROZPOCET | #REF! | #REF! | #REF! | #REF! | #REF! | 1 | 0 | 1024 | 1656491185
| D | VRN7 | Provozní vlivy |  |  |  | 0 |  | 5 |  | D | 1 |  |  |  | ROZPOCET | [6 empty] | 0
11 | K | 073002000 | Ztížený pohyb vozidel v centrech měst | % | 0.025 |  | 0 | CS ÚRS 2020 02 | 1024 |  | K | 2 |  |  |  | ROZPOCET | #REF! | #REF! | #REF! | #REF! | #REF! | 1 | 0 | 1024 | 848902699
| D | VRN9 | Ostatní náklady |  |  |  | 0 |  | 5 |  | D | 1 |  |  |  | ROZPOCET | [6 empty] | 0
12 | K | 091003000 | Ostatní náklady bez rozlišení | % | 0.005 |  | 0 | CS ÚRS 2020 02 | 1024 |  | K | 2 |  |  |  | ROZPOCET | #REF! | #REF! | #REF! | #REF! | #REF! | 1 | 0 | 1024 | 2025278118

## 2020-119-06 - SO 08 Udrzba
{1c478d39-c1a9-4c68-bd0a-8adcd255ede3}
2
| KRYCÍ LIST SOUPISU PRACÍ | [9 empty] | False
Stavba:
Malé zásahy Liberec- Prostor před KD
Objekt:
2020-119-08 - SO 08 Udržovací péče
| KSO: |  |  |  |  | CC-CZ:
| Místo: |  | Ul. Jánská, prostor před KD Liberec |  |  | Datum: | 2020-10-14
| Zadavatel: |  |  |  |  | IČ:
|  | STATUTÁRNÍ MĚSTO LIBEREC,nám. Dr. E. Beneše 1 |  |  |  | DIČ:
| Zhotovitel: |  |  |  |  | IČ:
DIČ:
| Projektant: |  |  |  |  | IČ:
|  | TERRA FLORIDA v.o.s.Grafická 20, Praha 5 |  |  |  | DIČ:
| Zpracovatel: |  |  |  |  | IČ:
|  | Ing. Dana Mlejnková |  |  |  | DIČ:
Poznámka:
Zpracováno dle metodiky ÚRS s maximálním zatříděním položek (popisu činností) dle Třídníku stavebních konstrukcí a prací. Použita databáze směrných cen 2020/II. Položky, které databáze neobsahuje, oceněny dle brutto ceníků příslušných dodavatelů. Veškeré názvy jednotlivých zařízení jsou uvedeny pouze pro určení technické úrovně a provozních parametrů. Ve všech případech lze použít i jiná než navržená zařízení, která mají podobnou nebo minimálně stejnou kvalitu, účinnost a výkon, parametry použití, ev. hlučnost (která bezpodmínečně splňuje platné hygienické normy). Celková množství u jednotlivých položek (kusy, metry) byla odměřena a sečtena ručně a digitálně z výkresů.
| Cena bez DPH | [5 empty] | 0
|  |  | Základ daně |  |  | Sazba daně | Výše daně
| DPH | základní | 0 |  |  | 21% | 0
|  | snížená | 0 |  |  | 15% | 0
|  | zákl. přenesená | 0 |  |  | 21% | 0
|  | sníž. přenesená | 0 |  |  | 15% | 0
|  | nulová | 0 |  |  | 0% | 0
| Cena s DPH |  |  | v | CZK |  | 0
REKAPITULACE ČLENĚNÍ SOUPISU PRACÍ
Stavba:
Malé zásahy Liberec- Prostor před KD
Objekt:
2020-119-08 - SO 08 Udržovací péče
Místo: |  |  | Ul. Jánská, prostor před KD Liberec |  |  | Datum: | 2020-10-14
Zadavatel: |  |  | STATUTÁRNÍ MĚSTO LIBEREC,nám. Dr. E. Beneše 1 |  |  | Projektant: | TERRA FLORIDA v.o.s.Grafická 20, Praha 5
Zhotovitel: | [5 empty] | Zpracovatel: | Ing. Dana Mlejnková
Kód dílu - Popis | [6 empty] | Cena celkem [CZK]
Náklady stavby celkem | [6 empty] | 0 |  |  |  |  | -1
| HSV - Práce a dodávky HSV | [5 empty] | 0
| 18 - Udržovací péče v prvním roce | [5 empty] | 0
| 18 - Udržovací péče v prvním roce | [5 empty] | 0
| 18 - Udržovací péče v prvním roce | [5 empty] | 0
| 18 - Udržovací péče v prvním roce | [5 empty] | 0
| 18 - Udržovací péče v prvním roce | [5 empty] | 0
SOUPIS PRACÍ
Stavba:
Malé zásahy Liberec- Prostor před KD
Objekt:
2020-119-08 - SO 08 Udržovací péče
Místo: |  |  | Ul. Jánská, prostor před KD Liberec |  |  | Datum: | 2020-10-14
Zadavatel: |  |  | STATUTÁRNÍ MĚSTO LIBEREC,nám. Dr. E. Beneše 1 |  |  | Projektant: | TERRA FLORIDA v.o.s.Grafická 20, Praha 5
Zhotovitel: | [5 empty] | Zpracovatel: | Ing. Dana Mlejnková
PČ | Typ | Kód | Popis | MJ | Množství | J.cena [CZK] | Cena celkem [CZK] | Cenová soustava
Náklady soupisu celkem | [6 empty] | 0 |  |  |  | D | -1 | [10 empty] | #REF!
| D | HSV | Práce a dodávky HSV |  |  |  | 0 |  | 1 |  | D | 0 |  |  |  | ROZPOCET | [6 empty] | #REF!
| C | 18 | Udržovací péče v prvním roce |  |  |  | 0 |  | 1 |  | D | 1 |  |  |  | ROZPOCET | [6 empty] | 0
1 | K | 185804311 | Zalití stromů vodou | m3 | 26.4 |  | 0 |  | 4 |  | K | 2 |  |  |  | ROZPOCET | #REF! | #REF! | #REF! | #REF! | #REF! | 1 | 0 | 4 | 486574262
| VV |  | Doplnění vody do zavlažovacích vaků - á 50 l | [7 empty] | VV | 2 | 1 | True | 0 | ROZPOCET
| VV |  | počet opakování 22 týdnů 2x týdně | [7 empty] | VV | 2 | 1 | True | 0 | ROZPOCET
| VV |  | Součet 0,05*12*2*22 |  | 132 | [5 empty] | VV | 2 | 4 | True | 1 | ROZPOCET
2 |  | 1851121 | Dovoz vody pro zálivku | m3 | 26.4 |  | 0
| VV |  | Dle dohody s investorem, pokud nebude voda přístupná z vodovodního řadu | [7 empty] | VV | 2 | 1 | True | 0 | ROZPOCET
| VV |  | počet opakování 22 týdnů 2x týdně | [7 empty] | VV | 2 | 1 | True | 0 | ROZPOCET
| VV |  | Součet 0,05*12*2*22 |  | 132 | [5 empty] | VV | 2 | 4 | True | 1 | ROZPOCET
3 | K | 185804513 | Odplevelení dřevin solitérních | m2 | 65 |  | 0 |  | 4 |  | K | 2 |  |  |  | ROZPOCET | #REF! | #REF! | #REF! | #REF! | #REF! | 1 | 0 | 4 | 486574262
| VV |  | Odplevelní kořenového prostoru s organickým susbstrátem - 1,8 m2 | [7 empty] | VV | 2 | 1 | True | 0 | ROZPOCET
| VV |  | počet opakování 3x/vegetační období | [7 empty] | VV | 2 | 1 | True | 0 | ROZPOCET
| VV |  | Součet 1,8*12*3 |  | 65 | [5 empty] | VV | 2 | 4 | True | 1 | ROZPOCET
| C | 18 | Udržovací péče ve druhém roce |  |  |  | 0 |  | 1 |  | D | 1 |  |  |  | ROZPOCET | [6 empty] | #REF!
4 | K | 185804311 | Zalití stromů vodou | m3 | 26.4 |  | 0 |  | 4 |  | K | 2 |  |  |  | ROZPOCET | #REF! | #REF! | #REF! | #REF! | #REF! | 1 | 0 | 4 | 486574262
| VV |  | Doplnění vody do zavlažovacích vaků - á 50 l | [7 empty] | VV | 2 | 1 | True | 0 | ROZPOCET
| VV |  | počet opakování 22 týdnů 2x týdně | [7 empty] | VV | 2 | 1 | True | 0 | ROZPOCET
| VV |  | Součet 0,05*12*2*22 |  | 26.4 | [5 empty] | VV | 2 | 4 | True | 1 | ROZPOCET
5 |  | 1851121 | Dovoz vody pro zálivku | m3 | 26.4 |  | 0
| VV |  | Dle dohody s investorem, pokud nebude voda přístupná z vodovodního řadu | [7 empty] | VV | 2 | 1 | True | 0 | ROZPOCET
| VV |  | počet opakování 22 týdnů 2x týdně | [7 empty] | VV | 2 | 1 | True | 0 | ROZPOCET
| VV |  | Součet 0,05*12*2*22 |  | 26.4 | [5 empty] | VV | 2 | 4 | True | 1 | ROZPOCET
6 | K | 185804513 | Odplevelení dřevin solitérních | m2 | 65 |  | 0 |  | 4 |  | K | 2 |  |  |  | ROZPOCET | #REF! | #REF! | #REF! | #REF! | #REF! | 1 | 0 | 4 | 486574262
| VV |  | Odplevelní kořenového prostoru s organickým susbstrátem - 1,8 m2 | [7 empty] | VV | 2 | 1 | True | 0 | ROZPOCET
| VV |  | počet opakování 3x/vegetační období | [7 empty] | VV | 2 | 1 | True | 0 | ROZPOCET
| VV |  | Součet 1,8*12*3 |  | 65 | [5 empty] | VV | 2 | 4 | True | 1 | ROZPOCET
| C | 18 | Udržovací péče ve třetím roce |  |  |  | 0 |  | 1 |  | D | 1 |  |  |  | ROZPOCET | [6 empty] | 0
7 | K | 184806134 | řez stromů výchovný | ks | 12 |  | 0 |  | 4 |  | K | 2 |  |  |  | ROZPOCET | #REF! | #REF! | #REF! | #REF! | #REF! | 1 | 0 | 4 | 486574262
| VV |  | Vyvětvení koruny stromu na výšku 3,4 m včetně výchovného řezu | [7 empty] | VV | 2 | 1 | True | 0 | ROZPOCET
| VV |  | Součet |  | 12 | [5 empty] | VV | 2 | 4 | True | 1 | ROZPOCET
8 | K | 185804311 | Zalití stromů vodou | m3 | 26.4 |  | 0 |  | 4 |  | K | 2 |  |  |  | ROZPOCET | #REF! | #REF! | #REF! | #REF! | #REF! | 1 | 0 | 4 | 486574262
| VV |  | Doplnění vody do zavlažovacích vaků - á 50 l | [7 empty] | VV | 2 | 1 | True | 0 | ROZPOCET
| VV |  | počet opakování 22 týdnů 2x týdně | [7 empty] | VV | 2 | 1 | True | 0 | ROZPOCET
| VV |  | Součet 0,05*12*2*22 |  | 26.4 | [5 empty] | VV | 2 | 4 | True | 1 | ROZPOCET
9 |  | 1851121 | Dovoz vody pro zálivku | m3 | 26.4 |  | 0
| VV |  | Dle dohody s investorem, pokud nebude voda přístupná z vodovodního řadu | [7 empty] | VV | 2 | 1 | True | 0 | ROZPOCET
| VV |  | počet opakování 22 týdnů 2x týdně | [7 empty] | VV | 2 | 1 | True | 0 | ROZPOCET
| VV |  | Součet 0,05*12*2*22 |  | 26.4 | [5 empty] | VV | 2 | 4 | True | 1 | ROZPOCET
10 | K |  | Hnojení rostlin | ks | 12 |  | 0 |  | 4 |  | K | 2 |  |  |  | ROZPOCET | #REF! | #REF! | #REF! | #REF! | #REF! | 1 | #REF! | 4 | 486574262
| VV |  | Vytvoření otvoru ve svrchní vrstvě mlatové plochy umístění tablety do prostoru kořenového balu, vyhloubeného kolíkem cca do hl. 20 cm a zpětné urovnání povrchu | [7 empty] | VV | 2 | 1 | True | 0 | ROZPOCET
| VV |  | 8 ks / strom počet opakování 1x/ve třetím roce po výsadbě | [7 empty] | VV | 2 | 1 | True | 0 | ROZPOCET
| VV |  | Součet | [7 empty] | VV | 2 | 4 | True | 1 | ROZPOCET
11 | K | 185804513 | Odplevelení dřevin solitérních | m2 | 65 |  | 0 |  | 4 |  | K | 2 |  |  |  | ROZPOCET | #REF! | #REF! | #REF! | #REF! | #REF! | 1 | 0 | 4 | 486574262
| VV |  | Odplevelní kořenového prostoru s organickým susbstrátem - 1,8 m2 | [7 empty] | VV | 2 | 1 | True | 0 | ROZPOCET
| VV |  | počet opakování 3x/vegetační období | [7 empty] | VV | 2 | 1 | True | 0 | ROZPOCET
| VV |  | Součet 1,8*12*3 |  | 65 | [5 empty] | VV | 2 | 4 | True | 1 | ROZPOCET
| C | 18 | Udržovací péče ve čtvrtém roce |  |  |  | 0 |  | 1 |  | D | 1 |  |  |  | ROZPOCET | [6 empty] | 0
12 | K | 185804311 | Zalití stromů vodou | m3 | 26.4 |  | 0 |  | 4 |  | K | 2 |  |  |  | ROZPOCET | #REF! | #REF! | #REF! | #REF! | #REF! | 1 | 0 | 4 | 486574262
| VV |  | Doplnění vody do zavlažovacích vaků - á 50 l | [7 empty] | VV | 2 | 1 | True | 0 | ROZPOCET
| VV |  | počet opakování 22 týdnů 2x týdně | [7 empty] | VV | 2 | 1 | True | 0 | ROZPOCET
| VV |  | Součet 0,05*12*2*22 |  | 26.4 | [5 empty] | VV | 2 | 4 | True | 1 | ROZPOCET
13 |  | 1851121 | Dovoz vody pro zálivku | m3 | 26.4 |  | 0
| VV |  | Dle dohody s investorem, pokud nebude voda přístupná z vodovodního řadu | [7 empty] | VV | 2 | 1 | True | 0 | ROZPOCET
| VV |  | počet opakování 22 týdnů 2x týdně | [7 empty] | VV | 2 | 1 | True | 0 | ROZPOCET
| VV |  | Součet 0,05*12*2*22 |  | 26.4 | [5 empty] | VV | 2 | 4 | True | 1 | ROZPOCET
14 | K | 185804513 | Odplevelení dřevin solitérních | m2 | 65 |  | 0 |  | 4 |  | K | 2 |  |  |  | ROZPOCET | #REF! | #REF! | #REF! | #REF! | #REF! | 1 | 0 | 4 | 486574262
| VV |  | Odplevelní kořenového prostoru s organickým susbstrátem - 1,8 m2 | [7 empty] | VV | 2 | 1 | True | 0 | ROZPOCET
| VV |  | počet opakování 3x/vegetační období | [7 empty] | VV | 2 | 1 | True | 0 | ROZPOCET
| VV |  | Součet 1,8*12*3 |  | 65 | [5 empty] | VV | 2 | 4 | True | 1 | ROZPOCET
| C | 18 | Udržovací péče v pátém roce |  |  |  | 0 |  | 1 |  | D | 1 |  |  |  | ROZPOCET | [6 empty] | 0
15 | K | 184806134 | řez stromů tvarovací | ks | 12 |  | 0 |  | 4 |  | K | 2 |  |  |  | ROZPOCET | #REF! | #REF! | #REF! | #REF! | #REF! | 1 | 0 | 4 | 486574262
| VV |  | tvarovací řez | [7 empty] | VV | 2 | 1 | True | 0 | ROZPOCET
| VV |  | Součet |  | 12 | [5 empty] | VV | 2 | 4 | True | 1 | ROZPOCET
16 | K | 185804311 | Zalití stromů vodou | m3 | 26.4 |  | 0 |  | 4 |  | K | 2 |  |  |  | ROZPOCET | #REF! | #REF! | #REF! | #REF! | #REF! | 1 | 0 | 4 | 486574262
| VV |  | Doplnění vody do zavlažovacích vaků - á 50 l | [7 empty] | VV | 2 | 1 | True | 0 | ROZPOCET
| VV |  | počet opakování 22 týdnů 2x týdně | [7 empty] | VV | 2 | 1 | True | 0 | ROZPOCET
| VV |  | Součet 0,05*12*2*22 |  | 26.4 | [5 empty] | VV | 2 | 4 | True | 1 | ROZPOCET
17 |  | 1851121 | Dovoz vody pro zálivku | m3 | 26.4 |  | 0
| VV |  | Dle dohody s investorem, pokud nebude voda přístupná z vodovodního řadu | [7 empty] | VV | 2 | 1 | True | 0 | ROZPOCET
| VV |  | počet opakování 22 týdnů 2x týdně | [7 empty] | VV | 2 | 1 | True | 0 | ROZPOCET
| VV |  | Součet 0,05*12*2*22 |  | 26.4 | [5 empty] | VV | 2 | 4 | True | 1 | ROZPOCET
18 | K |  | Hnojení rostlin | ks | 12 |  | 0 |  | 4 |  | K | 2 |  |  |  | ROZPOCET | #REF! | #REF! | #REF! | #REF! | #REF! | 1 | #REF! | 4 | 486574262
| VV |  | Vytvoření otvoru ve svrchní vrstvě mlatové plochy umístění tablety do prostoru kořenového balu, vyhloubeného kolíkem cca do hl. 20 cm a zpětné urovnání povrchu | [7 empty] | VV | 2 | 1 | True | 0 | ROZPOCET
| VV |  | 8 ks / strom počet opakování 1x/ve třetím roce po výsadbě | [7 empty] | VV | 2 | 1 | True | 0 | ROZPOCET
| VV |  | Součet | [7 empty] | VV | 2 | 4 | True | 1 | ROZPOCET
19 | K | 185804513 | Odplevelení dřevin solitérních | m2 | 65 |  | 0 |  | 4 |  | K | 2 |  |  |  | ROZPOCET | #REF! | #REF! | #REF! | #REF! | #REF! | 1 | 0 | 4 | 486574262
| VV |  | Odplevelní kořenového prostoru s organickým susbstrátem - 1,8 m2 | [7 empty] | VV | 2 | 1 | True | 0 | ROZPOCET
| VV |  | počet opakování 3x/vegetační období | [7 empty] | VV | 2 | 1 | True | 0 | ROZPOCET
| VV |  | Součet 1,8*12*3 |  | 65 | [5 empty] | VV | 2 | 4 | True | 1 | ROZPOCET

## Pokyny pro vyplnění
Struktura údajů, formát souboru a metodika pro zpracování
Struktura
Soubor je složen ze záložky Rekapitulace stavby a záložek s názvem soupisu prací pro jednotlivé objekty ve formátu XLSX. Každá ze záložek přitom obsahuje
ještě samostatné sestavy vymezené orámovaním a nadpisem sestavy.
Rekapitulace stavby obsahuje sestavu Rekapitulace stavby a Rekapitulace objektů stavby a soupisů prací.
V sestavě Rekapitulace stavby jsou uvedeny informace identifikující předmět veřejné zakázky na stavební práce, KSO, CC-CZ, CZ-CPV, CZ-CPA a rekapitulaci
celkové nabídkové ceny uchazeče.
Termínem "uchazeč" (resp. zhotovitel) se myslí "účastník zadávacího řízení" ve smyslu zákona o zadávání veřejných zakázek.
V sestavě Rekapitulace objektů stavby a soupisů prací je uvedena rekapitulace stavebních objektů, inženýrských objektů, provozních souborů,
vedlejších a ostatních nákladů a ostatních nákladů s rekapitulací nabídkové ceny za jednotlivé soupisy prací. Na základě údaje Typ je možné
identifikovat, zda se jedná o objekt nebo soupis prací pro daný objekt:
|  | STA | Stavební objekt pozemní
|  | ING | Stavební objekt inženýrský
|  | PRO | Provozní soubor
|  | VON | Vedlejší a ostatní náklady
|  | OST | Ostatní
|  | Soupis | Soupis prací pro daný typ objektu
Soupis prací pro jednotlivé objekty obsahuje sestavy Krycí list soupisu prací, Rekapitulace členění soupisu prací, Soupis prací. Za soupis prací může být považován
i objekt stavby v případě, že neobsahuje podřízenou zakázku.
Krycí list soupisu obsahuje rekapitulaci informací o předmětu veřejné zakázky ze sestavy Rekapitulace stavby, informaci o zařazení objektu do KSO,
CC-CZ, CZ-CPV, CZ-CPA a rekapitulaci celkové nabídkové ceny uchazeče za aktuální soupis prací.
Rekapitulace členění soupisu prací obsahuje rekapitulaci soupisu prací ve všech úrovních členění soupisu tak, jak byla tato členění použita (např.
stavební díly, funkční díly, případně jiné členění) s rekapitulací nabídkové ceny.
Soupis prací obsahuje položky veškerých stavebních nebo montážních prací, dodávek materiálů a služeb nezbytných pro zhotovení stavebního objektu,
inženýrského objektu, provozního souboru, vedlejších a ostatních nákladů.
Pro položky soupisu prací se zobrazují následující informace:
|  | PČ |  | Pořadové číslo položky v aktuálním soupisu
|  | TYP |  | Typ položky: K - konstrukce, M - materiál, PP - plný popis, PSC - poznámka k souboru cen, P - poznámka k položce, VV - výkaz výměr
|  | Kód |  | Kód položky
|  | Popis |  | Zkrácený popis položky
|  | MJ |  | Měrná jednotka položky
|  | Množství |  | Množství v měrné jednotce
|  | J.cena |  | Jednotková cena položky. Zadaní může obsahovat namísto J.ceny sloupce J.materiál a J.montáž, jejichž součet definuje
J.cenu položky.
|  | Cena celkem |  | Celková cena položky daná jako součin množství a j.ceny
|  | Cenová soustava |  | Příslušnost položky do cenové soustavy
Ke každé položce soupisu prací se na samostatných řádcích může zobrazovat:
Plný popis položky
Poznámka k souboru cen a poznámka zadavatele
Výkaz výměr
Pokud je k řádku výkazu výměr evidovaný údaj ve sloupci Kód, jedná se o definovaný odkaz, na který se může odvolávat výkaz výměr z jiné položky.
Metodika pro zpracování
Jednotlivé sestavy jsou v souboru provázány. Editovatelné pole jsou zvýrazněny žlutým podbarvením, ostatní pole neslouží k editaci a nesmí být jakkoliv
modifikovány.
Uchazeč je pro podání nabídky povinen vyplnit žlutě podbarvená pole:
Pole Uchazeč v sestavě Rekapitulace stavby - zde uchazeč vyplní svůj název (název subjektu)
Pole IČ a DIČ v sestavě Rekapitulace stavby - zde uchazeč vyplní svoje IČ a DIČ
Datum v sestavě Rekapitulace stavby - zde uchazeč vyplní datum vytvoření nabídky
J.cena = jednotková cena v sestavě Soupis prací o maximálním počtu desetinných míst uvedených v poli
- pokud sestavy soupisů prací obsahují pole J.cena, měla by být všechna tato pole vyplněna nenulovými
Poznámka - nepovinný údaj pro položku soupisu
V případě, že sestavy soupisů prací neobsahují pole J.cena, potom ve všech soupisech prací obsahují pole:
- J.materiál - jednotková cena materiálu
- J.montáž - jednotková cena montáže
Uchazeč v tomto případě by měl vyplnit všechna pole J.materiál a pole J.montáž nenulovými kladnými číslicemi. V případech, kdy položka
neobsahuje žádný materiál je přípustné, aby pole J.materiál bylo vyplněno nulou. V případech, kdy položka neobsahuje žádnou montáž je přípustné,
aby pole J.montáž bylo vyplněno nulou. Obě pole - J.materiál, J.Montáž u jedné položky by však neměly být vyplněny nulou.
Rekapitulace stavby
Název |  |  | Povinný |  | Popis | Typ | Max. počet
atributu |  |  | (A/N) |  |  |  | znaků
Kód |  |  | A |  | Kód stavby | String | 20
Stavba |  |  | A |  | Název stavby | String | 120
Místo |  |  | N |  | Místo stavby | String | 50
Datum |  |  | A |  | Datum vykonaného exportu | Date
KSO |  |  | N |  | Klasifikace stavebního objektu | String | 15
CC-CZ |  |  | N |  | Klasifikace stavbeních děl | String | 15
CZ-CPV |  |  | N |  | Společný slovník pro veřejné zakázky | String | 20
CZ-CPA |  |  | N |  | Klasifikace produkce podle činností | String | 20
Zadavatel |  |  | N |  | Zadavatel zadaní | String | 50
IČ |  |  | N |  | IČ zadavatele zadaní | String | 20
DIČ |  |  | N |  | DIČ zadavatele zadaní | String | 20
Uchazeč |  |  | N |  | Uchazeč veřejné zakázky | String | 50
Projektant |  |  | N |  | Projektant | String | 50
Poznámka |  |  | N |  | Poznámka k zadání | String | 255
Sazba DPH |  |  | A |  | Rekapitulace sazeb DPH u položek soupisů | eGSazbaDph
Základna DPH |  |  | A |  | Základna DPH určena součtem celkové ceny z položek soupisů | Double
Hodnota DPH |  |  | A |  | Hodnota DPH | Double
Cena bez DPH |  |  | A |  | Celková cena bez DPH za celou stavbu. Sčítává se ze všech listů. | Double
Cena s DPH |  |  | A |  | Celková cena s DPH za celou stavbu | Double
Rekapitulace objektů stavby a soupisů prací
Název |  |  | Povinný |  | Popis | Typ | Max. počet
atributu |  |  | (A/N) |  |  |  | znaků
Kód |  |  | A |  | Přebírá se z Rekapitulace stavby | String | 20
Stavba |  |  | A |  | Přebírá se z Rekapitulace stavby | String | 120
Místo |  |  | N |  | Přebírá se z Rekapitulace stavby | String | 50
Datum |  |  | A |  | Přebírá se z Rekapitulace stavby | Date
Zadavatel |  |  | N |  | Přebírá se z Rekapitulace stavby | String | 50
Projektant |  |  | N |  | Přebírá se z Rekapitulace stavby | String | 50
Uchazeč |  |  | N |  | Přebírá se z Rekapitulace stavby | String | 50
Kód |  |  | A |  | Kód objektu | String | 20
Objektu, Soupis prací |  |  | A |  | Název objektu | String | 120
Cena bez DPH |  |  | A |  | Cena bez DPH za daný objekt | Double
Cena s DPH |  |  | A |  | Cena spolu s DPH za daný objekt | Double
Typ |  |  | A |  | Typ zakázky | eGTypZakazky
Krycí list soupisu
Název |  |  | Povinný |  | Popis | Typ | Max. počet
atributu |  |  | (A/N) |  |  |  | znaků
Stavba |  |  | A |  | Přebírá se z Rekapitulace stavby | String | 120
Objekt |  |  | A |  | Kód a název objektu | String | 20 + 120
Soupis |  |  | A |  | Kód a název soupisu | String | 20 + 120
KSO |  |  | N |  | Klasifikace stavebního objektu | String | 15
CC-CZ |  |  | N |  | Klasifikace stavbeních děl | String | 15
CZ-CPV |  |  | N |  | Společný slovník pro veřejné zakázky | String | 20
CZ-CPA |  |  | N |  | Klasifikace produkce podle činností | String | 20
Místo |  |  | N |  | Přebírá se z Rekapitulace stavby | String | 50
Zadavatel |  |  | N |  | Přebírá se z Rekapitulace stavby | String | 50
Uchazeč |  |  | N |  | Přebírá se z Rekapitulace stavby | String | 50
Projektant |  |  | N |  | Přebírá se z Rekapitulace stavby | String | 50
Poznámka |  |  | N |  | Poznámka k soupisu prací | String | 255
Sazba DPH |  |  | A |  | Rekapitulace sazeb DPH na položkách aktuálního soupisu | eGSazbaDph
Základna DPH |  |  | A |  | Základna DPH určena součtem celkové ceny z položek aktuálního soupisu | Double
Hodnota DPH |  |  | A |  | Hodnota DPH | Double
Cena bez DPH |  |  | A |  | Cena bez DPH za daný soupis | Double
Cena s DPH |  |  | A |  | Cena s DPH za daný soupis | Double
Rekapitulace členění soupisu prací
Název |  |  | Povinný |  | Popis | Typ | Max. počet
atributu |  |  | (A/N) |  |  |  | znaků
Stavba |  |  | A |  | Přebírá se z Rekapitulace stavby | String | 120
Objekt |  |  | A |  | Kód a název objektu, přebírá se z Krycího listu soupisu | String | 20 + 120
Soupis |  |  | A |  | Kód a název objektu, přebírá se z Krycího listu soupisu | String | 20 + 120
Místo |  |  | N |  | Přebírá se z Rekapitulace stavby | String | 50
Datum |  |  | A |  | Přebírá se z Rekapitulace stavby | Date
Zadavatel |  |  | N |  | Přebírá se z Rekapitulace stavby | String | 50
Projektant |  |  | N |  | Přebírá se z Rekapitulace stavby | String | 50
Uchazeč |  |  | N |  | Přebírá se z Rekapitulace stavby | String | 50
Kód dílu - Popis |  |  | A |  | Kód a název dílu ze soupisu | String | 20 + 100
Cena celkem |  |  | A |  | Cena celkem za díl ze soupisu | Double
Soupis prací
Název |  |  | Povinný |  | Popis | Typ | Max. počet
atributu |  |  | (A/N) |  |  |  | znaků
Stavba |  |  | A |  | Přebírá se z Rekapitulace stavby | String | 120
Objekt |  |  | A |  | Kód a název objektu | String | 20 + 120
Soupis |  |  | A |  | Přebírá se z Krycího listu soupisu | String | 20 + 120
Místo |  |  | N |  | Přebírá se z Krycího listu soupisu | String | 50
Datum |  |  | A |  | Přebírá se z Krycího listu soupisu | Date
Zadavatel |  |  | N |  | Přebírá se z Krycího listu soupisu | String | 50
Projektant |  |  | N |  | Přebírá se z Krycího listu soupisu | String | 50
Uchazeč |  |  | N |  | Přebírá se z Krycího listu soupisu | String | 50
PČ |  |  | A |  | Pořadové číslo položky soupisu | Long
Typ |  |  | A |  | Typ položky soupisu | eGTypPolozky | 1
Kód |  |  | A |  | Kód položky ze soupisu | String | 20
Popis |  |  | A |  | Popis položky ze soupisu | String | 255
MJ |  |  | A |  | Měrná jednotka položky | String | 10
Množství |  |  | A |  | Množství položky soupisu | Double
J.Cena |  |  | A |  | Jednotková cena položky | Double
Cena celkem |  |  | A |  | Cena celkem vyčíslena jako J.Cena * Množství | Double
Cenová soustava |  |  | N |  | Zařazení položky do cenové soustavy | String | 50
p |  |  | N |  | Poznámka položky ze soupisu | Memo
psc |  |  | N |  | Poznámka k souboru cen ze soupisu | Memo
pp |  |  | N |  | Plný popis položky ze soupisu | Memo
vv |  |  | N |  | Výkaz výměr (figura, výraz, výměra) ze soupisu | Text,Text,Double | 20, 150
DPH |  |  | A |  | Sazba DPH pro položku | eGSazbaDPH
Hmotnost |  |  | A |  | Hmotnost položky ze soupisu | Double
Suť |  |  | A |  | Suť položky ze soupisu | Double
Nh |  |  | N |  | Normohodiny položky ze soupisu | Double
Datová věta
Typ věty |  |  | Hodnota |  | Význam
eGSazbaDPH |  |  | základní |  | Základní sazba DPH
|  |  | snížená |  | Snížená sazba DPH
|  |  | nulová |  | Nulová sazba DPH
|  |  | zákl. přenesená |  | Základní sazba DPH přenesená
|  |  | sníž. přenesená |  | Snížená sazba DPH přenesená
eGTypZakazky |  |  | STA |  | Stavební objekt
|  |  | PRO |  | Provozní soubor
|  |  | ING |  | Inženýrský objekt
|  |  | VON |  | Vedlejší a ostatní náklady
|  |  | OST |  | Ostatní náklady
eGTypPolozky |  |  | 1 |  | Položka typu HSV
|  |  | 2 |  | Položka typu PSV
|  |  | 3 |  | Položka typu M
|  |  | 4 |  | Položka typu OST