## Rekapitulace
Firma: Jan Maděra
Soupis objektů s DPH
Stavba: 10082020 - SOUVISLÁ ÚDRŽBA UL. SRBSKÁ
Varianta: ZŘ - Základní řešení
| Odbytová cena: | 0
| OC+DPH: | 0
Objekt | Popis | OC | DPH | OC+DPH
000 | VRN | 0 | 0 | 0
101 | KOMUNIKACE | 0 | 0 | 0

## 000
ASPE10 |  |  |  | Firma: Jan Maděra | [5 empty] | 3
|  |  |  | Příloha k formuláři pro ocenění nabídky |  |  |  |  | 0 | 3
S | Stavba: | 10082020 |  | SOUVISLÁ ÚDRŽBA UL. SRBSKÁ |  |  | 000 | 0 | 0,00 | 2
O | Rozpočet: | 000 |  | VRN |  |  |  |  | 15,00 | 2
Typ | Poř. číslo | Kód položky | Varianta: | Název položky | MJ | Množství | Cena |  | 21,00 | 2
[7 empty] | Jednotková | Celkem
0 | 1 | 2 | 3 | 4 | 5 | 6 | 9 | 10
SD |  | 0 |  | Všeobecné konstrukce a práce |  |  |  | 0 | 0 |  | 0 | 0
P | 1 | 014101 |  | POPLATKY ZA SKLÁDKU | M3 | 4.8 | 0 | 0 | 0 | 2
PP |  |  |  | zemina , z pol. 123836 + 132836 ( SO101)
VV |  |  |  | 4,8=4,800 [A]
P | 2 | 015130 |  | POPLATKY ZA LIKVIDACŮ ODPADŮ NEKONTAMINOVANÝCH - 17 03 02 VYBOURANÝ ASFALTOVÝ BETON BEZ DEHTU | T | 169.785 | 0 | 0 | 0 | 2
PP |  |  |  | - bezpečný odpad - z pol frézování č. 113728 + 919112 ( hmotnost uvažována 2,45t/m3) zatřídění na PAU provedl investor , zatříděno jako ZAS-T1
VV |  |  |  | (69,0+0,3)*2,45=169,785 [A]
P | 3 | 015140 |  | POPLATKY ZA LIKVIDACŮ ODPADŮ NEKONTAMINOVANÝCH - 17 01 01 BETON Z DEMOLIC OBJEKTŮ, ZÁKLADŮ TV | T | 64 | 0 | 0 | 0 | 2
PP |  |  |  | betony, , z pol. 113188 ( hmotnost uvažována 2,5t/m3)
VV |  |  |  | (3+9,8+2,4+10,4)*2,5=64,000 [A]
P | 4 | 015150 |  | POPLATKY ZA LIKVIDACŮ ODPADŮ NEKONTAMINOVANÝCH - 17 05 08 ŠTĚRK Z KOLEJIŠTĚ (ODPAD PO RECYKLACI) | T | 568.04 | 0 | 0 | 0 | 2
PP |  |  |  | z pol 11332 + 132836 , uvažována hm. 2,2t z 1,0m3
VV |  |  |  | (225+16,8+6+10,4)*2,2=568,040 [A]
P | 5 | 02720 |  | POMOC PRÁCE ZŘÍZ NEBO ZAJIŠŤ REGULACI A OCHRANU DOPRAVY | KPL | 1 | 0 | 0 | 0 | 2
PP |  |  |  | dopravně inženýrská opatření v průběhu celé stavby (dle bodu B.8. TZ ), zahrnuje osazení, přesuny a odvoz provizorního dopravního značení. Zahrnuje dočasné dopravní značení, semafory, dopravní zařízení (např citybloky, provizorní betonová a ocelová svodidla, ochranná zábradlí, světelné výstražné zařízení atd.) oplocení a všechny související práce po dobu trvání stavby Součástí položky je i údržba a péče o dopravně inženýrská opatření v průběhu celé stavby a zajištění a projednání DIO." údržba k zajištění bezpečného provozu komunikací po dobu stavby
VV |  |  |  | 1=1,000 [A]
P | 6 | 02910 |  | OSTATNÍ POŽADAVKY - ZEMĚMĚŘIČSKÁ MĚŘENÍ | KPL | 1 | 0 | 0 | 0 | 2
PP |  |  |  | vytyčení stavby - veškeré měření před a během výstavby
VV |  |  |  | 1=1,000 [A]
P | 7 | 02911 |  | OSTATNÍ POŽADAVKY - GEODETICKÉ ZAMĚŘENÍ | KPL | 1 | 0 | 0 | 0 | 2
PP |  |  |  | předání objednateli v požadované formě a požadovaném počtu. - Geodetické zaměření skutečného provedení díla bude provedeno a ověřeno oprávněným zeměměřičským inženýrem a bude předáno objednateli 3x v tištěné a 1x v elektronické formě na CD (včetně inženýrských sítí). V zaměření budou vyznačeny hranice stavby, označeny druhy povrchů (materiál, povrch, barva), snížené obruby, vpusti, poklopy, propustky, lampy, svislé dopravní značení, opěrné zdi,…. Bude spočítána plocha realizované stavby (silniční obruba + zpevněné plochy)
VV |  |  |  | 1=1,000 [A]
P | 8 | 02943 | A | OSTATNÍ POŽADAVKY - VYPRACOVÁNÍ RDS A DSPS | KPL | 1 | 0 | 0 | 0 | 2
PP |  |  |  | Zpřesňující dokumentace, vyhotovená v průběhu prací ( Zejména detaily po odkrytí stávajících konstrukcí ) Realizační dokumentace stavby v rozsahu dle požadavků objednatele ( doplnění řezů 20,0m, doplnění geobodů- obrub po 10,0m ) včetně zapracování všech podmínek a požadavků stanovených zadávací dokumentací. Dokumentace bude zpracována pro všechny objekty dle čl. 6.1.2 (TKP D kap. 6, příl. 5); jejím předmětem je dokumentace všech zhotovovaných a pomocných konstrukcí a prací nutných ke stavbě objektu. Součástí je předání dokumentace v tištěné podobě v požadovaném počtu paré a předání v elektonické podobě (rozsah a uspořádání odpovídající podobě tiště
VV |  |  |  | 1=1,000 [A]
P | 9 | 02950 |  | OSTATNÍ POŽADAVKY - POSUDKY, KONTROLY, REVIZNÍ ZPRÁVY | KPL | 1 | 0 | 0 | 0 | 2
PP |  |  |  | veškeré požadované posudky , kontroly a revizní zprávy Například - Certifikáty na dodaný materiál, zátěžové zkoušky deskou jako součást vrstvy , aj........
VV |  |  |  | 1=1,000 [A]
P | 10 | 03170 |  | ZAŘÍZENÍ STAVENIŠTĚ - KOMUNIKACE A ZPEV PLOCHY | KPL | 1 | 0 | 0 | 0 | 2
PP |  |  |  | Kompletní zařízení staveniště pro celou stavby a ODSTRANĚNÍ do 1 týdne po ukončení stavby . Položka zahrnuje např. náklady spojené se staveništními komunikacemi, oplocením staveniště, vstupem a vjezdem na zařízení staveniště, staveništní přípojky vody, kanalizace, elektrické energie, zajištění dodávky elektrické energie, kancelářské plochy pro potřeby zhotovitele a zástupce investora, sociální zařízení, zajištění skladovacích ploch a prostor pro potřeby stavby. Komplexní ostrahu a zabezpečení staveniště. Monitoring vlivu stavby na okolní prostředí (hluk, prašnost, doprava, ). POPLATKY A NÁKLADY SPOJENÉ SE ZÁBOREM VEŘEJNÉHO PROSTRANSTVÍ A ZABEZPEČENÍ PRACOVIŠTĚ. Poplatky a náklady za spotřebované energie, plyn a vodu atd. v době výstavby až do předání díla. Zajištění údržby veřejných komunikací a komunikací pro pěší v průběhu celé stavby ZAJIŠTĚNÍ ČISTOTY OKOLNÍCH KOMUNIKACÍ BĚHEM STAVBY
VV |  |  |  | 1=1,000 [A]
P | 11 | 03730 |  | POMOC PRÁCE ZAJIŠŤ NEBO ZŘÍZ OCHRANU INŽENÝRSKÝCH SÍTÍ | KPL | 1 | 0 | 0 | 0 | 2
PP |  |  |  | Ochrana a vytyčení stávajících IS a to včetně veškerých poplatků Náklady na ztížené výkopy - RUČNÍ ! ! ! a manipulace v ochranných pásmech sítí , ( VO, CETIN, ČEZ, SČVaK, Plyn )
VV |  |  |  | 1=1,000 [A]

## 101
ASPE10 |  |  |  | Firma: Jan Maděra | [5 empty] | 3
|  |  |  | Příloha k formuláři pro ocenění nabídky |  |  |  |  | 0 | 3
S | Stavba: | 10082020 |  | SOUVISLÁ ÚDRŽBA UL. SRBSKÁ |  |  | 101 | 0 | 0,00 | 2
O | Rozpočet: | 101 |  | KOMUNIKACE |  |  |  |  | 15,00 | 2
Typ | Poř. číslo | Kód položky | Varianta: | Název položky | MJ | Množství | Cena |  | 21,00 | 2
[7 empty] | Jednotková | Celkem
0 | 1 | 2 | 3 | 4 | 5 | 6 | 9 | 10
SD |  | 1 |  | Zemní práce |  |  |  | 0 | 0 |  | 0 | 0
P | 1 | 113188 |  | ODSTRANĚNÍ KRYTU ZPEVNĚNÝCH PLOCH Z DLAŽDIC, ODVOZ DO 20KM | M3 | 2.4 | 0 | 0 | 0 | 2
PP |  |  |  | V místě výměny betonové dlažby za drenážní, bude provedeno odstranění bet dlaždic ( 40*0,06 = 2,4m3) skládkovné v pol 015140
VV |  |  |  | 40*0,06=2,400 [A]
P | 2 | 11332 |  | ODSTRANĚNÍ PODKLADŮ ZPEVNĚNÝCH PLOCH Z KAMENIVA NESTMELENÉHO | M3 | 10.4 | 0 | 0 | 0 | 2
PP |  |  |  | V místě výměny betonové dlažby za drenážní, bude provedeno odstranění bet dlaždic a odkop konstr vrstev v tl. 260mm (40m2*0,26=10,4m3). skládkovné v pol 015150
VV |  |  |  | 40*0,26=10,400 [A]
P | 3 | 113524 |  | ODSTRANĚNÍ CHODNÍKOVÝCH A SILNIČNÍCH OBRUBNÍKŮ BETONOVÝCH, ODVOZ DO 5KM | M | 140 | 0 | 0 | 0 | 2
PP |  |  |  | Dožilé silniční obruby budou po zaříznutí AC odstraněny vč. lože v délce 140m (9,8m3 ) skládkovné v pol 015140
VV |  |  |  | 140=140,000 [A]
P | 4 | 113728 |  | FRÉZOVÁNÍ ZPEVNĚNÝCH PLOCH ASFALTOVÝCH, ODVOZ DO 20KM | M3 | 69 | 0 | 0 | 0 | 2
PP |  |  |  | Stávající AC bude reprofilován odfrézováním v tl. 10mm – 100mm a ploše 1 150,0m2 ( 1150*0,06=69,0m3) a odvezen na skládku do 20km (zatříděno jako ZAS-T1 ) skládkovné v pol 015130
VV |  |  |  | 1150*0,06=69,000 [A]
P | 5 | 123836 |  | ODKOP PRO SPOD STAVBU SILNIC A ŽELEZNIC TŘ. II, ODVOZ DO 12KM | M3 | 4.8 | 0 | 0 | 0 | 2
PP |  |  |  | V místě pro kontejnery bude po odstranění obrub, proveden odkop zeminy (12,0*0,4=4,8m3) až k podezdívce ( 12,0m2) sklád v pol 014101
VV |  |  |  | 12*0,4=4,800 [A]
P | 6 | 132836 |  | HLOUBENÍ RÝH ŠÍŘ DO 2M PAŽ I NEPAŽ TŘ. II, ODVOZ DO 12KM | M3 | 247.8 | 0 | 0 | 0 | 2
PP |  |  |  | výkop rýh u UV pro připojení ( konstrukce 6,0m3) Dále bude provedeno odstranění provizorní ŠD z výkopů (500,0m2*0,45=225,0m3) Po odstraněných obrubách bude v celé délce dokopána rýha ( 140*0,2*0,6=16,8m3) skládkovné v pol 015150
VV |  |  |  | 6+(500*0,45)+(140*0,2*0,6)=247,800 [A]
P | 7 | 17481 |  | ZÁSYP JAM A RÝH Z NAKUPOVANÝCH MATERIÁLŮ | M3 | 6 | 0 | 0 | 0 | 2
PP |  |  |  | Zásyp rýhy bude z ŠD fr. 0/32 ( 6,0m3) hutněný po vrstvách
VV |  |  |  | 6=6,000 [A]
P | 8 | 18010 |  | VŠEOBECNÉ ÚPRAVY ZASTAVĚNÉHO ÚZEMÍ | M2 | 300 | 0 | 0 | 0 | 2
PP |  |  |  | Podél celé délky komunikace 200m , šířce 0,5 – 2,0m a tl.100mm , bude za obrubou bude upraven terén v předpokládané ploše 300,0m2 a sadovnicky upraven . Celá plocha bude oseta travním semenem . Plocha 300,0m2 , bude urovnána bez zhutnění z nakoupené ornice ( 30,0m3) .Poté bude plocha vertikutátorována s rozrovnáním, zkypřením a uvláčením ( sadovnické obdělání půdy ). Po 20 denní pauze bude plocha ošetřena Herbicidním přípravkem , který se nechá 10 dní působit. Dále bude provedeno opětovné sadovnické obdělání plochy ornice . A dále provedeno osetí travním semenem . Po ujmutí trávy bude trávník 1x posečen a ošetřen selektivním chemickým přípravkem proti dvouděložním plevelům. Dle vzrůstu trávy bude poté provedeno 2 sečení . Následnou péči : zajistí investor
VV |  |  |  | 300=300,000 [A]
P | 9 | 18110 |  | ÚPRAVA PLÁNĚ SE ZHUTNĚNÍM V HORNINĚ TŘ. I | M2 | 636 | 0 | 0 | 0 | 2
PP |  |  |  | upravena zemní pláň v rýze nad sítěmi ( 500,0m2). Po odstraněných obrubách bude v celé délce dokopána rýha a urovnána ( 84,0m2) Po provedení odkopů pro dren dl bude upravena zemní pláň srovnáním a zhutněním (40,0m2) V místě pro kontejnery bude upravena pláň ( 12,0m2)
VV |  |  |  | 500+84+40+12=636,000 [A]
P | 10 | 18230 |  | ROZPROSTŘENÍ ORNICE V ROVINĚ | M3 | 30 | 0 | 0 | 0 | 2
PP |  |  |  | Plocha 300,0m2 , bude urovnána bez zhutnění z nakoupené ornice ( 30,0m3) - Nákup a rozprostření
VV |  |  |  | 30=30,000 [A]
P | 11 | 18241 |  | ZALOŽENÍ TRÁVNÍKU RUČNÍM VÝSEVEM | M2 | 300 | 0 | 0 | 0 | 2
PP |  |  |  | Plocha 300,0m2 , bude provedeno osetí travním semenem . Po ujmutí trávy bude trávník 1x posečen a ošetřen selektivním chemickým přípravkem proti dvouděložním plevelům. Dle vzrůstu trávy bude poté provedeno 2 sečení .
VV |  |  |  | 300=300,000 [A]
P | 12 | 183512 |  | CHEMICKÉ ODPLEVELENÍ VÝBĚROVÉ | M2 | 300 | 0 | 0 | 0 | 2
PP |  |  |  | Plocha 300,0m2 , bude provedeno osetí travním semenem . Po ujmutí trávy bude trávník 1x posečen a ošetřen selektivním chemickým přípravkem proti dvouděložním plevelům. Dle vzrůstu trávy bude poté provedeno 2 sečení .
VV |  |  |  | 300=300,000 [A]
SD |  | 4 |  | Vodorovné konstrukce |  |  |  | 0 | 0 |  | 0 | 0
P | 13 | 451523 |  | VÝPLŇ VRSTVY Z KAMENIVA DRCENÉHO, INDEX ZHUTNĚNÍ ID DO 0,9 | M3 | 2.56 | 0 | 0 | 0 | 2
PP |  |  |  | Na ŠD v místě Drenážní dlažby , bude položena kladecí vrstva z ŠD fr 4/8 tl. 40mm , drenážní spáry budou vyplněny ŠD fr. 4/8.
VV |  |  |  | (40*0,04)+((40*10)*0,03*0,08)=2,560 [A]
P | 14 | 466921 |  | DLAŽBY VEGETAČNÍ Z BETONOVÝCH DLAŽDIC NA SUCHO | M2 | 40 | 0 | 0 | 0 | 2
PP |  |  |  | Na ŠD v místě Drenážní dlažby , bude do kladecí vrstvy z ŠD fr 4/8 tl. 40mm (samostatná pol ), položena betonová drenážní dlažba 80/170/240 šedá (40,0m2) , drenážní spáry budou vyplněny ŠD fr. 4/8.
VV |  |  |  | 40=40,000 [A]
SD |  | 5 |  | Komunikace |  |  |  | 0 | 0 |  | 0 | 0
P | 15 | 561101 |  | PODKLADNÍ BETON TŘ. I | M3 | 4.2 | 0 | 0 | 0 | 2
PP |  |  |  | Oobsyp UV bude z betonu C20/25n XF3 ( 3,0m3) . Pod kamennou dlažbou z kostek drobných (nadspotřeba betonu C20/25n XF3 ( 6,0*0,2=1,2m3)
VV |  |  |  | 3+1,2=4,200 [A]
P | 16 | 56330 |  | VOZOVKOVÉ VRSTVY ZE ŠTĚRKODRTI | M3 | 180.4 | 0 | 0 | 0 | 2
PP |  |  |  | Na pláň budou položena vrstva ŠD fr. 32/63 tl. 190mm (95,0m3) a vrstva ŠD fr. 0/63 tl. 150mm (75,0m3) a jednotlivě zhutněny. Na zemní pláň pod dren dl bude položena vrstva Štěrkodrtě (ŠD fr. 0-32) v tl. 200mm (40,0m2). Do obrub místa pro kontejnery bude dorovnána vrstva ŠD fr 0/32 v celkové tl. 200mm ( 2,4m3)
VV |  |  |  | (500*0,19)+(500*0,15)+(40*0,2)+(12*0,2)=180,400 [A]
P | 17 | 572211 |  | SPOJOVACÍ POSTŘIK Z ASFALTU DO 0,5KG/M2 | M2 | 1710 | 0 | 0 | 0 | 2
PP |  |  |  | do místa napojení na Ostašovskou , bude proveden SP-E 0,5kg/m ( 60,0m2) Po provedení vrstvy ACP , bude proveden SP-E 0,5kg/m ( 1 650,0m2)
VV |  |  |  | 60+1650=1 710,000 [A]
P | 18 | 574A04 |  | ASFALTOVÝ BETON PRO OBRUSNÉ VRSTVY ACO 11+, 11S | M3 | 115.5 | 0 | 0 | 0 | 2
PP |  |  |  | Po provedení vrstvy ACP , bude proveden SP-E 0,5kg/m ( 1 650,0m2) na který bude provedena pokládka vyrovnávky z ACO11+ v prům tl. 30mm ( 49,5m3) a ihned pokládka obrusné vrstvy z ACO11+ v tl. 40mm ( 66,0m3) .
VV |  |  |  | (1650*0,03)+(1650*0,04)=115,500 [A]
P | 19 | 574E06 |  | ASFALTOVÝ BETON PRO PODKLADNÍ VRSTVY ACP 16+, 16S | M3 | 39.2 | 0 | 0 | 0 | 2
PP |  |  |  | Na zhutněnou ŠD bude do výkopů položena vrstva ACP 16 tl. 70mm (500*0,07=35,0m3) a do místa napojení na Ostašovskou , bude proveden SP-E 0,5kg/m ( 60,0m2) a položena v celé šířce vrstva ACP16 tl. 70mm (60*0,07=4,2m3).
VV |  |  |  | (500*0,07)+(60*0,07)=39,200 [A]
P | 20 | 577A2 |  | VÝSPRAVA TRHLIN ASFALTOVOU ZÁLIVKOU MODIFIK | M | 60 | 0 | 0 | 0 | 2
PP |  |  |  | . Napojovací spáry budou opatřeny spojovacím můstkem ( 60,0m) a po položení profrézovány a opatřeny modifikovanou zálivkou .
VV |  |  |  | 60=60,000 [A]
P | 21 | 582611 |  | KRYTY Z BETON DLAŽDIC SE ZÁMKEM ŠEDÝCH TL 60MM DO LOŽE Z KAM | M2 | 11 | 0 | 0 | 0 | 2
PP |  |  |  | V místě pro kontejnery bude položena do lože z DK fr 4/8 v tl. 40mm , betonová dlažba 60/100/200 šedá (11,0m2) .
VV |  |  |  | 11=11,000 [A]
SD |  | 8 |  | Potrubí |  |  |  | 0 | 0 |  | 0 | 0
P | 22 | 87434 |  | POTRUBÍ Z TRUB PLASTOVÝCH ODPADNÍCH DN DO 200MM | M | 6 | 0 | 0 | 0 | 2
PP |  |  |  | UV budou propojeny s řadem z PVC DN150 ( á 1,0m = 6,0m).
VV |  |  |  | 6=6,000 [A]
P | 23 | 89712 |  | VPUSŤ KANALIZAČNÍ ULIČNÍ KOMPLETNÍ Z BETONOVÝCH DÍLCŮ | KUS | 6 | 0 | 0 | 0 | 2
PP |  |  |  | vyměna 6ks UV za prefabrikované betonové. UV budou osazeny čistícím košem a mříží pro třídu zatížení D400. Vč propoje
VV |  |  |  | 6=6,000 [A]
P | 24 | 89921 |  | VÝŠKOVÁ ÚPRAVA POKLOPŮ | KUS | 10 | 0 | 0 | 0 | 2
PP |  |  |  | Po provedení vrstvy ACP provedena výšková úprava mříží UV ( 3 ks) , poklopů šachet ( 7 ks)
VV |  |  |  | 3+7=10,000 [A]
P | 25 | 89923 |  | VÝŠKOVÁ ÚPRAVA KRYCÍCH HRNCŮ | KUS | 15 | 0 | 0 | 0 | 2
PP |  |  |  | Po provedení vrstvy ACP , bude provedena výšková úprava krycích hrnků šoupat ( nové samonivelační dodá zhotovitel SVS ) v mn 15 ks.
VV |  |  |  | 15=15,000 [A]
SD |  | 9 |  | Ostatní konstrukce a práce |  |  |  | 0 | 0 |  | 0 | 0
P | 26 | 914113 |  | DOPRAVNÍ ZNAČKY ZÁKLADNÍ VELIKOSTI OCELOVÉ NEREFLEXNÍ - DEMONTÁŽ | KUS | 1 | 0 | 0 | 0 | 2
PP |  |  |  | Stávající vyměněné za nové - 1* P4
VV |  |  |  | 1=1,000 [A]
P | 27 | 914121 |  | DOPRAVNÍ ZNAČKY ZÁKLADNÍ VELIKOSTI OCELOVÉ FÓLIE TŘ 1 - DODÁVKA A MONTÁŽ | KUS | 1 | 0 | 0 | 0 | 2
PP |  |  |  | Stávající vyměněné za nové - 1* P4
VV |  |  |  | 1=1,000 [A]
P | 28 | 917212 |  | ZÁHONOVÉ OBRUBY Z BETONOVÝCH OBRUBNÍKŮ ŠÍŘ 80MM | M | 12 | 0 | 0 | 0 | 2
PP |  |  |  | Na pláň a podsyp budou osazeny do betonu C25/30n XF3 nové zahradní betonové obruby 80/250/1000mm (viz vzor řez) do výšek dle výkresové části.
VV |  |  |  | 12=12,000 [A]
P | 29 | 917224 |  | SILNIČNÍ A CHODNÍKOVÉ OBRUBY Z BETONOVÝCH OBRUBNÍKŮ ŠÍŘ 150MM | M | 140 | 0 | 0 | 0 | 2
PP |  |  |  | Nové silniční betonové obruby 150/250/1000mm v mn. 140,0m, budou osazeny do betonu C25/30n XF3 a do výšek dle výkresové části.
VV |  |  |  | 140=140,000 [A]
P | 30 | 919112 |  | ŘEZÁNÍ ASFALTOVÉHO KRYTU VOZOVEK TL DO 100MM | M | 200 | 0 | 0 | 0 | 2
PP |  |  |  | Dožilé silniční obruby budou po zaříznutí AC ( 140,0m) Po provedení vrstvy ACP , bude provedeno (v místě napojení) zaříznutí AC v délce 60,0m a dobourání AC ( 0,3m3) - skládkovné v pol 015130
VV |  |  |  | 140+60=200,000 [A]
P | 31 | 935812 |  | ŽLABY A RIGOLY DLÁŽDĚNÉ Z KOSTEK DROBNÝCH DO BETONU TL 100MM | M2 | 6 | 0 | 0 | 0 | 2
PP |  |  |  | UV v zeleni (3ks), budou obroubeny kamennou dlažbou z kostek drobných ( 6,0m2) do betonu C20/25n XF3 ( 6,0*0,2=1,2m3) Nadspotřeba bet v pol. 561101
VV |  |  |  | 6=6,000 [A]
P | 32 | 93808 |  | OČIŠTĚNÍ VOZOVEK ZAMETENÍM | M2 | 4000 | 0 | 0 | 0 | 2
PP |  |  |  | Po provedení reprofilace frézováním , bude komunikace vč. návaznosti důkladně očištěna , zametena a omyta ( 2000,0m2) Komunikace před pokládkou ACO, bude opětovně důkladně očištěna , zametena a omyta ( 2000,0m2)
VV |  |  |  | 2000+2000=4 000,000 [A]
P | 33 | 93821 |  | OČIŠTĚNÍ BETONOVÝCH VOZOVEK UMYTÍM VODOU | M2 | 4000 | 0 | 0 | 0 | 2
PP |  |  |  | Po provedení reprofilace frézováním , bude komunikace vč. návaznosti důkladně očištěna , zametena a omyta ( 2000,0m2) Komunikace před pokládkou ACO, bude opětovně důkladně očištěna , zametena a omyta ( 2000,0m2)
VV |  |  |  | 2000+2000=4 000,000 [A]
P | 34 | 96687 |  | VYBOURÁNÍ ULIČNÍCH VPUSTÍ KOMPLETNÍCH | KUS | 6 | 0 | 0 | 0 | 2
PP |  |  |  | skládkovné v pol 015140
VV |  |  |  | 6=6,000 [A]