## Učebna cizích jazyků
SOUPIS PRACÍ A DODÁVEK A SLUŽEB vč VÝKAZU VÝMĚR - Učebna pro výuku cizích jazyků, č.0.16
Objekt: |  | ZŠ Liberec, Na Výběžku 118, p.o.
Zadavatel: |  | Statutární město Liberec
Název a adresa uchazeče:
IČ uchazeče:
Datum:
P.Č. | TV | KCN | Kód položky / název | Popis / minimální technické parametry | MJ | Množství celkem | Cena jednotková bez DPH | Cena celkem bez DPH | Sazba DPH | Cena celkem s DPH | výrobce | nabízený typ
1 | 2 | 3 | 4 | 5 | 6 | 7 | 8 | 9 | 10 | 11
|  |  | AVT | Koncové prvky, nábytek |  |  |  | 0
|  |  |  | Interaktivní tabule+ vizualizér |  |  |  | 0
1 |  | vlastní | Interaktivní displej 65" | Interaktivní displej musí mít úhlopříčku zobrazovací plochy 65“ a rozlišení 4K UHD – 3840x2160 bodů. Dotyková technologie musí rozeznat minimálně 32 současných dotyků. Ovládání displeje musí být možné dotykem prstu, pasivního popisovače 2 popisovače musí být součástí dodávky. Obrazovka musí být chráněna 4mm sklem s úpravou proti odleskům. Displej musí obsahovat minimálně 3x HDMI 2.0, audio výstup 3,5mm, digitální audio výstup, 2xUSB 2.0, 1x USB 3.0. Cena včetně dopravy, nastavení a instalace. | kus | 1 |  | 0 | 21 | 0
2 |  | vlastní | PC modul interaktivního displeje | PC modul kompatibilní s interaktivním displejem. Procesor - CPU passmark minimálně 6500 bodů, RAM 8GB DDR4, pevný disk 128GB SSD, vestavěná wifi 2,4GHz i 5GHz, standard a/b/g/n/ac, 2x USB 3.0, 2x USB 2.0, 1x USB-C, vstup pro mikrofon, výstup pro sluchátka, výstup HDMI. Cena včetně dopravy, nastavení a instalace. | kus | 1 |  | 0 | 21 | 0
3 |  | vlastní | Stojan interaktivního displeje | Elektricky výškově nastavitelný mobilní stojan s elektricky ovládaným naklápěním. Kolečka s brzdou. Rozsah pohybu výškového nastavení 660 mm. Výška v nejnižší poloze 630 mm nad zemí. Naklopení 0°- 90°. Nosnost dle požitého displeje. Pojistka proti přiskřípnutí pro výškové nastavení a naklápění. Cena včetně dopravy a instalace. | kus | 1 |  | 0 | 21 | 0
4 |  | vlastní | Prezentační SW | SW balíček, který obsahuje autorský nástroj učitele – SW pro přípravu interaktivních cvičení musí být plně kompatibilní (umožňuje otevřít soubor, spustit všechny aktivity, animace, uložit v původním formátu) se soubory s příponou notebook. Prostředí musí být v českém jazyce. Balíček dále musí obsahovat nástroj pro rychlou přípravu digitálních učebních aktivit, hlasování/testování, aktivity je možno sdílet na žákovská zařízení přes cloud. Cena včetně dopravy, instalace. | kus | 1 |  | 0 | 21 | 0 | X | X
5 |  | vlastní | Stolní vizualizér | Bezdrátová dokumentová kamera s flexibilním ramenem, s možností práce úplně bez kabelů - přenos obrazu přes Wifi, napájení z baterie až 6,5h. Jednoduché ovládání vizualizéru prostřednictvím software k požadovanému zobrazovači. Cena včetně dopravy, instalace. | kus | 1 |  | 0 | 21 | 0
|  |  |  | IT technologie |  |  |  | 0
6 |  | vlastní | PC ovládací a prezentační stanice pro učitele | case s min. 180W zdrojem s účinnosti až 93%, výkon CPU min. 8900 bodu dle nezávislého testu cpubenchmark.net, operační paměť 8GB DDR4, pevný M.2 SSD disk s kapacitou 256GB, DVD-RW optická mechanika, Gbit síťová karta, Wifi standardu 802.11ac (2x2), Bluetooth, čtečka pam. karet, min. 2x DisplayPort a 1x HDMI, USB Type-C, USB 3.1, USB 2.0, klávesnici a myš, operační systém s podporu AD (domény), servisní služba u zákazníka s odezvou do následujícího pracovního dne od nahlášení servisní události. Cena včetně dopravy, instalace, nastavení. | kus | 1 |  | 0 | 21 | 0
7 |  | vlastní | Kabel | Kabel DisplayPort (M/M), min. rozlišení 4K*2K@60Hz, 3 m. Cena včetně dopravy, instalace. | kus | 1 |  | 0 | 21 | 0 | X | X
8 |  | vlastní | Kontrolní a prezentační monitor | Monitor s viditelnou uhlopříčkou 54,6 cm (21,5"), panelu IPS, matný, antireflexní, LED podsvícení, Flicker Free, rozlišení 1920x1080, pozorovací úhel 178° vodorovně, 178° svisle, jas 250 cd/m2, kontrastní poměr 1000:1 statický, 5mil:1 dynamický, doba odezvy 5ms, video vstupy VGA, HDMI, DisplayPort, náklon -5 až +23°, otočení ±45°, kloubové otáčení 90° (Pivot), výškově nastavitelný stojan (150 mm). Cena včetně dopravy, instalace. | kus | 1 |  | 0 | 21 | 0
9 |  | vlastní | PC stanice pro studenty | Konvertibilní zařízení s dotykovým displejem min. 11,6" a LED podsvícením, rozlišení min. 1366 x 768, čelní kamera 720p, zadní sekundární kamera 1080p, výkon CPU min. 2650 bodu dle nezávislého testu cpubenchmark.net, operační paměť 4GB DDR3, pevný SSD s kapacitou 128GB, Gbit síťová karta, WiFi ac + BT, min. video výstup HDMI, USB-C, USB 3.1, čtečka SD karet, klávesnice, operační systém s podporu AD (domény). Cena včetně dopravy, instalace, nastavení. | kus | 20 |  | 0 | 21 | 0
10 |  | vlastní | Dobíjecí skříňka | Dobíjecí skříň pro studentské pracovní stanice, uzamykatelná, prostor pro uložení až 32ks zařízení, mobilní na kolečkách, umožnuje připojit a nabíjet současně až 32 zařízení ze sítě 230V. Cena včetně dopravy a instalace. | kus | 1 |  | 0 | 21 | 0 | X | X
11 |  | vlastní | Access point | stropní / nástěnný bezdrátový přístupový bod (AP), 802.11a/c, dvě rádia, optimalizace vyzařovacího diagramu pro montáž na stěnu nebo na strop, 2.4GHz a 5GHz, min. 6 optimalizovaných embedded antén - 3x3 MIMO, PoE, management, 2x RJ45, cena včetně dopravy, instalace, nastavení. | kus | 1 |  | 0 | 21 | 0
12 |  | vlastní | PoE injektor | PoE adaptér dodávající elektrickou energii po ethernetovém kabelu (30W). Cena včetně dopravy, instalace. | kus | 1 |  | 0 | 21 | 0
13 |  | vlastní | Datový switch | datový přepínač s min. 24 porty 10/100/1000Mbit, s rychlosti přepnutí až 35.7Mpps, buffer pro 525tis. packetu, podporou až 8tis. MAC adres, s pasivním chlazením, setem pro instalaci do rack, s napájecím zdrojem, cena včetně dopravy, instalace, nastavení. | kus | 1 |  | 0 | 21 | 0
113 |  |  |  | Nábytek |  |  |  | 0
14 |  | vlastní | Tabule posluchárenská, dvojitá | Tabule posluchárenská, dvojitá na pylonovém pojezdu. Pylon tvoří dva masivní hliníkové sloupy, uvnitř kterých se pohybuje ocelové protizávaží. Standardní výška stojanu je 290mm, rozsah posunu je cca 135cm. Dvě popisné plochy pro popis fixem 2500x1200mm. Cena včetně dopravy a instalace. | kus | 1 |  | 0 | 21 | 0
15 |  | vlastní | Katedra učitele | Katedra učitele jazykové laboratoře přizpůsobena pro osazení techniky jazykové laboratoře. Vnější rozměry katedry š-1600 x h-680 x v-757mm, 2x kabelová průchodka. V pravé části katedry umístěna uzamykatelná skříňka na soklu o vnitřních rozměrech š-510 x h-632 x v-688mm. Skříňka vybavena nasávacím otvorem v čele dvířek a otvorem v boční části pro odvedení teplého vzduchu (krytí otvorů perforovaným plechem). V levé části katedry umístěna skříňka s 3x polohovatelnou policí. Prostor mezi skříňkami vybaven falešnými uzamykatelnými zády pro možnost umístění interfacu jazykové laboratoře. Vytvořený propoj mezi prostorem uzamykatelné skříňky a falešnými zády. Možnost napojení katedry na kabelový žlab pro spojení 4 stolů pro jednoho studenta. Včetně ochranné krytky audio jednotek zabraňující rozpojení kabeláže. Konstrukce nábytku je z oboustranně laminované dřevotřískové desky tloušťky min. 19 mm, pohledové hrany jsou lepeny min. 2 mm ABS hranou, nepohledové min. 1 mm ABS hranou, lepeny jsou voděodolným PUR lepidlem. Možnost výběru barevného dekoru alespoň ze čtyř barevných provedení/ dekorů. Cena včetně dopravy a instalace. | kus | 1 |  | 0 | 21 | 0 | X | X
16 |  | vlastní | Stůl stohovatelný, mobilní | Obdélníkový stůl, stohovatelný do 10 kusů na sebe s kolečky na dvou nohách, rozměry 1200x800mm, oblé rohy. Konstrukce z ocelové trubky průměru 38 mm, síly stěny min. 2 mm. Pracovní deska kompakt o síle min. 12mm. Možnost výběru barevného dekoru alespoň ze čtyř barevných provedení/ dekorů. Cena včetně dopravy a instalace. | kus | 10 |  | 0 | 21 | 0 | X | X
17 |  | vlastní | Skříň na uložení pomůcek | Skříň 2-dvéřová, 1000x2000x600 mm, uzamykatelná. Korpus vyroben z oboustranně laminovaných dřevotřískových desek tloušťky min. 19 mm. Záda z laminované dřevotřískové desky tloušťky min. 12 mm uchycené v drážce. Korpus osazen na nepohledových hranách ABS hranou tloušťky 1mm a na pohledových hranách ABS hranou tloušťky 2 mm. Hrany lepeny voděodolným PUR lepidlem. Možnost výběru barevného dekoru alespoň ze čtyř barevných provedení/ dekorů. Cena včetně dopravy a instalace. | kus | 2 |  | 0 | 21 | 0 | X | X
18 |  | vlastní | Skříň na uložení sedáků | Skříň 2-dvéřová, 1000x2000x600 mm, uzamykatelná. Bez soklu a dna,umožňující uskladnění pojízdných vozíků se sedáky. Korpus vyroben z oboustranně laminovaných dřevotřískových desek tloušťky min. 19 mm. Záda z laminované dřevotřískové desky tloušťky min. 12 mm uchycené v drážce. Korpus osazen na nepohledových hranách ABS hranou tloušťky 1mm a na pohledových hranách ABS hranou tloušťky 2 mm. Hrany lepeny voděodolným PUR lepidlem. Možnost výběru barevného dekoru alespoň ze čtyř barevných provedení/ dekorů. Cena včetně dopravy a instalace. | kus | 2 |  | 0 | 21 | 0 | X | X
19 |  | vlastní | Nástavec na skříň | Nástavec na skříň se soklem pro uchycení žebříku, 2 křídlové dveře, rozměr 1000x800x600mm. Korpus vyroben z oboustranně laminovaných dřevotřískových desek tloušťky min. 19 mm. Záda z laminované dřevotřískové desky tloušťky min. 12 mm uchycené v drážce. Korpus osazen na nepohledových hranách ABS hranou tloušťky min. 1 mm a na pohledových hranách ABS hranou tloušťky min. 2 mm. Hrany lepeny voděodolným PUR lepidlem. Možnost výběru barevného dekoru alespoň ze čtyř barevných provedení/ dekorů. Cena včetně dopravy a instalace. | kus | 6 |  | 0 | 21 | 0 | X | X
20 |  | vlastní | Žebřík k nábytku | Žebřík nábytkový, interiérový, materiál hliník. Eloxované nosné části, 2x 2ks speciálních háků potažených plastem pro uchycení žebříku ve výšce 2050 mm na vodící tyč kotvenou na soklu nástavce skříňové sestavy. Sešikmené široké stupně min. 75 mm mají polstrovaný přední okraj. Výška min. 2100 mm, šířka min. 370 mm. Cena včetně dopravy. | kus | 1 |  | 0 | 21 | 0 | X | X
21 |  | vlastní | Kruhový sedák | Sedací polštář ve tvaru oválu, rozměry 450x350mm. Výška 100mm. Dvouvrstvý obal uzaviratelný zipem, na boku poutko pro snadné přenášení. Omyvatelný povrch. Vnitřní náplň polypropylen. Lze prát v pračce. Možnost výběru barevného provedení alespoň z 10-ti barev. Cena včetně dopravy. | kus | 20 |  | 0 | 21 | 0 | X | X
22 |  | vlastní | Vozík na uložení sedáků | Vozík na uložení a převážení sedáků, umožňuje uložit sedáky na vozíků do skříně. Materiál oboustranně laminovaná překližka. Cena včetně dopravy. | kus | 2 |  | 0 | 21 | 0 | X | X
23 |  | vlastní | Vozík na uložení stolů | Vozík na uskladnění a převážení stohovatelných stolů. Cena včetně dopravy. | kus | 2 |  | 0 | 21 | 0 | X | X
24 |  | vlastní | Nástěnka korková | Korková nástěnka, rozměr 200x 100cm, tloušťka korku min. 5mm, orámovaná hliníkovým profilem, v rozích jsou spoje profilů zakončeny bezpečnostími koncovkami. Na spodní straně je možné opatřit nástěnku odkládací lištou. Cena včetně dopravy, instalace. | kus | 2 |  | 0 | 21 | 0 | X | X
25 |  | vlastní | Židle učitelská | Židle učitelská s plastovým erognomickým šálovým sedákem, pojízdná (na kolečkách), výškově nastavitelná pomocí plynového chromovaného pístu, otočná, na ocelovém chromovaném kříži. Ergonomicky tvarovaný sedák i opěrák (se vzduchovým polštářem), hygienický a snadno omyvatelný, šetrný k životnímu prostředí – vyrobený z recyklovatelných plastů. Moderní barevnost: 6 barev sedáku. Židle musí být snadno omyvatelná bez horní perforace. Záruka na židle je min. 5 let. Cena včetně dopravy, instalace. | kus | 1 |  | 0 | 21 | 0 | X | X
26 |  | vlastní | Židle žákovská | Židle žákovská s plastovým erognomickým šálovým sedákem, nepojízdná (na kluzácích), výškově nastavitelná pomocí plynového chromovaného pístu, otočná, na ocelovém chromovaném kříži. Ergonomicky tvarovaný sedák i opěrák (se vzduchovým polštářem), hygienický a snadno omyvatelný, šetrný k životnímu prostředí – vyrobený z recyklovatelných plastů. Moderní barevnost: 6 barev sedáku. Židle musí být snadno omyvatelná bez horní perforace. Záruka na židle je min. 5 let. Cena včetně dopravy, instalace. | kus | 20 |  | 0 | 21 | 0 | X | X
|  |  |  | Celkem bez DPH |  |  |  | 0

## PC učebna
SOUPIS PRACÍ A DODÁVEK A SLUŽEB vč VÝKAZU VÝMĚR - PC učebna 1.15
Objekt: |  | ZŠ Liberec, Na Výběžku 118, p.o.
Zadavatel: |  | Statutární město Liberec
Název a adresa uchazeče:
IČ uchazeče:
Datum:
P.Č. | TV | KCN | Kód položky / název | Popis / minimální technické parametry | MJ | Množství celkem | Cena jednotková bez DPH | Cena celkem bez DPH | Sazba DPH | Cena celkem s DPH | výrobce | nabízený typ
1 | 2 | 3 | 4 | 5 | 6 | 7 | 8 | 9 | 10 | 11
|  |  | AVT | Koncové prvky, nábytek |  |  |  | 0
|  |  |  | Interaktivní tabule+ vizualizér |  |  |  | 0
1 |  | vlastní | Interaktivní tabule | Interaktivní tabule s poměrem stran 16:10. Úhlopříčka obrazu min. 220 cm. Dotyková technologie založená na principu 4 kamer pro přesné a intuitivní ovládání. Dotyk prstem, popisovačem, houbičkou nebo jiným předmětem. Multidotyk min. 4 současné dotyky a gesta. Odolný povrch s úpravou pro projekci obrazu bez odlesků. Včetně 2 popisovačů s přepínáním 4 barev, mazací houbičky. Propojení s přídavným projektorem. Vč. instalace a dopravy | kus | 1 |  | 0 | 21 | 0
2 |  | vlastní | Prezentační SW | SW balíček, který obsahuje autorský nástroj učitele – SW pro přípravu interaktivních cvičení musí být plně kompatibilní (umožňuje otevřít soubor, spustit všechny aktivity, animace, uložit v původním formátu) se soubory s příponou notebook. Prostředí musí být v českém jazyce. Balíček dále musí obsahovat nástroj pro rychlou přípravu digitálních učebních aktivit, hlasování/testování, aktivity je možno sdílet na žákovská zařízení přes cloud. Cena včetně dopravy, instalace. | kus | 1 |  | 0 | 21 | 0
3 |  | vlastní | Projektor | Projektor s ultrakrátkou projekční vzdáleností (UST), svítivost min. 3500 ANSI/LM, lampa s životností min 9000 hodin nebo laser zdroj světla, rozlišení obrazu min. WXGA 1280 x 800, poměr stran obrazu 16:10. Cena včetně dopravy, instalace, nastavení. | kus | 1 |  | 0 | 21 | 0
4 |  | vlastní | Držák projektoru | Ramenný držák ultrakrátkého projektoru pro instalaci na pylonový pojezd. Cena včetně dopravy, instalace. | kus | 1 |  | 0 | 21 | 0 | X | X
5 |  | vlastní | Přídavné reproduktory | Přídavné reproduktory pro interaktivní tabuli, 20 W. Cena včetně dopravy, instalace. | soubor | 1 |  | 0 | 21 | 0 | X | X
6 |  | vlastní | Pylonový pojezd | Pylonový pojezd. Stabilní konstrukce z hliníkových profilů o výšce min.250cm. Rozsah posunu min. 70cm. Rozložení hmotnosti sestavy na stěnu a podlahu. Integrovaný úchyt pro držák projektoru. Cena včetně dopravy, instalace. | kus | 1 |  | 0 | 21 | 0
7 |  | vlastní | Stolní vizualizér | Bezdrátová dokumentová kamera s flexibilním ramenem, s možností práce úplně bez kabelů - přenos obrazu přes Wifi, napájení z baterie až 6,5h. Jednoduché ovládání vizualizéru prostřednictvím software k požadované interaktivní tabuli. Cena včetně dopravy, instalace. | kus | 1 |  | 0 | 21 | 0
8 |  | vlastní | HDMI rozbočovač | 1x2 HDMI rozbočovač, podpora 4K/UHD @ 60 Hz 4:2:0. EDID management, HDCP kompatibilní. Vestavěný audio embeder a de-embeder pro připojení externího zdroje zvuku (audio in) a zesilovače nebo aktivních reproduktorů (audio out). Zvuk z audio vstupu je možné směrovat zároveň na HDMI výstup a analogový audio výstup. Cena včetně dopravy, instalace, nastavení. | kus | 1 |  | 0 | 21 | 0
|  |  |  | Technologie jazykové laboratoře se sdílením obrazu a zvuku |  |  |  | 0
9 |  | vlastní | Ovládácí SW pro organizaci aktivit v labotatoři | Ovládací SW se společným řízením pro organizaci aktivit v laboratoři. Monitoring jednotlivých stanic, propojování připojených audio signálů a přepínání signálů pro video, klávesnice i myš. Organizace třídy, zasedací pořádek. Režimy prezentace, monitoring a podpora studentů při cvičení, práce až v 5 skupinách. Ovládání lokálního CD/DVD přehrávače v PC. Přepínač obrazu, klávesnic a myší pro PC stanice: sdílení a monitoring videa, vypnutí signálu studentských monitorů. Jazykové varianty SW. Vč. záruky dostupnosti oprav dodaného software po dobu 5-ti let. Cena včetně dopravy, instalace, nastavení a systémového zaškolení obsluhy. | kus | 20 |  | 0 | 21 | 0
10 |  | vlastní | Ovládací SW jazykové laboratoře pro mediální aktivity | Ovládací SW se společným řízením pro mediální aktivity s obrázky, audio, video a textovými soubory. Samostatná práce a individuální záznam studentů - poslech, sledování, otevřený záznam, simultánní záznam, nahrávka s porovnáním s originálem, přehrávání správné výslovnosti textu, automatické rozpoznávání výslovnosti, neomezené písemné odpovědi, dotazníky, výběr z možností, doplňovačka, určování správného pořadí u vět, slov i písmen. Adresné posílání textových zpráv. Databáze učebních materiálů, organizovaná dle vyučujícího a tříd. Třídění materiálů do učebních lekcí. Databáze pro zasedací pořádek. Jazykové varianty SW. Vč. záruky dostupnosti oprav dodaného software po dobu 5-ti let. Cena včetně dopravy, instalace, nastavení a systémového zaškolení obsluhy. | kus | 20 |  | 0 | 21 | 0
11 |  | vlastní | Učitelský SW | LAN přístup učitele do databáze studijních materiálů, mimo jazykovou laboratoř. Příprava cvičení, kontrola vyplněných úloh. Cena včetně dopravy, instalace, nastavení. | kus | 4 |  | 0 | 21 | 0
12 |  | vlastní | Audio matice pro interkom | Centrála pro hlasovou komunikaci po odděleném okruhu UTP kabeláže, min. freq. rozsah 120 Hz - 12 kHz, možnost pro rozšíření o další pracoviště studentů. Cena včetně dopravy, instalace, nastavení. | kus | 1 |  | 0 | 21 | 0
13 |  | vlastní | Audio mixer a sluchátkový zesilovač - učitel | Audio mixer a sluchátkový zesilovač pro učitele, nastavení hlasitosti sluchátek, vypnutí mikrofonu, freq. rozsah min. 120 Hz - 12 kHz, pro dynamický i kondenzátorový typ mikrofonu, impedance sluchátek 32 - 600 Ω, linkový vstup/výstup, funkce automatického donastavení hlasitosti vstupů, konektory min.: 1x 3,5mm jack - mikrofon, 1x 3,5mm stereo jack - sluchátka, napájení po UTP kabeláži. Včetně potřebné kabeláže. Cena včetně dopravy, instalace, nastavení. | kus | 1 |  | 0 | 21 | 0
14 |  | vlastní | Audio mixer a sluchátkový zesilovač - student | Audio mixer a sluchátkový zesilovač, nastavení hlasitosti sluchátek, vypnutí mikrofonu, freq. rozsah min. 120 Hz - 12 kHz, pro dynamický i kondenzátorový typ mikrofonu, impedance sluchátek 32 - 600 Ω, linkový vstup/výstup, konektory min.: 1x 3,5mm jack - mikrofon, 1x 3,5mm stereo jack - sluchátka, napájení po UTP kabeláži. Včetně potřebné kabeláže. Včetně ochranné krytky audio jednotek zabraňující rozpojení kabeláže. Cena včetně dopravy, instalace, nastavení. | kus | 20 |  | 0 | 21 | 0
15 |  | vlastní | Systémový náhlavní set - sluchátka/mikrofon | Systémový náhlavní set sluchátek s mikrofonem, aktivní systém potlačení okolních ruchů, provedení z pružného materiálu odolnému hrubému zacházení, uzavřená stereofonní sluchátka, kondenzátorový mikrofon, polstrovaný a nastavitelný náhlavní most, Min. parametry: Sluchátka: freq. rozsah 120 Hz - 12 kHz, Mikrofon: freq. rozsah 120 Hz - 12 kHz, konektory: 1x 3,5mm stereo jack - mikrofon, 1x 3,5mm stereo jack - sluchátka, kabel min. 1,3 m, váha max. 0,5 kg. Cena včetně dopravy, instalace, nastavení. | kus | 21 |  | 0 | 21 | 0
16 |  | vlastní | PC ovládací a prezentační stanice pro učitele | case s min. 180W zdrojem s účinnosti až 93%, výkon CPU min. 8900 bodu dle nezávislého testu cpubenchmark.net, operační paměť 8GB DDR4, pevný M.2 SSD disk s kapacitou 256GB, DVD-RW optická mechanika, Gbit síťová karta, Wifi standardu 802.11ac (2x2), Bluetooth, čtečka pam. karet, min. 2x DisplayPort a 1x HDMI, USB Type-C, USB 3.1, USB 2.0, klávesnici a myš, operační systém s podporu AD (domény), servisní služba u zákazníka s odezvou do následujícího pracovního dne od nahlášení servisní události. Cena včetně dopravy, instalace, nastavení. | kus | 1 |  | 0 | 21 | 0
17 |  | vlastní | Kabel | Kabel DisplayPort (M/M), min. rozlišení 4K*2K@60Hz, 3 m. Cena včetně dopravy, instalace. | kus | 21 |  | 0 | 21 | 0 | X | X
18 |  | vlastní | Zvuková karta | Zvuková karta, vstup pro mikrofon 1x 3,5mm konektor, 4pólový výstup pro sluchátka s mikrofonem 1 x 3,5mm, stereo výstup, kompatibilita s USB 2.0 / 3.0. Cena včetně dopravy, instalace. | kus | 21 |  | 0 | 21 | 0
19 |  | vlastní | Kontrolní a prezentační monitor | Monitor s viditelnou uhlopříčkou 54,6 cm (21,5"), panelu IPS, matný, antireflexní, LED podsvícení, Flicker Free, rozlišení 1920x1080, pozorovací úhel 178° vodorovně, 178° svisle, jas 250 cd/m2, kontrastní poměr 1000:1 statický, 5mil:1 dynamický, doba odezvy 5ms, video vstupy VGA, HDMI, DisplayPort, náklon -5 až +23°, otočení ±45°, kloubové otáčení 90° (Pivot), výškově nastavitelný stojan (150 mm). Cena včetně dopravy, instalace. | kus | 2 |  | 0 | 21 | 0
20 |  | vlastní | Webová kamera učitel | Webkamera pro videohovory v rozlišení FHD 1080p s podporovanými klienty přes USB, záznam videa FHD 1080p, čtyřstupňový zoom při 1080p, komprese videa H.264, 90° zorné pole, vestavěné duální stereofonní mikrofony s automatickým potlačením šumu, automatická korekce obrazu při špatném osvětlení, univerzální klip s možností připevnění ke stativu, pro přichycení k notebookům, monitorům LCD, cena včetně dopravy, instalace. | kus | 1 |  | 0 | 21 | 0
21 |  | vlastní | PC stanice pro studenty | PC, case s min. 180W zdrojem, výkon CPU min. 6600 bodu dle nezávislého testu cpubenchmark.net, operační paměť 4GB DDR4, SSD disk s kapacitou 256GB, DVD-RW optická mechanika, Gbit síťová karta, min. 1x video výstup VGA a 1x DisplayPort, USB 3.1 Gen1, USB 2.0, M.2 PCIe x1-2230, klávesnici a myš stejného výrobce, podstavec pro SFF, operační systém s podporu AD (domény), servisní služba u zákazníka s odezvou do následujícího pracovního dne od nahlášení servisní události, dopravy, instalace, nastavení. | kus | 20 |  | 0 | 21 | 0
22 |  | vlastní | Kontrolní a prezentační monitor | Monitor s viditelnou uhlopříčkou 54,6 cm (21,5"), panelu IPS, matný, antireflexní, LED podsvícení, Flicker Free, rozlišení 1920x1080, pozorovací úhel 178° vodorovně, 178° svisle, jas 250 cd/m2, kontrastní poměr 1000:1 statický, 5mil:1 dynamický, doba odezvy 5ms, video vstupy VGA, HDMI, DisplayPort, náklon -5 až +23°, otočení ±45°, kloubové otáčení 90° (Pivot), výškově nastavitelný stojan (150 mm). Cena včetně dopravy, instalace. | kus | 20 |  | 0 | 21 | 0
23 |  | vlastní | Webová kamera studenti | Webkamera pro videohovory v rozlišení FHD 1080p s podporovanými klienty přes USB, záznam videa FHD 1080p, čtyřstupňový zoom při 1080p, komprese videa H.264, 90° zorné pole, vestavěné duální stereofonní mikrofony s automatickým potlačením šumu, automatická korekce obrazu při špatném osvětlení, univerzální klip s možností připevnění ke stativu, pro přichycení k notebookům, monitorům LCD, cena včetně dopravy, instalace. | kus | 20 |  | 0 | 21 | 0
24 |  | vlastní | SW licence | Kancelářský balík software nástrojů pro vytváření prezentací, textových dokumentů, editor tabulek, správce elektronické pošty, poznámkového elektronického bloku kompatibilní s Microsoft platformou zajišťující funkčnost se stávajícím vybavením, trvalá licence nevázaná na HW, možný downgrade. Cena včetně dopravy, instalace, nastavení. | kus | 21 |  | 0 | 21 | 0 | X | X
25 |  | vlastní | SW licence | Komplexní software pro grafické návrhy, možnost přípravy grafiky, tiskovin, fotografií i webových stránek, pracuje s vektory a bitmapovými podklady, podpora více monitorů a displejů s rozlišením 4K, font manažer písma, podpora zobrazení/skrytí objektů, kopírování segmentů křivky, funkce Gaussovské rozostření, plné škálovatelnosti a přizpůsobení pracovní plochy. Cena včetně instalace, nastavení. | kus | 21 |  | 0 | 21 | 0 | X | X
26 |  | vlastní | SW licence | Balík kreativních aplikací pro sdílné žáků v rámci školy. Aplikace pro stolní počítače pro fotografování, video, audio a návrhy. Úprava a vytváření obrazů. Vektorová grafika a obrázky. Návrh, rozvržení a publikování stránky. Weby, návrh aplikací a kódování. Filmové vizuální efekty a pohyblivá grafika. Produkce a úpravy videa. Návrh webových stránek bez programování. Cena licence je na jeden rok. Cena včetně instalace, nastavení. | kus | 25 |  | 0 | 21 | 0 | X | X
27 |  | vlastní | USB HUB | min. 7-Port Hi-speed USB 2.0 Hub, min. 6x USB portů typu A pro downstream, 1x USB port pro upstream. Cena včetně dopravy, instalace. | kus | 1 |  | 0 | 21 | 0
28 |  | vlastní | NAS úložiště | Uložiště dat, min. dvoudiskové, min. dvoujádrový procesor, rychlosti šifrovaného čtení min. 113MB/s, rychlost šifrovaného zápisu min. 112 MB/s, min. 1x jedno Gbit síťové rozhraní, min. 2x USB 3.0, hardwarové šifrování, možnost výměny disků za provozu, přihlášení uživatelů domény, včetně softwarového vybavení pro zálohování dat, cena včetně dopravy, instalace, nastavení. | kus | 1 |  | 0 | 21 | 0
29 |  | vlastní | HDD pro úložiště | Pevný disk pro provoz 24/7 a RAID kompatibilní, min. kapacita 2TB s 7.200ot/s, rozhraní SATA s přenosovou rychlosti 6Gb/s, formátu 3.5“, cena včetně dopravy, instalace, nastavení. | kus | 2 |  | 0 | 21 | 0
30 |  | vlastní | Datový switch | datový přepínač s min. 24 porty 10/100/1000Mbit, s rychlosti přepnutí až 35.7Mpps, buffer pro 525tis. packetu, podporou až 8tis. MAC adres, s pasivním chlazením, setem pro instalaci do rack, s napájecím zdrojem, cena včetně dopravy, instalace, nastavení. | kus | 2 |  | 0 | 21 | 0
|  |  |  | Technologie jazykové laboratoře pro vzdálený přístup ke studijním materiálům |  |  |  | 0
31 |  | vlastní | PC Media server | Pracovní stanice, case Tower, min. 500W zdrojem, sestav pro provoz 24/7, výkon CPU min. 9200 dle nezávislého testu cpubenchmark.net s PCIe x16 linkami, operační paměť min. 8GB DDR4, SSD M.2 disk s kapacitou min. 256GB, DVD-RW optická mechanika, čtečka MCR, Gbit síťová karta, klávesnici a myš, operační systém s podporu AD (domény), servisní služby s odezvou do následujícího pracovního dne od nahlášení servisní události, cena včetně dopravy, instalace, nastavení. | kus | 1 |  | 0 | 21 | 0
32 |  | vlastní | UPS | Záložní zdroj napájení s výstupním výkonem min. 720W / 1200VA, min. 3x CEE zásuvka s ochranným kolíkem zajišťující napájení v případě výpadku proudu, min. 3x CEE zásuvka s ochranným kolíkem s přepěťovou ochranou, s přepěťovou ochranou datové linky RJ45, cena včetně dopravy, instalace, nastavení. | kus | 1 |  | 0 | 21 | 0
33 |  | vlastní | Datový switch | Datový switch s min. 5 porty 10/100/1000Mbit, s pasivním chlazením, s napájecím zdrojem, cena včetně dopravy, instalace, nastavení | kus | 1 |  | 0 | 21 | 0
34 |  | vlastní | 19" rozvaděč | 19" rozvaděč stojanový 15U/600x600 skleněné dveře, šedý, včetně polic, rozvodného panelu 230V montážní sady a záslepky 19" 1U. Cena včetně dopravy, instalace. | kus | 1 |  | 0 | 21 | 0
36 |  | vlastní | SW modul pro internetový přístup | Internetový přístup studenta do databáze studijních materiálů, možnost vyplňování učitelem přiřazených samostatných nebo domácích úloh mimo jazykovou laboratoř. Samostatná práce a individuální záznam studentů - poslech, sledování, otevřený záznam, simultánní záznam, nahrávka s porovnáním s originálem, přehrávání správné výslovnosti textu, automatické rozpoznávání výslovnosti, neomezené písemné odpovědi, dotazníky, výběr z možností, doplňovačka, určování správného pořadí u vět, slov i písmen. Licence pro školní databázi min. 999 studentů. Vč. záruky dostupnosti oprav dodaného software po dobu 5-ti let. Cena včetně dopravy, instalace, nastavení a systémového zaškolení obsluhy. | kus | 1 |  | 0 | 21 | 0
|  |  |  | Nábytek |  |  |  | 0
37 |  | vlastní | Katedra učitele | Katedra učitele jazykové laboratoře přizpůsobena pro osazení techniky jazykové laboratoře. Vnější rozměry katedry š-1600 x h-680 x v-757mm, 2x kabelová průchodka. V pravé části katedry umístěna uzamykatelná skříňka na soklu o vnitřních rozměrech š-510 x h-632 x v-688mm. Skříňka vybavena nasávacím otvorem v čele dvířek a otvorem v boční části pro odvedení teplého vzduchu (krytí otvorů perforovaným plechem). V levé části katedry umístěna skříňka s 3x polohovatelnou policí. Prostor mezi skříňkami vybaven falešnými uzamykatelnými zády pro možnost umístění interfacu jazykové laboratoře. Vytvořený propoj mezi prostorem uzamykatelné skříňky a falešnými zády. Možnost napojení katedry na kabelový žlab pro spojení 4 stolů pro jednoho studenta. Včetně ochranné krytky audio jednotek zabraňující rozpojení kabeláže. Konstrukce nábytku je z oboustranně laminované dřevotřískové desky tloušťky min. 19 mm, pohledové hrany jsou lepeny min. 2 mm ABS hranou, nepohledové min. 1 mm ABS hranou, lepeny jsou voděodolným PUR lepidlem. Cena včetně dopravy, instalace. | kus | 1 |  | 0 | 21 | 0 | X | X
38 |  | vlastní | Stůl jazykové laboratoře pro 4 studenty | Stůl jazykové laboratoře pro 4 studenty přizpůsobený pro osazení techniky jazykové laboratoře. Půdorysné rozměry stolu 1398x1398mm s kosenými hranami o délce 375mm, výška 760mm k desce stolu. Uprostřed stolu umístěn box o rozměrech š-438 x h-438 x v-1023mm. Horní část boxu uzamykatelná s možností umístění technologie jazykové laboratoře dovnitř boxu. 8x kabelová průchodka v boxu pro napojení PC pod deskou stolu a monitoru na desce stolu. Standardní minimální použité materiály: Konstrukce nábytku je z oboustranně laminované dřevotřískové desky tloušťky min. 19 mm, pohledové hrany jsou lepeny min. 2 mm ABS hranou, nepohledové min. 1 mm ABS hranou, lepeny jsou voděodolným PUR lepidlem. Záruka min. 5 let. | kus | 5 |  | 0 | 21 | 0 | X | X
39 |  | vlastní | Držák PC | Držák PC plechový, šířkově nastavitelný. Držák je určen pro instalaci počítače s maximálními rozměry š. 220mm × v. 450mm x h. 480 mm. Cena včetně dopravy a instalace. | kus | 20 |  | 0 | 21 | 0 | X | X
40 |  | vlastní | Hák na zavěšení sluchátek | Standardní hák pro žákovské lavice - možnost nainstalovat jako hák pro zavěšení sluchátek. Cena včetně dopravy a instalace. | kus | 20 |  | 0 | 21 | 0 | X | X
41 |  | vlastní | Výsuv pro klávesnici | Výsuvná deska pro PC klávesnici. Montovaná pod stolovou desku. Cena včetně dopravy a instalace. | kus | 20 |  | 0 | 21 | 0 |  | X
42 |  | vlastní | Obkladová lišta proti otěrům | Obkladová lišta proti otěrům, šířka 500mm, délka 5m. Cena včetně dopravy a instalace. | kus | 1 |  | 0 | 21 | 0 | X | X
43 |  | vlastní | Obkladová lišta proti otěrům | Obkladová lišta proti otěrům, šířka 500mm, délka 7m. Cena včetně dopravy a instalace. | kus | 1 |  | 0 | 21 | 0 | X | X
44 |  | vlastní | Skříň vysoká | Skříň vysoká o rozměrech, šxvxh 1000x2000x400mm. V dolní části bude skříňka s policemi s posuvnými dveři, v horní části otevřený regál. Standardní minimální použité materiály: Konstrukce nábytku je z oboustranně laminované dřevotřískové desky tloušťky min. 19 mm, pohledové hrany jsou lepeny min. 2 mm ABS hranou, nepohledové min. 1 mm ABS hranou, lepeny jsou voděodolným PUR lepidlem. Záruka min. 5 let.Cena včetně dopravy a instalace. | kus | 1 |  | 0 | 21 | 0 | X | X
45 |  | vlastní | Skříň vysoká | Skříň vysoká o rozměrech, šxvxh 400x1850x600mm. V dolní části bude skříňka, v horní části otevřený regál. Standardní minimální použité materiály: Konstrukce nábytku je z oboustranně laminované dřevotřískové desky tloušťky min. 19 mm, pohledové hrany jsou lepeny min. 2 mm ABS hranou, nepohledové min. 1 mm ABS hranou, lepeny jsou voděodolným PUR lepidlem. Záruka min. 5 let.Cena včetně dopravy a instalace. | kus | 1 |  | 0 | 21 | 0 | X | X
46 |  | vlastní | Nástěnka korková | Korková nástěnka, rozměr 200x 100cm, tloušťka korku min. 5mm, orámovaná hliníkovým profilem, v rozích jsou spoje profilů zakončeny bezpečnostími koncovkami. Na spodní straně je možné opatřit nástěnku odkládací lištou. Cena včetně dopravy, instalace. | kus | 2 |  | 0 | 21 | 0 | X | X
47 |  | vlastní | Židle učitelská | Židle učitelská s plastovým erognomickým šálovým sedákem, pojízdná (na kolečkách), výškově nastavitelná pomocí plynového chromovaného pístu, otočná, na ocelovém chromovaném kříži. Ergonomicky tvarovaný sedák i opěrák (se vzduchovým polštářem), hygienický a snadno omyvatelný, šetrný k životnímu prostředí – vyrobený z recyklovatelných plastů. Moderní barevnost: 6 barev sedáku. Židle musí být snadno omyvatelná bez horní perforace. Záruka na židle je min. 5 let. Cena včetně dopravy, instalace. | kus | 1 |  | 0 | 21 | 0 | X | X
48 |  | vlastní | Židle žákovská | Židle žákovská s plastovým erognomickým šálovým sedákem, nepojízdná (na kluzácích), výškově nastavitelná pomocí plynového chromovaného pístu, otočná, na ocelovém chromovaném kříži. Ergonomicky tvarovaný sedák i opěrák (se vzduchovým polštářem), hygienický a snadno omyvatelný, šetrný k životnímu prostředí – vyrobený z recyklovatelných plastů. Moderní barevnost: 6 barev sedáku. Židle musí být snadno omyvatelná bez horní perforace. Záruka na židle je min. 5 let. Cena včetně dopravy, instalace. | kus | 20 |  | 0 | 21 | 0 | X | X
|  |  |  | Celkem bez DPH |  |  |  | 0

## Učebna přírodních věd
SOUPIS PRACÍ A DODÁVEK A SLUŽEB vč VÝKAZU VÝMĚR - Učebna přírodních věd 1.18
Objekt: |  | ZŠ Liberec, Na Výběžku 118, p.o.
Zadavatel: |  | Statutární město Liberec
Název a adresa uchazeče:
IČ uchazeče:
Datum:
P.Č. | TV | KCN | Kód položky | Popis / minimální technické parametry | MJ | Množství celkem | Cena jednotková bez DPH | Cena celkem bez DPH | Sazba DPH | Cena celkem s DPH | výrobce | nabízený typ
1 | 2 | 3 | 4 | 5 | 6 | 7 | 8 | 9 | 10 | 11
|  |  | AVT | Koncové prvky, nábytek |  |  |  | 0
|  |  |  | Interaktivní tabule+ vizualizér |  |  |  | 0
1 |  | vlastní | Interaktivní tabule | Interaktivní tabule s poměrem stran 16:10. Úhlopříčka obrazu min. 220 cm. Dotyková technologie založená na principu 4 kamer pro přesné a intuitivní ovládání. Dotyk prstem, popisovačem, houbičkou nebo jiným předmětem. Multidotyk min. 4 současné dotyky a gesta. Odolný povrch s úpravou pro projekci obrazu bez odlesků. Včetně 2 popisovačů s přepínáním 4 barev, mazací houbičky. Propojení s přídavným projektorem. Vč. instalace a dopravy | kus | 1 |  | 0 | 21 | 0
2 |  | vlastní | Prezentační SW | SW balíček, který obsahuje autorský nástroj učitele – SW pro přípravu interaktivních cvičení musí být plně kompatibilní (umožňuje otevřít soubor, spustit všechny aktivity, animace, uložit v původním formátu) se soubory s příponou notebook. Prostředí musí být v českém jazyce. Balíček dále musí obsahovat nástroj pro rychlou přípravu digitálních učebních aktivit, hlasování/testování, aktivity je možno sdílet na žákovská zařízení přes cloud. Cena včetně dopravy, instalace. | kus | 1 |  | 0 | 21 | 0
3 |  | vlastní | Projektor | Projektor s ultrakrátkou projekční vzdáleností (UST), svítivost min. 3500 ANSI/LM, lampa s životností min 9000 hodin nebo laser zdroj světla, rozlišení obrazu min. WXGA 1280 x 800, poměr stran obrazu 16:10. Cena včetně dopravy, instalace, nastavení. | kus | 1 |  | 0 | 21 | 0
4 |  | vlastní | Držák projektoru | Ramenný držák ultrakrátkého projektoru pro instalaci na pylonový pojezd. Cena včetně dopravy, instalace. | kus | 1 |  | 0 | 21 | 0 | X | X
5 |  | vlastní | Přídavné reproduktory | Přídavné reproduktory s možností uchycení na pylonový pojezd tabule,20 W. Cena včetně dopravy, instalace. | soubor | 1 |  | 0 | 21 | 0 | X | X
6 |  | vlastní | Pylonový pojezd s křídly | Pylonový pojezd s křídly. Stabilní konstrukce z hliníkových profilů o výšce min.250cm. Rozsah posunu min. 70cm. Rozložení hmotnosti sestavy na stěnu a podlahu. Integrovaný úchyt pro držák projektoru. Boční křídla k interaktivní tabuli pro popisování fixou,nebo křídou.Možnost kombinace: z venku pro psaní křídou, uvnitř pro psaní fixou - nebo naopak, celá fixová, celá křídová. Cena včetně dopravy, instalace. | kus | 1 |  | 0 | 21 | 0
7 |  | vlastní | Stolní vizualizér | Bezdrátová dokumentová kamera s flexibilním ramenem, s možností práce úplně bez kabelů - přenos obrazu přes Wifi, napájení z baterie až 6,5h. Jednoduché ovládání vizualizéru prostřednictvím software k požadované interaktivní tabuli. Cena včetně dopravy, instalace. | kus | 1 |  | 0 | 21 | 0
|  |  |  | IT technologie, pomůcky přírodovědné učebny |  |  |  | 0
8 |  | vlastní | Žákovská sada pro učebnu přírodních věd - pro 3 studenty | Žákovská sada pro experimenty v učebně přírodních věd obsahující: plastový kufřík pro bezpečné uložení senzorů (každý senzor má speciálně tvarovanou přihrádku), metodickou příručka učitele, včetně popisu úlohy, seznamu pomůcek a odhadu času potřebného na experiment, USB flash disk s žákovskými úlohami, 8 senzorů - bezdrátový senzor teploty (-40°C až 125°C), bezdrátový senzor síly (±50 N) bezdrátový senzor tlaku (0-400 kPa), bezdrátový senzor pH (0-14 pH), bezdrátový senzor tepu s ručními úchyty (0 - 240 bpm), bezdrátový senzor počasí s anemometrem a GPS (měří teplotu a tlak vzduchu, rychlost a směr větru, relativní vlhkost, UV index, pozici, rychlost a nadmořskou výšku dle GPS, autonomní sběr dat bez PC), bezdrátový senzor napětí (±15 V) bezdrátový senzor pohybu (0,15 - 4 m). Cena včetně dopravy, instalace a zaškolení uživatele. | soubor | 9 |  | 0 | 21 | 0
9 |  | vlastní | USB nabíjecí stanice | USB nabíjecí stanic pro až 10 bezdrátových senzorů a konektorem microUSB. Cena včetně dopravy. | kus | 9 |  | 0 | 21 | 0
10 |  | vlastní | Sada senzorů a čidel pro Fyziku | Sada obsahuje - univerzální rozhraní pro měření (min. 4x digitální vstup, min. 4x analogový vstup, min. 4x vstup pro fotobrány, osciloskop, duální generátor), 2x proudový senzor, 2x napěťový senzor, SW pro pokročilá měření (vytvoření elektronického pracovního listu, individuální nastavení každé stránky, individuální nastavení tabulek s výsledky, manuální odečet dat, zpětné přehrávání měření, nahrávání videa a jeho synchronizace s daty, průvodce kalibrací), kovovou dráhu (o délce min. 2,2m, min. 2x bezdrátový vozík se senzory, který měří sílu, polohu, rychlost a akceleraci), 2x rotor pro pohon bezdrátového vozíku, sadu pro optické pokusy (kovovou dráhu min. 1,2m, držáky, čočky, zrcadla), sadu pro základní elektrické obvody (min. bezdrátový senzor napětí a proudu, spojovací díly, rezistrory, kondenzátor, žárovku, LED, napájecí modul a baterii), sadu jednoduché stroje (2x stojan, 10N pružinu, kladky, 20cm páka, ozubená kola), pružinu pro podélné vlnění, ladičky min. 4ks s různou frekvencí), dopadovou plošinu (rozsah min. -1000N až +4000N, rozlišení max. 0,1N), bezdrátovou fotobránu (2 měřící fotobrány vzdálené min. 15mm), senzor zvuku s mikrofonem (rozsah min. 20-9000Hz), dobíjecí stanici pro až 10 bezdrátových senzor s konektorem microUSB. Cena včetně dopravy, instalace a zaškolení uživatele. | soubor | 1 |  | 0 | 21 | 0
11 |  | vlastní | Sada senzorů a čidel pro Chemii | Sada obsahuje bezdrátový spektrometer (rozsah min. 380-950nm), optické vlákno pro spektrometr, bezdrátový senzor teploty (rozsah min. -30°C až +105°C), ohřívací plotýnku s magnetickou míchačkou (min. 300°C, min. 1500 otáček za minutu), 5x míchací tyčinku, digitální váhy (min. 2000g, rozlišení max. 0,1g) + USB adaptér pro připojení k PC, dobíjecí stanici pro až 10 bezdrátových senzor s konektorem microUSB. Cena včetně dopravy, instalace a zaškolení uživatele. | soubor | 1 |  | 0 | 21 | 0
12 |  | vlastní | Sada senzorů a čidel pro Biologii | Sada obsahuje trinokulární mikroskop, 4 objektivy, 4x, 10,x, 40x, 100x, LED podsvícení, digitální kamera kompatibilní s mikroskopem, 5Mpix, USB 3.0, makro adaptér, model lidského oka (12 výměnných čoček), komoru pro pozorování ekosystému (3 samostatné komory s otvory pro senzory), komoru pro fotosyntézu, senzor EKG (rozsah min. 47 až 250 tepů), senzor průtokoměr s teploměrem (průtok rozsah min. 0 až 3,5m/s, teplota rozsah min. -10 až +50°C), senzor hloubkoměr s teploměrem (hloubka rozsah min. 0 až 10m, teplota rozsah min. 0 až 70°C), bezdrátový teplotní senzor (rozsah min. -30°C až +105°C), tělní povrchová teplotní sonda, senzor spirometr s 10 náustky (rozsah min. 0 až 10 l/s), bezdrátové rozhraní pro připojení senzorů, bezdrátový senzor O2 (rozsah 0 až 100%), bezdrátový senzor krevního tlaku (krevní tlak rozsah min. 0 až 375 mmHg, tepová frekvece rozsah min. 36 až 200 tepů), bezdrátový senzor rozpuštěného O2 (rozsah min. 0 až 20 mg/l), příslušenství pro senzor počasí, dobíjecí stanici pro až 10 bezdrátových senzor s konektorem microUSB. Cena včetně dopravy, instalace a zaškolení uživatele. | soubor | 1 |  | 0 | 21 | 0
13 |  | vlastní | SW pro základní školy I | Software pro měření v přírodních vědách obsahuje více než 60 předpřipravených aktivit. Zobrazení a záznam dat v reálném čase. Zakreslení odhadu přímo do měřeného grafu. Jednoduché vytvoření elektronického laboratorního protokolu obsahující odpovědi studentů. Shodné vzhled a funkce prostředí pro Windows, MacOS, Android i iOS. Cena včetně instalace a zaškolení uživatele. | kus | 1 |  | 0 | 21 | 0
14 |  | vlastní | SW pro střední školy II | SW licence pro výuku přírodních věd pro pokročilejší měření. Zahrnuje více než 60 připravených aktivit. Jednoduše spojuje technologii s výukou. Díky českému prostředí i připraveným úlohám můžete ihned začít.Zobrazujte a zaznamenává data v reálném čase. Zakresluje odhad přímo do měřeného grafu, prezentujte data ve vhodné formě. Grafy, měřidla, tabulky, analyzujte stiskem jediného tlačítka, vytvoří elektronický laboratorní protokol obsahující odpovědi studentů. Cena včetně instalace a zaškolení uživatele. | kus | 1 |  | 0 | 21 | 0
15 |  | vlastní | PC ovládací a prezentační stanice pro učitele | case s min. 180W zdrojem s účinnosti až 93%, výkon CPU min. 8900 bodu dle nezávislého testu cpubenchmark.net, operační paměť 8GB DDR4, pevný M.2 SSD disk s kapacitou 256GB, DVD-RW optická mechanika, Gbit síťová karta, Wifi standardu 802.11ac (2x2), Bluetooth, čtečka pam. karet, min. 2x DisplayPort a 1x HDMI, USB Type-C, USB 3.1, USB 2.0, klávesnici a myš, operační systém s podporu AD (domény), servisní služba u zákazníka s odezvou do následujícího pracovního dne od nahlášení servisní události. Cena včetně dopravy, instalace, nastavení. | kus | 1 |  | 0 | 21 | 0
16 |  | vlastní | Monitor | Monitor s viditelnou uhlopříčkou 24", s LED podsvícením, technologie IPS, formát 16:10, antireflexní matný povrch, rozlišením 1920x1200 bodu, video vstupy DP 1.2, HDMI 1.4, VGA, USB 3.0, odezva 5ms, dynamickým kontrastním poměrem 5mil:1, jasem 300cd/m2, plná ergonomie, náklon -5 až +20°, otočení ±45°, kloubové otáčení 90° (Pivot), výškově nastavitelný stojan v rozsahu 150 mm, VESA, Cena včetně dopravy, instalace, nastavení. | kus | 1 |  | 0 | 21 | 0
17 |  | vlastní | Digitální mediální přijímač | Digitální mediální přijímač, filmy z multimediálních aplikací. podpora AirPlay s možnosti pouštět obsah z iOS zařízení, obsah v HD rozlišení 1080p, HDMI1.4, 100Mbps LAN, Wi-Fi (802.11ac), podporuje H.264, MPEG-4, JPEG, GIF, TIFF. Cena včetně dopravy a instalace. | kus | 1 |  | 0 | 21 | 0 | X | X
18 |  | vlastní | Studentské tablety | 10.2 palcový (úhlopříčně) Multi Touch displej IPS 2160×1620, čytř jádrový procesor, paměť 128GB, WiFi a/b/g/n/ac (2,4 GHz a 5 GHz), Bluetooth 4.2, přední 1.2Mpx kamera, zadní fotoaparát 8 Mpix s rozlišením 1080p, systémový konektor, operační systém, tříosý gyroskop, akcelerometr, barometr, snímač okolního osvětlení, čtečka otisku prstů, vestavěná dobíjecí lithium-polymerová baterie s výdrží až 9 hodin. Cena včetně dopravy a instalace. | kus | 9 |  | 0 | 21 | 0
19 |  | vlastní | Dobíjecí skříňka | Dobíjecí skříň pro studentské pracovní stanice, uzamykatelná, prostor pro uložení až 32ks zařízení, mobilní na kolečkách, umožnuje připojit a nabíjet současně až 32 zařízení ze sítě 230V. Cena včetně dopravy a instalace. | kus | 1 |  | 0 | 21 | 0 | X | X
20 |  | vlastní | Access point | stropní / nástěnný bezdrátový přístupový bod (AP), 802.11a/c, dvě rádia, optimalizace vyzařovacího diagramu pro montáž na stěnu nebo na strop, 2.4GHz a 5GHz, min. 6 optimalizovaných embedded antén - 3x3 MIMO, PoE, management, 2x RJ45, cena včetně dopravy, instalace, nastavení. | kus | 1 |  | 0 | 21 | 0
21 |  | vlastní | PoE injektor | PoE adaptér dodávající elektrickou energii po ethernetovém kabelu (30W). Cena včetně dopravy, instalace. | kus | 1 |  | 0 | 21 | 0 | X | X
22 |  | vlastní | Datový switch | datový přepínač s min. 24 porty 10/100/1000Mbit, s rychlosti přepnutí až 35.7Mpps, buffer pro 525tis. packetu, podporou až 8tis. MAC adres, s pasivním chlazením, setem pro instalaci do rack, s napájecím zdrojem, cena včetně dopravy, instalace, nastavení. | kus | 1 |  | 0 | 21 | 0
23 |  | vlastní | Lineární zdroj pro rozvod do stolů studentů | Lineárně řízený laboratorní zdroj 0 - 25 V, 0-10 A, univerzální síťový zdroj pro školní zařízení. Přepínatelné výstupní napětí 0 až 25 V lze odebírat jako AC napětí nebo přes zabudovaný můstkový usměrňovač jako DC napětí na samostatných bezpečnostních zdířkách. Zdroj stabilního napětí s 6 V/AC a 5 A/AC. Splňuje normy EN 61010 a 60950. Cena včetně dopravy, instalace. | kus | 1 |  | 0 | 21 | 0
24 |  | vlastní | Válce o stejné hmotnosti | Sada válců o stejné hmotnosti, 5 válců, materiál dřevo, ocel, mosaz, PVC, hliník. Cena včetně dopravy. | kus | 9 |  | 0 | 21 | 0 | X | X
25 |  | vlastní | Válce o stejném objemu | Sada válců o stejném objemu, 5 válců, materiál dřevo, ocel, mosaz, PVC, hliník. Cena včetně dopravy. | kus | 9 |  | 0 | 21 | 0 | X | X
26 |  | vlastní | Spojené nádoby | Spojené nádoby, 4 skleněné vzájemně propojené trubice různých tvarů. Cena včetně dopravy. | kus | 1 |  | 0 | 21 | 0 | X | X
27 |  | vlastní | Indukční elektrika | Wimshurstův generátor, pro generování vysokého stejnosměrného napětí. S ruční klikou a řemenovým pohonem. Vysoká stabilita. Přístroj vyroben z akrylu Cena včetně dopravy. | kus | 1 |  | 0 | 21 | 0 | X | X
28 |  | vlastní | Pružinový siloměr | Pružinový siloměr 1N / 0,02N (červená). V průhledném pouzdru, s barevným kódováním, ochranou proti přetažení a šroubem pro korekci nulového bodu, s háčky na obou stranách. Přesnost měření ± 2% z rozsahu. Cena včetně dopravy. | kus | 9 |  | 0 | 21 | 0 | X | X
29 |  | vlastní | Pružinový siloměr | Pružinový siloměr 10N / 0,2N (tmavě zelená). V průhledném pouzdru, s barevným kódováním, ochranou proti přetažení a šroubem pro korekci nulového bodu, s háčky na obou stranách. Přesnost měření ± 2% z rozsahu. Cena včetně dopravy. | kus | 9 |  | 0 | 21 | 0 | X | X
30 |  | vlastní | Model Země, Měsíce a Slunce | Názorný, trojrozměrný model Slunce, Země a Měsíce pro znázornění průběhů pohybů, multifunkčnost díky dvěma velikostem Země a Měsíce. Výuka jevů: den a noc, pohyb Slunce na obloze, roční období, proměnlivá délka denního světla, fáze Měsíce, zatmění Slunce a Měsíce a jejich cykly. Cena včetně dopravy. | kus | 1 |  | 0 | 21 | 0 | X | X
31 |  | vlastní | Nasazovací mikroskop | Malý mikroskop pro nasazení na kameru mobilního zařízení (např. smartphone, tabletu). Kompatibilní se všemi typy přístrojů. S integrovaným LED osvětlením. Objektiv s fixním zaostřením, zorné pole: 2,0-4,0 x 1,5-3,0 mm (šířka x výška), hloubka zaostření: 0,05-0,1 mm, rozlišení 6-10 µm. Zvětšení: závisí na použitém mobilním zařízení! Součástí jsou samolepící kovové destičky, plastové pouzdro. Cena včetně dopravy. | kus | 1 |  | 0 | 21 | 0 | X | X
32 |  | vlastní | Kufr s binokulární lupou pro pozorování v terénu | Kufříková souprava s binokulární lupou pro pozorování v terénu. Zvětšení 40x, včetně bezdrátové stero lupy s LED osvětlením a akumulátorem. Součástí: preparační souprava, lupa s rukojetí, 3x zvětšení, plochá pinzeta, podložní skla, krycí skla, preparační miska s kaučukovým dnem, kapátka se savičkami, dóza s lupou, síťka, petriho misky. Cena včetně dopravy. | kus | 1 |  | 0 | 21 | 0 | X | X
33 |  | vlastní | Monokulární mikroskop | Monokulární mikroskop, zvětšení 40 - 400x, Stabilní korpus z litiny, monokulární tubus, rovný, okulár 10x/16mm, achromatické objektivy 4X, 10X, 40X, hrubé zaostření, otočná clona, duté a rovné zrcátko, stolek s držáky preparátu. Cena včetně dopravy. | kus | 12 |  | 0 | 21 | 0 | X | X
34 |  | vlastní | Preparační nástroje sada | Preparační nástroje, sada sedmi nástrojů: jemné nůžky, velké nůžky, široká pinzeta, jemná pinzeta, skalpel, kanelovaná sonda, jehla. Každý nástroj 10ks. Cena včetně dopravy. | kus | 1 |  | 0 | 21 | 0 | X | X
35 |  | vlastní | Zoologické preparáty - hmyz | Sada 25 zoologických preparátů s podrobným průvodním textem. Moucha domácí, motýl, střevlík, chroust, ruměnice pospolná, bourec morušový, včela medonosná, komár pisklavý, průdušnice hmyzu, stigmata hmyzu, oční rohovka hmyzu, banánová moucha, psí blecha, komár pisklavý, pakomár. Cena včetně dopravy. | kus | 1 |  | 0 | 21 | 0 | X | X
36 |  | vlastní | Dalekohled | Odolný dalekohled s gumovým povrchem, praktickým povrchem a velkým zaostřovacím kolečkem pro snadné ovládání. Antireflexní povlak. Zvětšení 7x, zorné pole na 1 000 m - 124 m, úhel pozorování 7°. Cena včetně dopravy. | kus | 6 |  | 0 | 21 | 0 | X | X
37 |  | vlastní | Lidská kostra | Lidská kostra. Materiál plast. Naturální odlitek mužské kostry se znázorněním trhlin, dutin a anatomických detailů. Lebka se dá rozložit na lebeční klenbu, lebeční spodinu a dolní čelist. Postavení zubů odpovídá chrupu dospělého člověka. Lebku, nohy a ruce lze odejmout. Cena včetně dopravy. | kus | 1 |  | 0 | 21 | 0 | X | X
38 |  | vlastní | Lidský trup | Detailní lidský trup, 14 dílný, lze rozložit na díly: 3 dílná hlava, 2 plicní laloky s hrudní kostí a žebry, 2 dílné srdce, žaludek, játra se žlučníkem, 4 dílná sada střev, přední polovina ledviny a přední polovina močového měchýře. Cena včetně dopravy. | kus | 1 |  | 0 | 21 | 0 | X | X
39 |  | vlastní | Srdce | Model srdce s komorami, předsíněmi, žilami a aortou. Přední srdeční stěna je odnímatelná a umožňuje tak pohled do komor. Cena včetně dopravy. | kus | 1 |  | 0 | 21 | 0 | X | X
40 |  | vlastní | Stetoskop | Stetoskop s otočnou membránou z plastu (Ø 40 mm). Cena včetně dopravy. | kus | 9 |  | 0 | 21 | 0 | X | X
41 |  | vlastní | Model květu | Model květu, stavebnice 18 květních částí, květní lůžko (svrchní gyneceum, polospodní gyneceum, spodní gyneceum), korunní lístky, tyčinky, pestík, semeníky, plodolisty nesrostlé, dvoudílné stativy (3ks). Cena včetně dopravy. | kus | 1 |  | 0 | 21 | 0 | X | X
42 |  | vlastní | Základní minerály | Kolekce 20 základních minerálů, jednotlivé kusy minerálů cca 2×2cm. Cena včetně dopravy. | kus | 1 |  | 0 | 21 | 0 | X | X
43 |  | vlastní | Demonstrační sada - organická chemie | Demonstrační sada - organická chemie. Sada umožňuje učiteli demonstrovat všechny klíčové organické molekuly, včetně alkanů, alkenů, alkynů, halogenalkylenů, alkoholů, etherů, aldehydů, ketonů, karboxylových kyselin, nitrilů, aminů, esterů a aromatických a heterocyklických sloučenin. Cena včetně dopravy. | kus | 1 |  | 0 | 21 | 0 | X | X
44 |  | vlastní | Biochemie žákovská sada | Biochemie žákovská sada. Stavebnice obsahuje 500 atomů, měřítko 3 cm = 100 pm. Atomy z plastových jader se spojnicemi. Barvy jader označují jednotlivé prvky. Možnost sestavit molekuly: metan, butan a alkany, sloučeniny uhlíku s násobnými vazbami, kruhové struktury, molekuly obsahující dusík, fosfor a síru, benzen optické izomery; sacharidy, polymery a iontové komplexy. Cena včetně dopravy. | kus | 12 |  | 0 | 21 | 0 | X | X
45 |  | vlastní | Kufřík - chemie | Kufřík se základními chemickými pomůckami pro prove­dení 20 ch­emických pokusů. Příklady pokusů: práce se sklem, identi­fikace prvků, odlučo­vání, rozpou­štění, kataly­zátory, výroba CO2, kyseli­ny a zásady, kyseli­ny a kovy. Cena včetně dopravy. | kus | 1 |  | 0 | 21 | 0 | X | X
46 |  | vlastní | Školní lékárnička, skříňka | Školní lékárnička, skříňka, s obsahem dle DIN 13157 plus přídavné vybavení pro školní děti všech věkových skupin. Bezpečnostní zámek se 2 klíči, zaoblené rohy a hrany. Cena včetně dopravy. | kus | 1 |  | 0 | 21 | 0 | X | X
47 |  | vlastní | Oční sprcha s aretovatelnou spouštěcí páčkou | Oční sprcha s aretovatelnou spouštěcí páčkou. Sprchová hlavice s širokým sprchovým paprskem, s úhlem 45°, gumová ochrana pro oči, sprchová hlavice se samočinným vyprazdňováním. Splňující DIN EN 15154-2:2006. Zabudovaný omezovač průtoku a zařízení zamezující zpětnému průtoku. Přívodní hadice dlouhá 1500 mm, oční sprchou lze ošetřit také ležící osobu. Sprchu lze provozovat také v nástěnném držáku, stabilní držák udržuje sprchu stále ve směru uživatele. Cena včetně dopravy. | kus | 1 |  | 0 | 21 | 0 | X | X
48 |  | vlastní | Experimentální sada magnetismus | Experimentální sada magnetismus. Určená pro pokusy: Magnet, Dvě magnetická pole, Kompas, Magnetické síly, Magnetická indukce, Magnetické spektrum. Cena včetně dopravy. | kus | 9 |  | 0 | 21 | 0 | X | X
49 |  | vlastní | Sada k pokusům s elektromagnetismem | Sada k pokusům s elektromagnetismem. Určená pro pokusy: interakce mezi proudem a magnetem, interakci mezi dvěma proudy. Cena včetně dopravy. | kus | 9 |  | 0 | 21 | 0 | X | X
50 |  | vlastní | Sada pro pokusy - optika | Sada pro pokusy optika. Určeno pro pokusy: Šíření světla, ​Zrcadla, ​Lom světla, Čočky, Barvy, Oko. Součástí sady je kombinovaná halogenová lampa 12V/20W, použití přímo na stole nebo na optické lavici s vestavěnou kondenzační čočkou, hliníkový kryt s plastovými lištami pro uchycení clon. Cena včetně dopravy. | kus | 9 |  | 0 | 21 | 0 | X | X
51 |  | vlastní | Linhartova tyč | Pomůcka pro prodloužení dosahu ruky při otevírání a zavírání nepřístupných oken nebo dveří. Délka 1100mm. Cena včetně dopravy. | kus | 1 |  | 0 | 21 | 0 |  | X
|  |  |  | Nábytek |  |  |  | 0
52 |  | vlastní | Katedra vyučujícího - PC stůl | Stůl přístavný na výklopný systém pro LCD monitor (s možností sezení), šířka 900mm, hloubka 700mm. Konstrukce z lamino desky min 19mm, lepené PUR lepidlem, korpusy lepené v lisu, celokovové úchytky, trojcestné zámky. Možnost výběru barevného provedení alespoň ze čtyř základních typů dekorů/barev. Cena včetně dopravy a instalace. | kus | 1 |  | 0 | 21 | 0 | X | X
53 |  | vlastní | Katedra vyučujícího - skříňka pro el. rozvaděč | Skříňka pro elektrický rozvaděč s ovládacím panelem v kabelovém kanálu za dveřmi, šířka 650mm, hloubka 700mm. Konstrukce z lamino desky min 19mm, lepené PUR lepidlem, korpusy lepené v lisu, celokovové úchytky, trojcestné zámky. Možnost výběru barevného provedení alespoň ze čtyř základních typů dekorů/barev. Cena včetně dopravy a instalace. | kus | 1 |  | 0 | 21 | 0 | X | X
54 |  | vlastní | Katedra vyučujícího - skříňka volná | Skříňka katedry vyučujícího, šířka 630mm, hloubka 700mm. Konstrukce z lamino desky min 19mm, lepené PUR lepidlem, korpusy lepené v lisu, celokovové úchytky, trojcestné zámky. Možnost výběru barevného provedení alespoň ze čtyř základních typů dekorů/barev. Cena včetně dopravy a instalace. | kus | 1 |  | 0 | 21 | 0 | X | X
55 |  | vlastní | Katedra vyučujícího - skříňka s větrací mřížkou | Skříňka s větrací mřížkou v zádech, šířka 630mm, hloubka 700mm. Konstrukce z lamino desky lepené PUR lepidlem, korpusy lepené v lisu, celokovové úchytky, trojcestné zámky. Možnost výběru barevného provedení alespoň ze čtyř základních typů dekorů/barev. Cena včetně dopravy a instalace. | kus | 1 |  | 0 | 21 | 0 | X | X
56 |  | vlastní | Katedra vyučujícího - pracovní deska | Odolná pracovní deska.Pracovní deska síly 23,6 mm, oboustranně laminována HPL síly 0,8 mm. Možnost výběru barevného provedení alespoň ze čtyř základních typů dekorů/barev. Cena včetně dopravy a instalace. | m | 1.91 |  | 0 | 21 | 0 | X | X
57 |  | vlastní | Zdroj | Elektrický zdroj pro elektrické zámky v lavicích. 1 zdroj určen pro 4-5 stolů. | kus | 2 |  | 0 | 21 | 0 | X | X
58 |  | vlastní | Stůl učebny přírodních věd pro 3 studenty | Stůl učebny pro 3 žáky, použitelný jako plocha pro pokusy a kolaborativní výuku, ale také jako standardní stůl pro potřeby kmenové učebny. Šířka 1800mm a hloubka min. 650mm. Standardní minimální použité materiály: ocelové profily ovál 80x25x2mm, D 55x35x2mm, hranol, 30x30x2mm, HPL deska 23,6mm lepena PUR lepidlem. Možnost kotvení stolu do podlahy. Ve stole v uzamykatelném kanále je připraven parapetní kanál 90x55 - zde je možné umístit rozvody silno/slaboproudu a síť. Tyto rozvody je možné do kanálu zavést nohou stolu. Kanál a pracovní plocha mají mezi sebou mezeru, krytou gumou, kterou se dají kabely používané na stole minimalizovat a tudíž na stole nepřekážejí. Součástí je elektický zámek. Volba barevného provedení alespoň ze čtyř barevných variant. Cena včetně dopravy, instalace. | kus | 8 |  | 0 | 21 | 0 | X | X
59 |  | vlastní | Skříň vysoká | Skříň vysoká, 4x křídlové dveře. Horní dveře jsou prosklené v hliníkovém rámečku, spodní dveře z lamino desky. Skříně jsou slepeny v korpusovém lisu - jsou dodávány k zákazníkovi ve složeném stavu. Korpus je dodáván smontovaný, lepený v lisu bez pohledových spojení, je vyroben z oboustranně laminovaných dřevotřískových desek tloušťky min. 19 mm. Záda z laminované dřevotřískové desky tloušťky min. 12 mm uchycené v drážce. Korpus osazen na nepohledových hranách ABS hranou tloušťky 1mm a na pohledových hranách ABS hranou tloušťky 2 mm. Hrany lepeny voděodolným PUR lepidlem, úchytky jsou celokovové, zamykání trojcestnými zámky. Volba barevného provedení alespoň ze čtyř barevných variant. Záruka min. 5 let. | kus | 5 |  | 0 | 21 | 0 | X | X
60 |  | vlastní | Skříň nízká - nástavec | Nástavec skříňový, 2x křídlové dveře. Pevný sokl, ke kterému je připevněno vedení žebříku. Vedení je z trubky síly 38 mm, lakované práškovou barvou v odstínu RAL 9006. Korpus je dodáván smontovaný, lepený v lisu bez pohledových spojení, je vyroben z oboustranně laminovaných dřevotřískových desek tloušťky min. 19 mm. Záda z laminované dřevotřískové desky tloušťky min. 12 mm uchycené v drážce. Korpus osazen na nepohledových hranách ABS hranou tloušťky 1mm a na pohledových hranách ABS hranou tloušťky 2 mm. Hrany lepeny voděodolným PUR lepidlem, úchytky jsou celokovové, zamykání trojcestnými zámky. Volba barevného provedení alespoň ze čtyř barevných variant. Záruka min. 5 let. | kus | 5 |  | 0 | 21 | 0 | X | X
61 |  | vlastní | Žebřík k nábytku | Žebřík nábytkový, interiérový, materiál hliník. Eloxované nosné části, 2x 2ks speciálních háků potažených plastem pro uchycení žebříku ve výšce 2050 mm na vodící tyč kotvenou na soklu nástavce skříňové sestavy. Sešikmené široké stupně min. 75 mm mají polstrovaný přední okraj. Výška min. 2100 mm, šířka min. 370 mm. Cena včetně dopravy. | kus | 1 |  | 0 | 21 | 0 | X | X
62 |  | vlastní | Boční držák žebříku | Vodící tyč na žebřík umístěná z boku skříňové sestavy o délce 500mm, trubka o průměru 38mm, síla plechu min. 2mm. Na bocích černé plastové koncovky. Standardně v barvě šedé RAL 9006. Lakováno práškovou barvou, vypalovanou v peci. Cena včetně dopravy a instalace. | kus | 1 |  | 0 | 21 | 0 | X | X
63 |  | vlastní | Odkládací prostor | Odkládací prostor s větracími mřížkami o rozměru 4000x600mm. Konstrukce z laminované dřevotřísky. Cena včetně dopravy a instalace. | kus | 2 |  | 0 | 21 | 0 | X | X
64 |  | vlastní | Skříň nízká - otevřený regál | Skříň nízká, otevřený regál o rozměrech šxvxh 950x1000x500mm.Korpus je dodáván smontovaný, lepený v lisu bez pohledových spojení, je vyroben z oboustranně laminovaných dřevotřískových desek tloušťky min. 19 mm. Záda z laminované dřevotřískové desky tloušťky min. 12 mm uchycené v drážce. Korpus osazen na nepohledových hranách ABS hranou tloušťky 1mm a na pohledových hranách ABS hranou tloušťky 2 mm. Hrany lepeny voděodolným PUR lepidlem, úchytky jsou celokovové, zamykání trojcestnými zámky. Volba barevného provedení alespoň ze čtyř barevných variant. Záruka min. 5 let. Cena včetně dopravy a instalace. | kus | 1 |  | 0 | 21 | 0 | X | X
65 |  | vlastní | Skříň vysoká s nástavcem | Skříň vysoká s nástavcem, policová o rozměrech šxvxh 1000x3200x600mm. Korpus je dodáván smontovaný, lepený v lisu bez pohledových spojení, je vyroben z oboustranně laminovaných dřevotřískových desek tloušťky min. 19 mm. Záda z laminované dřevotřískové desky tloušťky min. 12 mm uchycené v drážce. Korpus osazen na nepohledových hranách ABS hranou tloušťky 1mm a na pohledových hranách ABS hranou tloušťky 2 mm. Hrany lepeny voděodolným PUR lepidlem, úchytky jsou celokovové, zamykání trojcestnými zámky. Volba barevného provedení alespoň ze čtyř barevných variant. Záruka min. 5 let.Cena včetně dopravy a instalace. | kus | 1 |  | 0 | 21 | 0 | X | X
66 |  | vlastní | Mycí pracoviště | Mycí pracoviště o rozměrech šxvxh 1200x800x500mm. Voděodolná pracovní deska s výřezem na dřez, součástí dvojdřez keramický a směšovací baterie.Korpus je dodáván smontovaný, lepený v lisu bez pohledových spojení, je vyroben z oboustranně laminovaných dřevotřískových desek tloušťky min. 19 mm. Korpus osazen na nepohledových hranách ABS hranou tloušťky 1mm a na pohledových hranách ABS hranou tloušťky 2 mm. Hrany lepeny voděodolným PUR lepidlem, úchytky jsou celokovové, zamykání trojcestnými zámky. Volba barevného provedení alespoň ze čtyř barevných variant. Záruka min. 5 let. Cena včetně dopravy a instalace. | kus | 1 |  | 0 | 21 | 0 | X | X
67 |  | vlastní | Židle učitelská | Židle učitelská s plastovým erognomickým šálovým sedákem, pojízdná (na kolečkách), výškově nastavitelná pomocí plynového chromovaného pístu, otočná, na ocelovém chromovaném kříži. Ergonomicky tvarovaný sedák i opěrák (se vzduchovým polštářem), hygienický a snadno omyvatelný, šetrný k životnímu prostředí – vyrobený z recyklovatelných plastů. Moderní barevnost: 6 barev sedáku. Židle musí být snadno omyvatelná bez horní perforace. Záruka na židle je min. 5 let. Cena včetně dopravy, instalace. | kus | 1 |  | 0 | 21 | 0 | X | X
68 |  | vlastní | Židle žákovská | Židle žákovská s plastovým erognomickým šálovým sedákem, nepojízdná (na kluzácích), výškově nastavitelná pomocí plynového chromovaného pístu, otočná, na ocelovém chromovaném kříži. Ergonomicky tvarovaný sedák i opěrák (se vzduchovým polštářem), hygienický a snadno omyvatelný, šetrný k životnímu prostředí – vyrobený z recyklovatelných plastů. Moderní barevnost: 6 barev sedáku. Židle musí být snadno omyvatelná bez horní perforace. Záruka na židle je min. 5 let. Cena včetně dopravy, instalace. | kus | 24 |  | 0 | 21 | 0 | X | X
|  |  |  | Celkem bez DPH |  |  |  | 0

## Multimediální učebna
SOUPIS PRACÍ A DODÁVEK A SLUŽEB vč VÝKAZU VÝMĚR - Multimediální učebna 1.19_1.20
Objekt: |  | ZŠ Liberec, Na Výběžku 118, p.o.
Zadavatel: |  | Statutární město Liberec
Název a adresa uchazeče:
IČ uchazeče:
Datum:
P.Č. | TV | KCN | Kód položky / název | Popis / minimální technické parametry | MJ | Množství celkem | Cena jednotková bez DPH | Cena celkem bez DPH | Sazba DPH | Cena celkem s DPH | výrobce | nabízený typ
1 | 2 | 3 | 4 | 5 | 6 | 7 | 8 | 9 | 10 | 11
|  |  | AVT | Koncové prvky, nábytek |  |  |  | 0
|  |  |  | Interaktivní tabule+ vizualizér |  |  |  | 0
1 |  | vlastní | Interaktivní tabule | Interaktivní tabule s poměrem stran 16:10. Úhlopříčka obrazu min. 220 cm. Dotyková technologie založená na principu 4 kamer pro přesné a intuitivní ovládání. Dotyk prstem, popisovačem, houbičkou nebo jiným předmětem. Multidotyk min. 4 současné dotyky a gesta. Odolný povrch s úpravou pro projekci obrazu bez odlesků. Včetně 2 popisovačů s přepínáním 4 barev, mazací houbičky. Propojení s přídavným projektorem. Vč. instalace a dopravy | kus | 1 |  | 0 | 21 | 0
2 |  | vlastní | Prezentační SW | SW balíček, který obsahuje autorský nástroj učitele – SW pro přípravu interaktivních cvičení musí být plně kompatibilní (umožňuje otevřít soubor, spustit všechny aktivity, animace, uložit v původním formátu) se soubory s příponou notebook. Prostředí musí být v českém jazyce. Balíček dále musí obsahovat nástroj pro rychlou přípravu digitálních učebních aktivit, hlasování/testování, aktivity je možno sdílet na žákovská zařízení přes cloud. Cena včetně dopravy, instalace. | kus | 1 |  | 0 | 21 | 0
3 |  | vlastní | Projektor | Projektor s ultrakrátkou projekční vzdáleností (UST), svítivost min. 3500 ANSI/LM, lampa s životností min 9000 hodin nebo laser zdroj světla, rozlišení obrazu min. WXGA 1280 x 800, poměr stran obrazu 16:10. Cena včetně dopravy, instalace, nastavení. | kus | 1 |  | 0 | 21 | 0
4 |  | vlastní | Držák projektoru | Ramenný držák ultrakrátkého projektoru pro instalaci na pylonový pojezd. Cena včetně dopravy, instalace. | kus | 1 |  | 0 | 21 | 0 | X | X
5 |  | vlastní | Přídavné reproduktory | Přídavné reproduktory pro interaktivní tabuly, 20 W. Cena včetně dopravy, instalace. | soubor | 1 |  | 0 | 21 | 0 | X | X
6 |  | vlastní | Pylonový pojezd | Pylonový pojezd. Stabilní konstrukce z hliníkových profilů o výšce min.250cm. Rozsah posunu min. 70cm. Rozložení hmotnosti sestavy na stěnu a podlahu. Integrovaný úchyt pro držák projektoru. Cena včetně dopravy, instalace. | kus | 1 |  | 0 | 21 | 0
7 |  | vlastní | Interaktivní displej 65" | Interaktivní displej musí mít úhlopříčku zobrazovací plochy 65“ a rozlišení 4K UHD – 3840x2160 bodů. Dotyková technologie musí rozeznat minimálně 32 současných dotyků. Ovládání displeje musí být možné dotykem prstu, pasivního popisovače 2 popisovače musí být součástí dodávky. Obrazovka musí být chráněna 4mm sklem s úpravou proti odleskům. Displej musí obsahovat minimálně 3x HDMI 2.0, audio výstup 3,5mm, digitální audio výstup, 2xUSB 2.0, 1x USB 3.0. Cena včetně dopravy, nastavení a instalace. | kus | 1 |  | 0 | 21 | 0
8 |  | vlastní | PC modul interaktivního displeje | PC modul kompatibilní s interaktivním displejem. Procesor - CPU passmark minimálně 7500 bodů, RAM 8GB DDR4, pevný disk 128GB SSD, vestavěná wifi 2,4GHz i 5GHz, standard a/b/g/n/ac, 2x USB 3.0, 2x USB 2.0, 1x USB-C, vstup pro mikrofon, výstup pro sluchátka, výstup HDMI. Cena včetně dopravy, nastavení a instalace. | kus | 1 |  | 0 | 21 | 0
9 |  | vlastní | Stojan interaktivního displeje | Elektricky výškově nastavitelný mobilní stojan s elektricky ovládaným naklápěním. Kolečka s brzdou. Rozsah pohybu výškového nastavení 660 mm. Výška v nejnižší poloze 630 mm nad zemí. Naklopení 0°- 90°. Nosnost dle požitého displeje. Pojistka proti přiskřípnutí pro výškové nastavení a naklápění. | kus | 1 |  | 0 | 21 | 0
10 |  | vlastní | Prezentační SW | SW balíček, který obsahuje autorský nástroj učitele – SW pro přípravu interaktivních cvičení musí být plně kompatibilní (umožňuje otevřít soubor, spustit všechny aktivity, animace, uložit v původním formátu) se soubory s příponou notebook. Prostředí musí být v českém jazyce. Balíček dále musí obsahovat nástroj pro rychlou přípravu digitálních učebních aktivit, hlasování/testování, aktivity je možno sdílet na žákovská zařízení přes cloud. Cena včetně dopravy, instalace. | kus | 1 |  | 0 | 21 | 0
11 |  | vlastní | Stolní vizualizér | Bezdrátová dokumentová kamera s flexibilním ramenem, s možností práce úplně bez kabelů - přenos obrazu přes Wifi, napájení z baterie až 6,5h. Jednoduché ovládání vizualizéru prostřednictvím software k požadované interaktivní tabuli. Cena včetně dopravy, instalace. | kus | 1 |  | 0 | 21 | 0
112 |  |  |  | Vybavení, IT technologie |  |  |  | 0
12 |  | vlastní | PC ovládací a prezentační stanice pro učitele | case s min. 180W zdrojem s účinnosti až 93%, výkon CPU min. 8900 bodu dle nezávislého testu cpubenchmark.net, operační paměť 8GB DDR4, pevný M.2 SSD disk s kapacitou 256GB, DVD-RW optická mechanika, Gbit síťová karta, Wifi standardu 802.11ac (2x2), Bluetooth, čtečka pam. karet, min. 2x DisplayPort a 1x HDMI, USB Type-C, USB 3.1, USB 2.0, klávesnici a myš, operační systém s podporu AD (domény), servisní služba u zákazníka s odezvou do následujícího pracovního dne od nahlášení servisní události. Cena včetně dopravy, instalace, nastavení. | kus | 1 |  | 0 | 21 | 0
13 |  | vlastní | Kabel | Kabel DisplayPort (M/M), min. rozlišení 4K*2K@60Hz, 3 m. Cena včetně dopravy, instalace. | kus | 1 |  | 0 | 21 | 0
14 |  | vlastní | Kontrolní a prezentační monitor | Monitor s viditelnou uhlopříčkou 24", s LED podsvícením, technologie IPS, formát 16:10, antireflexní matný povrch, rozlišením 1920x1200 bodu, video vstupy DP 1.2, HDMI 1.4, VGA, USB 3.0, odezva 5ms, dynamickým kontrastním poměrem 5mil:1, jasem 300cd/m2, plná ergonomie, náklon -5 až +20°, otočení ±45°, kloubové otáčení 90° (Pivot), výškově nastavitelný stojan v rozsahu 150 mm, VESA, Cena včetně dopravy, instalace, nastavení. | kus | 1 |  | 0 | 21 | 0
15 |  | vlastní | Digitální mediální přijímač | Digitální mediální přijímač, filmy z multimediálních aplikací. podpora AirPlay s možnosti pouštět obsah z iOS zařízení, obsah v HD rozlišení 1080p, HDMI1.4, 100Mbps LAN, Wi-Fi (802.11ac), podporuje H.264, MPEG-4, JPEG, GIF, TIFF. Cena včetně dopravy a instalace. | kus | 1 |  | 0 | 21 | 0
16 |  | vlastní | PC ovládací a prezentační stanice pro učitele | All In One PC uhlopříčka min. 27" s rozlišením 5120 × 2880, 6-ti jádrový procesor, grafická karta s 4GB GDDR6, RAM 8GB DDR4, SSD 1000GB, bez mechaniky, Wi-Fi, Bluetooth, 4× USB 3.2, Slot na paměťové karty, myš a klávesnice, operační systém kompatibilní s MAC OS, rozšířená servisní služba při poškozen v délce 2 roky. Cena včetně dopravy, instalace a nastavení. | kus | 1 |  | 0 | 21 | 0
17 |  | vlastní | Studentské tablety | 10.2 palcový (úhlopříčně) Multi Touch displej IPS 2160×1620, čytř jádrový procesor, paměť 128GB, WiFi a/b/g/n/ac (2,4 GHz a 5 GHz), Bluetooth 4.2, přední 1.2Mpx kamera, zadní fotoaparát 8 Mpix s rozlišením 1080p, systémový konektor, operační systém, tříosý gyroskop, akcelerometr, barometr, snímač okolního osvětlení, čtečka otisku prstů, vestavěná dobíjecí lithium-polymerová baterie s výdrží až 9 hodin. Cena včetně dopravy a instalace. | kus | 44 |  | 0 | 21 | 0
18 |  | vlastní | Dobíjecí skříňka | Dobíjecí skříň pro studentské pracovní stanice, uzamykatelná, prostor pro uložení až 32ks zařízení, mobilní na kolečkách, umožnuje připojit a nabíjet současně až 32 zařízení ze sítě 230V. Cena včetně dopravy a instalace. | kus | 2 |  | 0 | 21 | 0 | X
19 |  | vlastní | Sada robotika | Sada pro robotiku, stavebnice. 280 konstrukčních a pohybových dílů, mozek robota, střední motor, senzor pohybu, senzor náklonu. Vše uloženo v plastovém přenosném boxu. Cena včetně příslušného sw a dopravy. | kus | 5 |  | 0 | 21 | 0 | X | X
20 |  | vlastní | Příslušenství robotika | Nabíjecí baterie pro mozek robota. Cena včetně dopravy. | kus | 5 |  | 0 | 21 | 0
21 |  | vlastní | Příslušenství robotika | Napájecí zdroj pro nabíjení baterie robota. Cena včetně dopravy. | kus | 5 |  | 0 | 21 | 0 | X | X
22 |  | vlastní | Sada robotika | Sada pro robotiku, stavebnice. Souprava konstrukčních a pohybových dílů, 2 velké interaktivní servomotory s integrovaným rotačním senzorem, 1 střední interaktivní servomotor s integrovaným rotačním senzorem, 5 senzorů, mozek robota a nabíjecí baterie, vícesměrné kolo. Cena včetně příslušného sw a dopravy. | kus | 5 |  | 0 | 21 | 0 | X | X
23 |  | vlastní | Příslušenství robotika | Napájecí zdroj pro nabíjení baterie robota. Cena včetně dopravy. | kus | 5 |  | 0 | 21 | 0 | X | X
24 |  | vlastní | Access point | stropní / nástěnný bezdrátový přístupový bod (AP), 802.11a/c, dvě rádia, optimalizace vyzařovacího diagramu pro montáž na stěnu nebo na strop, 2.4GHz a 5GHz, min. 6 optimalizovaných embedded antén - 3x3 MIMO, PoE, management, 2x RJ45, cena včetně dopravy, instalace, nastavení. | kus | 1 |  | 0 | 21 | 0
25 |  | vlastní | PoE injektor | PoE adaptér dodávající elektrickou energii po ethernetovém kabelu (30W). Cena včetně dopravy, instalace. | kus | 1 |  | 0 | 21 | 0
26 |  | vlastní | Datový switch | datový přepínač s min. 24 porty 10/100/1000Mbit, s rychlosti přepnutí až 35.7Mpps, buffer pro 525tis. packetu, podporou až 8tis. MAC adres, s pasivním chlazením, setem pro instalaci do rack, s napájecím zdrojem, cena včetně dopravy, instalace, nastavení. | kus | 1 |  | 0 | 21 | 0
|  |  |  | Nábytek |  |  |  | 0
27 |  | vlastní | Katedra učitele | Katedra učitele jazykové laboratoře přizpůsobena pro osazení techniky jazykové laboratoře. Vnější rozměry katedry š-1600 x h-680 x v-757mm, 2x kabelová průchodka. V pravé části katedry umístěna uzamykatelná skříňka na soklu o vnitřních rozměrech š-510 x h-632 x v-688mm. Skříňka vybavena nasávacím otvorem v čele dvířek a otvorem v boční části pro odvedení teplého vzduchu (krytí otvorů perforovaným plechem). V levé části katedry umístěna skříňka s 3x polohovatelnou policí. Prostor mezi skříňkami vybaven falešnými uzamykatelnými zády pro možnost umístění interfacu jazykové laboratoře. Vytvořený propoj mezi prostorem uzamykatelné skříňky a falešnými zády. Možnost napojení katedry na kabelový žlab pro spojení 4 stolů pro jednoho studenta. Včetně ochranné krytky audio jednotek zabraňující rozpojení kabeláže. Konstrukce nábytku je z oboustranně laminované dřevotřískové desky tloušťky min. 19 mm, pohledové hrany jsou lepeny min. 2 mm ABS hranou, nepohledové min. 1 mm ABS hranou, lepeny jsou voděodolným PUR lepidlem. Cena včetně dopravy, instalace. | kus | 1 |  | 0 | 21 | 0 | X | X
28 |  | vlastní | Stůl obdelníkový, stohovatelný, mobilní | Obdélníkový stůl, stohovatelný do 10 kusů na sebe s kolečky na dvou nohách, rozměry 1400x800mm, oblé rohy. Konstrukce z ocelové trubky průměru 38 mm, síly stěny min. 2 mm. Pracovní deska kompakt o síle min. 12mm. Cena včetně dopravy, instalace. | kus | 10 |  | 0 | 21 | 0 | X | X
29 |  | vlastní | Stůl trojúhelníkový, stohovatelný, mobilní | Trojúhelníkový stůl, stohovatelný do 10 kusů na sebe s kolečkem na jedné noze, odvěsny desky 800x800 mm, oblé rohy. Konstrukce z ocelové trubky průměru 38 mm, síly stěny min. 2 mm. Pracovní deska kompakt o síle min. 12mm. Cena včetně dopravy, instalace. | kus | 23 |  | 0 | 21 | 0 | X | X
30 |  | vlastní | Židle žákovská na pevné podnoži | Židle žákovská s plastovým erognomickým šálovým sedákem a pružnou konstrukcí. Ergonomicky tvarovaný sedák i opěrák (se vzduchovým polštářem), hygienický a snadno omyvatelný , šetrný k životnímu prostředí – vyrobený z recyklovatelných plastů , židle jsou dokonale stohovatelné, moderní barevnost: 10 barev konstrukce, 6 barev sedáku, 6 volitelných velikostí ( výška sedáku ): 30, 34, 38, 42, 46, 50 cm. Podnoží je z 1 ks ohýbané ocelové trubky (s vevařenou příčkou) průměru min 22 mm, síla stěny min. 2,5 mm, povrch ošetřen práškovým lakem RAL 9006. Kluzáky v barvě konstrukce podnoží. Židle musí být snadno omyvatelná bez horní perforace. Stohování min. 5 ks na sebe, 14 ks na pojízdný stojan. Sedáky jsou skořepinové - polypropylenové, recyklovatelné. Certifikováno dle EU ČSN EN 1729 - Židle a stoly pro vzdělávací instituce. Záruka na židle je min. 5 let. | kus | 42 |  | 0 | 21 | 0 | X | X
31 |  | vlastní | Židle učitelská | Židle učitelská s plastovým erognomickým šálovým sedákem, pojízdná (na kolečkách), výškově nastavitelná pomocí plynového chromovaného pístu, otočná, na ocelovém chromovaném kříži. Ergonomicky tvarovaný sedák i opěrák (se vzduchovým polštářem), hygienický a snadno omyvatelný, šetrný k životnímu prostředí – vyrobený z recyklovatelných plastů. Moderní barevnost: 6 barev sedáku. Židle musí být snadno omyvatelná bez horní perforace. Záruka na židle je min. 5 let. Cena včetně dopravy, instalace. | kus | 2 |  | 0 | 21 | 0 | X | X
32 |  | vlastní | Kruhový sedák | Sedací polštář ve tvaru oválu, rozměry 450x350. Výška min. 100mm. Dvouvrstvý obal uzaviratelný zipem, na boku poutko pro snadné přenášení. Omyvatelný povrch. Vnitřní náplň polypropylen. Lze prát v pračce. Cena včetně dopravy, instalace. | kus | 24 |  | 0 | 21 | 0 | X | X
33 |  | vlastní | Vozík na uložení sedáků | Vozík na uložení a převážení sedáků, umožňuje uložit sedáky na vozíků do skříně. Oboustranně laminovaná překližka 18mm. Cena včetně dopravy, instalace. | kus | 2 |  | 0 | 21 | 0 | X | X
34 |  | vlastní | Skříň na uložení pomůcek | Skříň 2-dvéřová, 1000x1200x600 mm, uzamykatelná. Korpus vyroben z oboustranně laminovaných dřevotřískových desek tloušťky min. 19 mm. Záda z laminované dřevotřískové desky tloušťky min. 12 mm uchycené v drážce. Korpus osazen na nepohledových hranách ABS hranou tloušťky 1mm a na pohledových hranách ABS hranou tloušťky 2 mm. Hrany lepeny voděodolným PUR lepidlem. Dekor dle nabídky dodavatele. Záruka min. 5 let. | kus | 2 |  | 0 | 21 | 0 | X | X
35 |  | vlastní | Skříň na uložení stojanů s židlemi | Skříň 2-dvéřová, 1000x2000x600 mm, uzamykatelná. Bez soklu a dna,umožňující uskladnění pojízdných trnů s židlemi. Korpus vyroben z oboustranně laminovaných dřevotřískových desek tloušťky min. 19 mm. Záda z laminované dřevotřískové desky tloušťky min. 12 mm uchycené v drážce. Korpus osazen na nepohledových hranách ABS hranou tloušťky 1mm a na pohledových hranách ABS hranou tloušťky 2 mm. Hrany lepeny voděodolným PUR lepidlem. Dekor dle nabídky dodavatele. Záruka min. 5 let. | kus | 4 |  | 0 | 21 | 0 | X | X
36 |  | vlastní | Nástavec na skříň | Nástavec na skříň se soklem pro uchycení žebříku, 2 křídlové dveře, rozměr 1000x800x600mm. Korpus vyroben z oboustranně laminovaných dřevotřískových desek tloušťky min. 19 mm. Záda z laminované dřevotřískové desky tloušťky min. 12 mm uchycené v drážce. Korpus osazen na nepohledových hranách ABS hranou tloušťky min. 1 mm a na pohledových hranách ABS hranou tloušťky min. 2 mm. Hrany lepeny voděodolným PUR lepidlem. Dekor lamina dle nabídky dodavatele. Záruka min. 5 let. | kus | 6 |  | 0 | 21 | 0 | X | X
37 |  | vlastní | Žebřík k nábytku | Žebřík nábytkový, interiérový, materiál hliník. Eloxované nosné části, 2x 2ks speciálních háků potažených plastem pro uchycení žebříku ve výšce 2050 mm na vodící tyč kotvenou na soklu nástavce skříňové sestavy. Sešikmené široké stupně min. 75 mm mají polstrovaný přední okraj. Výška min. 2100 mm, šířka min. 370 mm. Cena včetně dopravy. | kus | 1 |  | 0 | 21 | 0 | X | X
38 |  | vlastní | Mobilní pódium | Mobilní pódium skládající se z 32 ks dílů o rozměrech 760x760mm, rám každého dílu tvoří jekl o rozměrech 40x20mm, nohy o průměru 38mm. Pódium umožňuje variabilní uspořádání a je doplněno schody. V případě potřeby je ho možné uložit na pojízdný vozík. Stohovatelné. Cena včetně dopravy. | kus | 1 |  | 0 | 21 | 0 | X | X
39 |  | vlastní | Vozík na uložení pódia | Vozík na převážení a uskladnění 16 ks mobilního pódia. Cena včetně dopravy. | kus | 2 |  | 0 | 21 | 0 | X | X
40 |  | vlastní | Stojan na uložení židlí | Pojízdný trn, opatřený kolečky a brzdou, umožňující uložení a převoz až 14-ti kusů stohovatelných židlí a jejich uskladnění ve skříňové sestavě. Ocelová konstrukce z profilu 40x20mm se sílou plechu min. 2mm, lakovaná práškovým lakem. Cena včetně dopravy. | kus | 4 |  | 0 | 21 | 0 | X | X
41 |  | vlastní | Vozík na uložení stolů | Vozík na uskladnění a převážení stohovatelných stolů. Cena včetně dopravy. | kus | 2 |  | 0 | 21 | 0 | X | X
|  |  |  | Celkem bez DPH |  |  |  | 0

## Cvičný byt
SOUPIS PRACÍ A DODÁVEK A SLUŽEB vč VÝKAZU VÝMĚR - Cvičný byt
Objekt: |  | ZŠ Liberec, Na Výběžku 118, p.o.
Zadavatel: |  | Statutární město Liberec
Název a adresa uchazeče:
IČ uchazeče:
Datum:
P.Č. | TV | KCN | Kód položky | Popis / minimální technické parametry | MJ | Množství celkem | Cena jednotková bez DPH | Cena celkem bez DPH | Sazba DPH | Cena celkem s DPH | výrobce | nabízený typ
1 | 2 | 3 | 4 | 5 | 6 | 7 | 8 | 9 | 10 | 11
|  |  | AVT | Koncové prvky, IT, pracovní pomůcky, vybavení, nábytek |  |  |  | 0
|  |  |  | Koncové prvky, IT |  |  |  | 0
1 |  | vlastní | Interaktivní displej 75" | Interaktivní displej musí mít úhlopříčku zobrazovací plochy 75“ a rozlišení 4K UHD – 3840x2160 bodů. Dotyková technologie musí rozeznat minimálně 20 současných dotyků. Ovládání displeje musí být možné dotykem prstu, pasivního popisovače, 2 popisovače musí být součástí dodávky. Obrazovka musí být chráněna 4mm sklem s úpravou proti odleskům. Displej musí obsahovat slot pro vestavění PC modulu. Součástí displeje je ozvučení 2x10W. Cena včetně systémové AV kabeláže. Cena včetně dopravy, instalace, nastavení. | kus | 1 |  | 0 | 21 | 0
2 |  | vlastní | Prezentační SW | SW balíček, který obsahuje autorský nástroj učitele – SW pro přípravu interaktivních cvičení musí být plně kompatibilní (umožňuje otevřít soubor, spustit všechny aktivity, animace, uložit v původním formátu) se soubory s příponou notebook. Prostředí musí být v českém jazyce. Balíček dále musí obsahovat nástroj pro rychlou přípravu digitálních učebních aktivit, hlasování/testování, aktivity je možno sdílet na žákovská zařízení přes cloud. Cena včetně dopravy, instalace. | kus | 1 |  | 0 | 21 | 0
3 |  | vlastní | Nástěnný držák displeje | Nástěnný fixní držák. Minimální nosnost dle hmotnosti použitého displeje. Standard VESA s roztečí dle použitého displeje. Možnost horizontálního posunu po instalaci min +/- 200 mm doleva a doprava. Možnost doladění výšky a vodováhy pro instalaci. Bezpečném západka obrazovky do držáku. Cena včetně dopravy a instalace. | kus | 1 |  | 0 | 21 | 0 | X | X
4 |  | vlastní | Interaktivní displej 65" | Interaktivní displej musí mít úhlopříčku zobrazovací plochy 65“ a rozlišení 4K UHD – 3840x2160 bodů. Dotyková technologie musí rozeznat minimálně 32 současných dotyků. Ovládání displeje musí být možné dotykem prstu, pasivního popisovače 2 popisovače musí být součástí dodávky. Obrazovka musí být chráněna min. 3mm sklem s úpravou proti odleskům – Anti Glare. Displej musí obsahovat slot pro vestavění PC modulu. Součástí displeje je ozvučení min. 2x10W. Cena včetně systémové AV kabeláže. Cena včetně dopravy, instalace, nastavení. | kus | 1 |  | 0 | 21 | 0
5 |  | vlastní | Příslušenství interaktivního displeje | PC modul pro OPS slot - Procesor - CPU passmark minimálně 6500 bodů, RAM min. 8GB DDR4, pevný disk min. 128GB SSD, vestavěná wifi 2,4GHz i 5GHz, standard a/b/g/n/ac, min. 2x USB 3.0. Cena včetně dopravy, instalace a nastavení. | kus | 1 |  | 0 | 21 | 0
6 |  | vlastní | Nástěnný držák displeje | Nástěnný fixní držák. Minimální nosnost dle hmotnosti použitého displeje. Standard VESA s roztečí dle použitého displeje. Možnost horizontálního posunu po instalaci min +/- 200 mm doleva a doprava. Možnost doladění výšky a vodováhy pro instalaci. Bezpečném západka obrazovky do držáku. Cena včetně dopravy a instalace. | kus | 1 |  | 0 | 21 | 0 | X | X
7 |  | vlastní | PC ovládací a prezentační stanice pro učitele | case s min. 180W zdrojem s účinnosti až 93%, výkon CPU min. 8900 bodu dle nezávislého testu cpubenchmark.net, operační paměť 8GB DDR4, pevný M.2 SSD disk s kapacitou 256GB, DVD-RW optická mechanika, Gbit síťová karta, Wifi standardu 802.11ac (2x2), Bluetooth, čtečka pam. karet, min. 2x DisplayPort a 1x HDMI, USB Type-C, USB 3.1, USB 2.0, klávesnici a myš, operační systém s podporu AD (domény), servisní služba u zákazníka s odezvou do následujícího pracovního dne od nahlášení servisní události. Cena včetně dopravy, instalace, nastavení. | kus | 1 |  | 0 | 21 | 0
8 |  | vlastní | Kabel | Kabel DisplayPort (M/M), min. rozlišení 4K*2K@60Hz, 3 m. Cena včetně dopravy, instalace. | kus | 1 |  | 0 | 21 | 0 | X | X
9 |  | vlastní | Kontrolní a prezentační monitor | Monitor s viditelnou uhlopříčkou 24", s LED podsvícením, technologie IPS, formát 16:10, antireflexní matný povrch, rozlišením 1920x1200 bodu, video vstupy DP 1.2, HDMI 1.4, VGA, USB 3.0, odezva 5ms, dynamickým kontrastním poměrem 5mil:1, jasem 300cd/m2, plná ergonomie, náklon -5 až +20°, otočení ±45°, kloubové otáčení 90° (Pivot), výškově nastavitelný stojan v rozsahu 150 mm, VESA, Cena včetně dopravy, instalace, nastavení. | kus | 1 |  | 0 | 21 | 0
10 |  | vlastní | Datový switch | datový switch s 8 porty 10/100/1000Mbit, s pasivním chlazením, detekce datových smyček, s napájecím zdrojem. Cena včetně dopravy, instalace. | kus | 1 |  | 0 | 21 | 0
|  |  |  | Pracovní pomůcky, vybavení - cvičný byt 2.12 |  |  |  | 0
11 |  | vlastní | myčka | Vestavná myčka nádobí energetické třídy A, rozměry max. 600 š x 815 v x 550 h, výběr alepoň z šesti programů, hlučností 48 dB, kapacita alespoň 13 jídelních sad, 5 mycích teplot, dávkovací asistent, příborová zásuvka, šetrné mytí skla, odložený start. Cena včetně dopravy a instalace. | kus | 1 |  | 0 | 21 | 0
12 |  | vlastní | trouba | Vestavná trouba energetické třídy A, rozměry max. 600 š x 600 v x 550 h, s regulací teploty 30 °C až 300 °C a vnitřním objemem 70 l. Cena včetně dopravy a instalace. | kus | 2 |  | 0 | 21 | 0
13 |  | vlastní | sušička | Předem plněná sušička, energetická třída A, kapacita 8 kg, rozměry max. 600 š x 850 v x 500 h, hlučnost 66 dB, LCD displej, počet programů 10, ochrana proti pomačkání, odložený start. Cena včetně dopravy a instalace. | kus | 1 |  | 0 | 21 | 0
14 |  | vlastní | pračka | Předem plněná pračka, energetická třída A, kapacita 7 kg, rozměry max. 600 š x 850 v x 600 h, hlučnost 55 dB při praní, 75 dB při odstřeďování, 1 400 ot/min, pára proti pomačkání, úsporný motor, odložený start. Cena včetně dopravy a instalace. | kus | 1 |  | 0 | 21 | 0
15 |  | vlastní | lednice | Vestavná chladnička, energetická třída A, vnitřní objem 125 l, spotřeba 90 W, hlučnost 35 dB, Dotykové ovládání, konstantní teplota pomocí inteligentní technologie snímače, automatické rozmrazování v chladničce. Cena včetně dopravy a instalace. | kus | 1 |  | 0 | 21 | 0
16 |  | vlastní | šicí stroj | Šicí stroj s vnitřní kovovou konstrukcí, schopnost prošít až 10 vrstev materiálu, 17 programů šití, vertikální kyvný chapač, šití knoflíkové dírky ve 4 krocích, plynulá regulace šiřky a délky stehu, automatický navlékač niti. Cena včetně dopravy. | kus | 5 |  | 0 | 21 | 0
17 |  | vlastní | varná deska | Indukční varná deska, rozměry max. 60 x 600 x 550, hmotnost 13 kg, umožňuje přímou volbu varné zóny, 4 varné zóny, minutka pro každou zónu, max. výkon 3.5 kW. Cena včetně dopravy a instalace. | kus | 2 |  | 0 | 21 | 0
18 |  | vlastní | Sada hrnců a pánví | Sada hrnců a pánví- 12 kusů obsahuje hrnce a pánve zkvalitní nerezové oceli. Nepřilnavý povrch na pánvích. Hrnce s celokovovými rukojetmi, skleněné poklice s parním ventilkem, hladinové značky na vnitřní straně nádobí, použitelné na všech typech varných zdrojů, včetně indukční desky, neobsahuje olovo, kadmium ani PFOA. Cena včetně dopravy. | kus | 2 |  | 0 | 21 | 0
|  |  |  | Nábytek - cvičný byt 2.12 |  |  |  | 0
19 |  | vlastní | Stůl žákovský | Stůl s posuvnou zamykací pracovní deskou - 2 místný, rozměr 1400x650 mm, deska lamino tl 22 mm, zámek tlačný, bez PC boxu. Pracovní plocha je posuvná směrem k žákovi, po odsunutí se odkryje kabelový kanál pro el. rozvody. Standardní minimální použité materiály: ocelové profily ovál 80x25mm, D 55x35mm, hranol, 30x30, min. síla ocelového profilu je min. 2 mm, deska min. 22 mm ABS min. 2 mm hrana lepena voděodolným PUR lepidlem, prášková barva s nanopasivací. Možnost kotvení stolu do podlahy. Ve stole v uzamykatelném kanále je připraven parapetní kanál vnitřních rozměrů min. 90x55 - zde je možné umístit rozvody silno/slaboproudu a síť. Tyto rozvody je možné do kanálu zavést nohou stolu. Kanál a pracovní plocha mají mezi sebou mezeru, krytou gumou, kterou se dají kabely používané na stole minimalizovat a tudíž na stole nepřekážejí. Výběr barevného provedení alespoň ze čtyřech barev/dekorů. Cena včetně dopravy, instalace. | kus | 4 |  | 0 | 21 | 0 | X | X
20 |  | vlastní | Stůl žákovský | Stůl s posuvnou zamykací pracovní deskou - 2 místný, rozměr 1100x650 mm, deska lamino tl 22 mm, zámek tlačný, bez PC boxu. Pracovní plocha je posuvná směrem k žákovi, po odsunutí se odkryje kabelový kanál pro el. rozvody. Standardní minimální použité materiály: ocelové profily ovál 80x25mm, D 55x35mm, hranol, 30x30, min. síla ocelového profilu je min. 2 mm, deska min. 22 mm ABS min. 2 mm hrana lepena voděodolným PUR lepidlem, prášková barva s nanopasivací. Možnost kotvení stolu do podlahy. Ve stole v uzamykatelném kanále je připraven parapetní kanál vnitřních rozměrů min. 90x55 - zde je možné umístit rozvody silno/slaboproudu a síť. Tyto rozvody je možné do kanálu zavést nohou stolu. Kanál a pracovní plocha mají mezi sebou mezeru, krytou gumou, kterou se dají kabely používané na stole minimalizovat a tudíž na stole nepřekážejí. Výběr barevného provedení alespoň ze čtyřech barev/dekorů. Cena včetně dopravy, instalace. | kus | 1 |  | 0 | 21 | 0 | X | X
21 |  | vlastní | Stůl jídelní | Jídelní stůl,1200x700mm, stohovatelný, kostrukce nohy 30x30 mm/Æ38 mm, síla stěny min. 2 mm. Pracovní deska z oboustranně laminované DTD desky HPL síly min. 23,6 mm ošetřenou ABS hranou tloušťky min. 2 mm. Hrany lepeny voděodolným PUR lepidlem. Výběr barevného provedení alespoň ze čtyřech barev/dekorů. Cena včetně dopravy, instalace. | kus | 4 |  | 0 | 21 | 0 | X | X
22 |  | vlastní | Židle žákovská | Židle žákovská (kluzáky), výškově nastavitelná pomocí pístu, otočná, s plastovým sedákem. Hygienický a snadno omyvatelný. Výběr barevného provedení alespoň z 6 barev sedáku. Certifikováno dle EU ČSN EN 1729 - Židle a stoly pro vzdělávací instituce. Cena včetně dopravy, instalace. | kus | 9 |  | 0 | 21 | 0 | X | X
23 |  | vlastní | Židle žákovská na pevné podnoži | Židle žákovská - šálový sedák v kombinaci s kovovou podnoží. Ergonomicky tvarovaný sedák i opěrák (se vzduchovým polštářem), hygienický a snadno omyvatelný, židle jsou stohovatelné, min. 5 ks na sebe, 14 ks na pojízdný stojan. Výběr barevného provedení alespoň z 6 barev sedáku. Certifikováno dle EU ČSN EN 1729 - Židle a stoly pro vzdělávací instituce. Cena včetně dopravy, instalace. | kus | 8 |  | 0 | 21 | 0 | X | X
24 |  | vlastní | Skříň spodní kuchyňská se zásuvkami | Spodní skříňka s jednou úzkou, jednou střední a jednou velkou zásuvkou. 800x820x580 (š.v.h.). Korpus vyroben z oboustranně laminovaných dřevotřískových desek tloušťky min. 19 mm. Záda z laminované dřevotřískové desky tloušťky min. 12 mm uchycené v drážce. Korpus osazen na nepohledových hranách ABS hranou tloušťky min. 1 mm a na pohledových hranách ABS hranou tloušťky min. 2 mm. Hrany lepeny voděodolným PUR lepidlem. Záruka min. 5 let. Výběr barevného provedení alespoň ze čtyřech barev/dekorů. Cena včetně dopravy, instalace. | kus | 6 |  | 0 | 21 | 0 | X | X
25 |  | vlastní | Spodní skříň se zásuvkami | Spodní skříňka s jednou úzkou, jednou střední a jednou velkou zásuvkou. 600x820x580 (š.v.h.) Korpus vyroben z oboustranně laminovaných dřevotřískových desek tloušťky min. 19 mm. Záda z laminované dřevotřískové desky tloušťky min. 12 mm uchycené v drážce. Korpus osazen na nepohledových hranách ABS hranou tloušťky min. 1 mm a na pohledových hranách ABS hranou tloušťky min. 2 mm. Hrany lepeny voděodolným PUR lepidlem. Záruka min. 5 let. Výběr barevného provedení alespoň ze čtyřech barev/dekorů. Cena včetně dopravy, instalace. | kus | 1 |  | 0 | 21 | 0 | X | X
26 |  | vlastní | Skříň spodní pro troubu | Skříň pro vestavnou troubu se zásuvkou, nad ní prostor pro troubu, popř. sporák. 600x820x580 (š.v.h.). Korpus vyroben z oboustranně laminovaných dřevotřískových desek tloušťky min. 19 mm. Záda z laminované dřevotřískové desky tloušťky min. 12 mm uchycené v drážce. Korpus osazen na nepohledových hranách ABS hranou tloušťky min. 1 mm a na pohledových hranách ABS hranou tloušťky min. 2 mm. Hrany lepeny voděodolným PUR lepidlem. Záruka min. 5 let. Výběr barevného provedení alespoň ze čtyřech barev/dekorů. Cena včetně dopravy, instalace. | kus | 2 |  | 0 | 21 | 0 | X | X
27 |  | vlastní | Skříň horní pro digestoř | Závěsná skříňka pro instalaci digestoře, 60/35/72 cm. Korpus vyroben z oboustranně laminovaných dřevotřískových desek tloušťky min. 19 mm. Záda z laminované dřevotřískové desky tloušťky min. 12 mm uchycené v drážce. Korpus osazen na nepohledových hranách ABS hranou tloušťky min. 1 mm a na pohledových hranách ABS hranou tloušťky min. 2 mm. Hrany lepeny voděodolným PUR lepidlem. Záruka min. 5 let. Výběr barevného provedení alespoň ze čtyřech barev/dekorů. Cena včetně dopravy, instalace. | kus | 2 |  | 0 | 21 | 0 | X | X
28 |  | vlastní | Odsavač par | Výsuvný odsavač par, min. tři stupbě výkonu, led osvětlení, možnost recilkulace, max rozměry š. 60 x v. 20.x h. 30 Cena včetně dopravy, instalace. | kus | 2 |  | 0 | 21 | 0 | X | X
29 |  | vlastní | Nástěnka korková | Korková nástěnka, rozměr 150x 100cm, tloušťka korku min. 5mm, orámovaná hliníkovým profilem, v rozích jsou spoje profilů zakončeny bezpečnostími koncovkami. Na spodní straně je možné opatřit nástěnku odkládací lištou.Cena včetně dopravy, instalace. | kus | 2 |  | 0 | 21 | 0 | X | X
30 |  | vlastní | Pracovní deska | Pracovní deska, postformingový plát min. 38 mm. Síla laminátu min. 0,6 mm. Rozměr 4580x620mm, nutné přesné zaměření dodavatelem. Výběr barevného provedení alespoň ze čtyřech barev/dekorů. Cena včetně dopravy, instalace. | kus | 1 |  | 0 | 21 | 0 | X | X
31 |  | vlastní | Pracovní deska | Pracovní deska, postformingový plát min. 38 mm. Síla laminátu min. 0,6 mm. Rozměr 1680x 1640mm, nutné přesné zaměření dodavatelem. Výběr barevného provedení alespoň ze čtyřech barev/dekorů. Cena včetně dopravy. | kus | 1 |  | 0 | 21 | 0 | X | X
32 |  | vlastní | Pracovní deska | Pracovní deska, postformingový plát min. 38 mm. Síla laminátu min. 0,6 mm. Rozměr 2200mmx620mm, nutné přesné zaměření dodavatelem. Výběr barevného provedení alespoň ze čtyřech barev/dekorů. Cena včetně dopravy. | kus | 2 |  | 0 | 21 | 0 | X | X
33 |  | vlastní | Skříň spodní dřezová | Spodní skříňka na dřez se dvěma zákrytkami, pod nimi dvoje křídlová dvířka, zadní stěna s výřezem na instalaci vody a odpadu.800/580/820mm. Korpus vyroben z oboustranně laminovaných dřevotřískových desek tloušťky min. 19 mm. Záda z laminované dřevotřískové desky tloušťky min. 12 mm uchycené v drážce. Korpus osazen na nepohledových hranách ABS hranou tloušťky min. 1 mm a na pohledových hranách ABS hranou tloušťky min. 2 mm. Hrany lepeny voděodolným PUR lepidlem. Záruka min. 5 let. Výběr barevného provedení alespoň ze čtyřech barev/dekorů. Cena včetně dopravy, instalace. | kus | 2 |  | 0 | 21 | 0 | X | X
34 |  | vlastní | Spodní rohová skříňka | Spodní rohová skříňka se slepou čelní částí a jedněmi křídlovými dvířky vlevo nebo vpravo, za nimi nastavitelná police. 1380/58-75/82 cm. Korpus vyroben z oboustranně laminovaných dřevotřískových desek tloušťky min. 19 mm. Záda z laminované dřevotřískové desky tloušťky min. 12 mm uchycené v drážce. Korpus osazen na nepohledových hranách ABS hranou tloušťky min. 1 mm a na pohledových hranách ABS hranou tloušťky min. 2 mm. Hrany lepeny voděodolným PUR lepidlem. Záruka min. 5 let. Výběr barevného provedení alespoň ze čtyřech barev/dekorů. Cena včetně dopravy, instalace. | kus | 1 |  | 0 | 21 | 0 | X | X
35 |  | vlastní | Závěsná skříňka | Závěsná skříňka s výklopnými dvířky, pod nimi prostor pro vestavnou mikrovlnou troubu, 80/35/72 cm, Korpus vyroben z oboustranně laminovaných dřevotřískových desek tloušťky min. 19 mm. Záda z laminované dřevotřískové desky tloušťky min. 12 mm uchycené v drážce. Korpus osazen na nepohledových hranách ABS hranou tloušťky min. 1 mm a na pohledových hranách ABS hranou tloušťky min. 2 mm. Hrany lepeny voděodolným PUR lepidlem. Záruka min. 5 let. Výběr barevného provedení alespoň ze čtyřech barev/dekorů. Cena včetně dopravy, instalace. | kus | 1 |  | 0 | 21 | 0 | X | X
36 |  | vlastní | Vestavná mikrovlnná trouba | Vestavná mikrovlnná trouba, černobílý grafický displej, možnost časovače, min vnitřní objem 20 l, příkon alespoň 1200 W, rozměr max. š. 570 x v. 365 x h. 310 mm. Cena včetně dopravy, instalace. | kus | 1 |  | 0 | 21 | 0
37 |  | vlastní | Skříň horní 1-dveřová | Závěsná skříňka s křídlovými dvířky, za nimi dvě nastavitelné police.60/35/72 cm Korpus vyroben z oboustranně laminovaných dřevotřískových desek tloušťky min. 19 mm. Záda z laminované dřevotřískové desky tloušťky min. 12 mm uchycené v drážce. Korpus osazen na nepohledových hranách ABS hranou tloušťky min. 1 mm a na pohledových hranách ABS hranou tloušťky min. 2 mm. Hrany lepeny voděodolným PUR lepidlem. Záruka min. 5 let. Výběr barevného provedení alespoň ze čtyřech barev/dekorů. Cena včetně dopravy, instalace. | kus | 1 |  | 0 | 21 | 0 | X | X
38 |  | vlastní | Skříň horní 2-dveřová | Závěsná skříňka s křídlovými dvířky, za nimi dvě nastavitelné police.80/35/72 cm Korpus vyroben z oboustranně laminovaných dřevotřískových desek tloušťky min. 19 mm. Záda z laminované dřevotřískové desky tloušťky min. 12 mm uchycené v drážce. Korpus osazen na nepohledových hranách ABS hranou tloušťky min. 1 mm a na pohledových hranách ABS hranou tloušťky min. 2 mm. Hrany lepeny voděodolným PUR lepidlem. Záruka min. 5 let. Výběr barevného provedení alespoň ze čtyřech barev/dekorů. Cena včetně dopravy, instalace. | kus | 2 |  | 0 | 21 | 0 | X | X
39 |  | vlastní | Dřez kuchyňský | Dřez s odkapem vestavný, nerezový, sifon. Cena včetně dopravy, instalace. | kus | 2 |  | 0 | 21 | 0 | X | X
40 |  | vlastní | Boční dokrytí spodní skříňky | Boční dokrytí spodní skříňky v dekoru sestavy, LTD. 1680x820mm. Cena včetně dopravy, instalace. | kus | 2 |  | 0 | 21 | 0 | X | X
41 |  | vlastní | Deskový obklad pro kuchyňskou linku | Deskový obklad pro kuchyňskou linku. Délka 4,5m. Cena včetně dopravy a instalace. | kus | 1 |  | 0 | 21 | 0 | X | X
42 |  | vlastní | Skříň na vestavnou lednici | Skříň na vestavnou lednici. Korpus vyroben z oboustranně laminovaných dřevotřískových desek tloušťky min. 19 mm. Záda z laminované dřevotřískové desky tloušťky min. 12 mm uchycené v drážce. Korpus osazen na nepohledových hranách ABS hranou tloušťky min. 1 mm a na pohledových hranách ABS hranou tloušťky min. 2 mm. Hrany lepeny voděodolným PUR lepidlem. Záruka min. 5 let. Výběr barevného provedení alespoň ze čtyřech barev/dekorů. Cena včetně dopravy, instalace. | kus | 1 |  | 0 | 21 | 0 | X | X
43 |  | vlastní | Boční kryt pro myčku | Boční kryt do sestavy 12mm LTD, rozměr nutno doměřit na místě. Cena včetně dopravy, instalace. | kus | 1 |  | 0 | 21 | 0 | X | X
44 |  | vlastní | Čelo pro myčku | Přední slepé čelo myčky, 60 cm šířka, LTD 19mm. Cena včetně dopravy, instalace. | kus | 1 |  | 0 | 21 | 0 | X | X
45 |  | vlastní | Baterie páková | Baterie stojánková páková směšovací. Cena včetně dopravy, instalace. | kus | 2 |  | 0 | 21 | 0 | X | X
|  |  |  | Pracovní pomůcky, vybavení - dílna 2.13 |  |  |  | 0
46 |  | vlastní | Svěrák dílenský | Dílenský svěrák s šířkou čelistí 100 mm a rozsahem upnutí 0 -105 mm - čelisti z vysoce kvalitní oceli kaleny na 52-54 HRC, upevnění k základové desce maticemi, integrovaná otočná deska ±35° s polohovacími šrouby, přesné válcové vedení, vratidlo s bezpečnostními koncovkami. Cena včetně dopravy, instalace. | kus | 2 |  | 0 | 21 | 0
47 |  | vlastní | Stav kolíkový | Stávek se silnými kolíčky (průměr 10 mm). Délka dřevěného podstavce je 750 mm se 30 kolíčky. Stav je vhodný pro zpracování hrubšího materiálu a také pro lidi s poruchami motoriky. Cena včetně dopravy, instalace. | kus | 15 |  | 0 | 21 | 0
48 |  | vlastní | Grafický kuličkový lis velký | Kuličkový lis z nerezové oceli, rozměry- průměr 118x135mm, lisovací plocha je tvořena 150 ks kuliček o průměru 6mm. Variabilní úchop. Cena včetně dopravy, instalace. | kus | 1 |  | 0 | 21 | 0
49 |  | vlastní | Grafický kuličkový lis malý | Kuličkový lis z nerezové oceli, rozměry- průměr 75x50mm, váha 550g, lisovací plocha je tvořena 50 ks kuliček o průměru 6mm. Variabilní úchop.Cena včetně dopravy, instalace. | kus | 5 |  | 0 | 21 | 0
50 |  | vlastní | Grafický lis | Školní grafický lis pro manuální lisování, pevné ocelové válečky, nastavitelná výška, dodává se včetně kovové desky.Spodní deska: 18,6 x 32 x 0,3cm. Cena včetně dopravy, instalace. | kus | 1 |  | 0 | 21 | 0
51 |  | vlastní | Řezbářské nářadí- set | Sada řezbářských dlát z kalené uhlíkové oceli, břit vyostřen. Sada obsahuje dláta: řezbářské, ploché, kosé, duté mělké, duté, duté hluboké a úhlové. Dláta uložena v kapsáři. Cena včetně dopravy. | kus | 14 |  | 0 | 21 | 0 | X | X
52 |  | vlastní | Keramická pec | Keramická pec s regulátorem umožňující pět pálících křivek, objemem 70 l, rozměry cca 650 š x 700 h x 725 v, maximální teplotou 1300°C, s třemi topnými tělesy. Cena včetně dopravy a instalace. | kus | 1 |  | 0 | 21 | 0
53 |  | vlastní | Vozík na keramiku | Dílenský vozík se třemi policemi, nostnost 30kg na každou polici. Celkové rozměry max. 750x750x400mm (vxhxš). Cena včetně dopravy a instalace. | kus | 1 |  | 0 | 21 | 0 | X | X
54 |  | vlastní | Hrnčířský kruh | Hrnčířský kruh s celkovou kapacitou keramické hlíny 14 kg, hlučností 35 dB, nastavitelnou výškou, regulací otáček do 240 ot/min a nožním pedálem. Cena včetně dopravy. | kus | 1 |  | 0 | 21 | 0
55 |  | vlastní | Bubnová česačka | Bubnová česačka, hrubost potahu bubnů alespoň 70 tpi, délka hortů 10 mm, hmotnost česance cca 30 g. Cena včetně dopravy. | kus | 1 |  | 0 | 21 | 0
|  |  |  | Nábytek - dílna 2.13 |  |  |  | 0
56 |  | vlastní | Stůl dílenský | Ponk žákovský o rozměrech 1000x540x810, Dílenský stůl, pracovní deska z olejovaného bukového multiplexu síly min. 40 mm. Konstrukce z ocelových profilů 60x60 mm, síla stěny min. 2 mm. Ošetřeno práškovou barvou vypalovanou v peci. Záruka min. 5 let. | kus | 2 |  | 0 | 21 | 0 | X | X
57 |  | vlastní | Stůl jednací | Obdélníkový stůl o rozměrech 1200x800mm, nohy 30x30mm, o průměru 38mm, pracovní deska kompakt o min. tloušťce 12mm, dekor dle nabídky dodavatele. Ošetřeno práškovou barvou vypalovanou v peci. Záruka min. 5 let. Dekor dle nabídky dodavatele. Stohovatelný, 2x kolečka. | kus | 12 |  | 0 | 21 | 0 | X | X
58 |  | vlastní | Židle pracovní | Pracovní stolička - kruhový sedák z min. 7-vrstvé bukové překližky, otočná, výškově stavitelná v rosahu 340 - 460 mm, na kříži s plynovým pístem, podnož je železný kříž s kluzáky. Cena včetně dopravy, instalace. | kus | 26 |  | 0 | 21 | 0 | X | X
59 |  | vlastní | Židle učitelská | Židle učitelská, s plastovým erognomickým šálovým sedákem, pojízdná (na kolečkách), výškově nastavitelná pomocí plynového chromovaného pístu, otočná, na ocelovém chromovaném kříži. Ergonomicky tvarovaný sedák i opěrák (se vzduchovým polštářem), hygienický a snadno omyvatelný, šetrný k životnímu prostředí – vyrobený z recyklovatelných plastů. Moderní barevnost: 6 barev sedáku. Židle musí být snadno omyvatelná bez horní perforace. Záruka na židle je min. 5 let | kus | 1 |  | 0 | 21 | 0 | X | X
60 |  | vlastní | Katedra vyučujícího | Katedra učitele jazykové laboratoře přizpůsobena pro osazení techniky jazykové laboratoře. Vnější rozměry katedry š-1600 x h-680 x v-757mm, 2x kabelová průchodka. V pravé části katedry umístěna uzamykatelná skříňka na soklu o vnitřních rozměrech š-510 x h-632 x v-688mm. Skříňka vybavena nasávacím otvorem v čele dvířek a otvorem v boční části pro odvedení teplého vzduchu (krytí otvorů perforovaným plechem). V levé části katedry umístěna skříňka s 3x polohovatelnou policí. Prostor mezi skříňkami vybaven falešnými uzamykatelnými zády pro možnost umístění interfacu jazykové laboratoře. Vytvořený propoj mezi prostorem uzamykatelné skříňky a falešnými zády. Možnost napojení katedry na kabelový žlab pro spojení 4 stolů pro jednoho studenta. Včetně ochranné krytky audio jednotek zabraňující rozpojení kabeláže. Konstrukce nábytku je z oboustranně laminované dřevotřískové desky tloušťky min. 19 mm, pohledové hrany jsou lepeny min. 2 mm ABS hranou, nepohledové min. 1 mm ABS hranou, lepeny jsou voděodolným PUR lepidlem. Cena včetně dopravy, instalace. | kus | 1 |  | 0 | 21 | 0 | X | X
61 |  | vlastní | Tabule pro popis křídou | Tabule jednoplošná, rozměr 200x120 cm pro popis křídou, vybavená po celé délce spodní hrany malou odkládací plochou. Lisovaná sendvičová konstrukce v kombinaci ocelového plechu s keramickou vrstvou o síle min. 0,5mm a celkové tloušťce desky min. 17mm. Cena včetně dopravy, instalace. | kus | 1 |  | 0 | 21 | 0 | X | X
62 |  | vlastní | Nástěnka korková | Korková nástěnka, rozměr 150x 100cm, tloušťka korku min. 5mm, orámovaná hliníkovým profilem, v rozích jsou spoje profilů zakončeny bezpečnostími koncovkami. Na spodní straně je možné opatřit nástěnku odkládací lištou. Cena včetně dopravy, instalace. | kus | 3 |  | 0 | 21 | 0 | X | X
63 |  | vlastní | Skříňka s dílenským nářadím | Profesionální kovová dílenská servisní skříňka s gumovými brzděnými kolečky a zásuvkami naplněnými 177ks nářadí vyrobené z kvalitní chromvanadiové oceli nástrčné klíče CrV 50BV30, příslušenství CrV 6140, bity z vysoce kvalitní oceli S2. Nářadí je přehledně uloženo v 6-ti centrálně uzamykatelných šuplících s 12-ti plastovými pořadači, které lze v případě potřeby zaměnit za jiné. Cena včetně dopravy. | kus | 2 |  | 0 | 21 | 0 | X | X
64 |  | vlastní | Regál kovový | Policový kovový regál, 1770x900x400mm, 5x police, nosnost police min. 175kg, pevná celokovová konstrukce, výškově stavitelné police v rastru 50mm, povrchová úprava konstrukce a polic práškovým lakem. Cena včetně dopravy. | kus | 2 |  | 0 | 21 | 0 | X | X
65 |  | vlastní | Skříň s úložnými plastovými boxy | Skříň otevřená, 32 x plastový box o max. rozměrech 350x75x430mm. Rozměry: 1387 x 850 x 500 mm, Korpus vyroben z oboustranně laminovaných dřevotřískových desek tloušťky min. 19 mm. Záda z laminované dřevotřískové desky tloušťky min. 12 mm uchycené v drážce. Korpus osazen na nepohledových hranách ABS hranou tloušťky min. 1 mm a na pohledových hranách ABS hranou tloušťky min. 2 mm. Hrany lepeny voděodolným PUR lepidlem. Záruka min. 5 let. Výběr barevného provedení alespoň ze čtyřech barev/dekorů. Cena včetně dopravy, instalace. | kus | 1 |  | 0 | 21 | 0 | X | X
66 |  | vlastní | Skříň s úložnými plastovými boxy | Skříň se 2-mi křídlovými dveřmi, 1000x2000x500mm, 5x police. Součástí skříně je 14 x výsuvný plastový box o max. rozměrech 350x75x430mm. Korpus vyroben z oboustranně laminovaných dřevotřískových desek tloušťky min. 19 mm. Záda z laminované dřevotřískové desky tloušťky min. 12 mm uchycené v drážce. Korpus osazen na nepohledových hranách ABS hranou tloušťky min. 1 mm a na pohledových hranách ABS hranou tloušťky min. 2 mm. Hrany lepeny voděodolným PUR lepidlem. Záruka min. 5 let. Výběr barevného provedení alespoň ze čtyřech barev/dekorů. Cena včetně dopravy, instalace. | kus | 1 |  | 0 | 21 | 0 | X | X
67 |  | vlastní | Nerezový žlab | Nerezový automatický mycí žlab, výtoky, elektromagnetické ventily, propojovací hadice, rohový ventil se zpětnou klapkou, (2ks), sifon, min. rozměry (šxvxh) 1250x1270X480mm, matný povrch, kovová podnož, včetně zdroje 24VDC. Cena včetně dopravy a instalace. | kus | 1 |  | 0 | 21 | 0 | X | X
|  |  |  | Nábytek - chodba 2.15 |  |  |  | 0
68 |  | vlastní | Skříňová sestava s nástavcem | Skříňová sestava se skládá ze dvou částí, ze spodní skříně u které je prosklená horní část opatřena bezpečnostním sklem. Celé dveře jsou v hliníkovém rámečku. Nástavec má pevný sokl, ke kterému je připevněno vedení žebříku, díky němu je možné maximalizovat počet uložených předmětů i v horních skříních a snadno s nimi manipulovat. Skříně jsou slepeny v korpusovém lisu - jsou dodávány k zákazníkovi ve složeném stavu. Standardní rozměry jsou šířka 1000mm, hl. 500 a výška 2600mm. Lamino desky min. 19mm, záda LTD min.12mm .Korpus osazen na nepohledových hranách ABS hranou tloušťky min. 1 mm a na pohledových hranách ABS hranou tloušťky min. 2 mm, celokovové úchytky, trojcestné zámky. Výběr barevného provedení alespoň ze čtyřech barev/dekorů. Cena včetně dopravy, instalace. | kus | 3 |  | 0 | 21 | 0 | X | X
69 |  | vlastní | Skříňová sestava s nástavcem | Skříňová sestava se skládá ze dvou částí, ze spodní skříně se čtyřmi křídlovými dveřmi a nástavce se dvěma křídlovými dveřmi. Nástavec má pevný sokl, ke kterému je připevněno vedení žebříku, díky němu je možné maximalizovat počet uložených předmětů i v horních skříních a snadno s nimi manipulovat. Skříně jsou slepeny v korpusovém lisu - jsou dodávány k zákazníkovi ve složeném stavu. Standardní rozměry jsou šířka 800mm, hl. 500 a výška 2450mm. Lamino desky min.19mm, záda LTD min. 12mm, ABS hrana tloušťky min. 2mm lepena PUR lepidlem na pohledových stranách, na nepohledových min. 1mm, korpusy lepené v lisu, celokovové úchytky, trojcestné zámky. Včetně boční tyče pro uložení žebříku. Výběr barevného provedení alespoň ze čtyřech barev/dekorů. Cena včetně dopravy, instalace. | kus | 2 |  | 0 | 21 | 0 | X | X
70 |  | vlastní | Žebřík k nábytku | Žebřík nábytkový, interiérový, materiál hliník. Eloxované nosné části, 2x 2ks speciálních háků potažených plastem pro uchycení žebříku ve výšce 2050 mm na vodící tyč kotvenou na soklu nástavce skříňové sestavy. Sešikmené široké stupně min. 75 mm mají polstrovaný přední okraj. Výška min. 2100 mm, šířka min. 370 mm. Cena včetně dopravy. | kus | 1 |  | 0 | 21 | 0 | X | X
|  |  |  | Celkem bez DPH |  |  |  | 0