## rekapitulace
Aspe
Soupis objektů s DPH
Stavba:21016 - ZMĚNA ROZCHODU KOLEJÍ TT LIBEREC - JABLONEC N.N. ÚSEK U LOMU-VRATISLAVICE, VÝHYBNA
| Varianta:ZŘ - Základní řešení |  |  |  | Sazba 1 | 0
| Odbytová cena: | 0 |  |  | Sazba 2 | 15
| OC+DPH: | 0 |  |  | Sazba 3 | 21
Objekt | Popis | OC | DPH | OC+DPH
000 | VŠEOBECNÉ A PŘEDBĚŽNÉ POLOŽKY | 0 | 0 | 0
661 | PŘEROZCHODOVÁNÍ V ÚSEKU U LOMU - NOVÁ RUDA | 0 | 0 | 0
661.1 | SOUVISEJÍCÍ ÚPRAVY SVRŠKU V ÚSEKU FÜGNEROVA - U LOMU | 0 | 0 | 0
662 | PŘEROZCHODOVÁNÍ V ÚSEKU NOVÁ RUDA - U SILA | 0 | 0 | 0
663 | PŘEROZCHODOVÁNÍ V ÚSEKU U SILA - ROCHLICKÁ | 0 | 0 | 0
664 | PŘEROZCHODOVÁNÍ V ÚSEKU ROCHLICKÁ - DLOUHOMOSTECKÁ | 0 | 0 | 0
665 | PŘEROZCHODOVÁNÍ V ÚSEKU DLOUHOMOSTECKÁ - VRATISLAVICE, VÝHYBNA | 0 | 0 | 0
666 | PŘEROZCHODOVÁNÍ V ÚSEKU VRATISLAVICE, VÝHYBNA - PROSEČ, PEKLO | 0 | 0 | 0
671 | ÚPRAVY TROLEJOVÉHO VEDENÍ V ÚSEKU U LOMU - NOVÁ RUDA | 0 | 0 | 0
671.1 | SOUVISEJÍCÍ ÚPRAVY ZABEZPEČENÍ TRATI V ÚSEKU FÜGNEROVA - U LOMU | 0 | 0 | 0
672 | ÚPRAVY TROLEJOVÉHO VEDENÍ V ÚSEKU NOVÁ RUDA - U SILA | 0 | 0 | 0
673 | ÚPRAVY TROLEJOVÉHO VEDENÍ V ÚSEKU U SILA - ROCHLICKÁ | 0 | 0 | 0
674 | ÚPRAVY TROLEJOVÉHO VEDENÍ V ÚSEKU ROCHLICKÁ - DLOUHOMOSTECKÁ | 0 | 0 | 0
675 | ÚPRAVY TROLEJOVÉHO VEDENÍ V ÚSEKU DLOUHOMOSTECKÁ - VRATISLAVICE, VÝHYBNA | 0 | 0 | 0
676.1 | ÚPRAVY TROLEJ. VEDENÍ TT V ÚSEKU VRATISLAVICE, VÝHYBNA - PROSEČ, PEKLO | 0 | 0 | 0
676.2 | ÚPRAVY VO TT V ÚSEKU VRATISLAVICE, VÝHYBNA - PROSEČ, PEKLO | 0 | 0 | 0

## 000
Aspe
Příloha k formuláři pro ocenění nabídky
Stavba |  | 21016 | ZMĚNA ROZCHODU KOLEJÍ TT LIBEREC - JABLONEC N.N. ÚSEK U LOMU-VRATISLAVICE, VÝHYBNA
číslo a název SO |  | SO 000 | VŠEOBECNÉ A PŘEDBĚŽNÉ POLOŽKY
číslo a název rozpočtu: |  | 000 | VŠEOBECNÉ A PŘEDBĚŽNÉ POLOŽKY
Poř. č.pol. | Kód položky | Varianta položky | Název položky | jednotka | Počet jednotek | CENA |  | Sazba | DPH
[6 empty] | jednotková | celkem | DPH
1 | 2 | 3 | 4 | 5 | 6 | 7 | 8
|  | 0 | Všeobecné konstrukce a práce
1 | 02720 |  | POMOC PRÁCE ZŘÍZ NEBO ZAJIŠŤ REGULACI A OCHRANU DOPRAVY Dopravního opatření zahrnuje provizorní dopravní značení, provizorní světelně signalizační zařízení, zřízení provizorních komunikací a sjezdů, nástupišť provizorních zastávek hromadné dopravy a další opatření nutná k zajištění dopravní obslužnosti území během výstavby | KPL | 1 |  | 0 | 21 | 0
1kpl=1,000 [A]
2 | 02910 |  | OSTATNÍ POŽADAVKY - ZEMĚMĚŘIČSKÁ MĚŘENÍ Zaměření skutečné geometrické polohy koleje a geodeticá činnost během výstavby | KPL | 1 |  | 0 | 21 | 0
1=1,000 [A]
3 | 02943 |  | OSTATNÍ POŽADAVKY - VYPRACOVÁNÍ RDS | KČ | 1 |  | 0 | 21 | 0
1=1,000 [A]
4 | 02944 |  | OSTAT POŽADAVKY - DOKUMENTACE SKUTEČ PROVEDENÍ V DIGIT FORMĚ DSPS - TIŠTĚNÉ + DIGITÁLNĚ | KPL | 1 |  | 0 | 21 | 0
1=1,000 [A]
5 | 02950 |  | OSTATNÍ POŽADAVKY - POSUDKY, KONTROLY, REVIZNÍ ZPRÁVY Zkoušky a revize pro trolejové vedení a mazníky | KPL | 1 |  | 0 | 21 | 0
1=1,000 [A]
6 | 02990 |  | OSTATNÍ POŽADAVKY - INFORMAČNÍ TABULE | KPL | 1 |  | 0 | 21 | 0
1kpl=1,000 [A]
7 | 02991 | A | OSTATNÍ POŽADAVKY - PUBLICITA Povinná publicita 1x billboard 2,3x5,1 m | KPL | 1 |  | 0 | 21 | 0
1=1,000 [A]
8 | 02991 | B | OSTATNÍ POŽADAVKY - PUBLICITA Výměna 3ks pamětních desek | KPL | 1 |  | 0 | 21 | 0
1=1,000 [A]
|  | 0 | Všeobecné konstrukce a práce |  |  |  | 0 |  | 0
|  |  | C e l k e m |  |  |  | 0 |  | 0

## 661
Aspe
Příloha k formuláři pro ocenění nabídky
Stavba |  | 21016 | ZMĚNA ROZCHODU KOLEJÍ TT LIBEREC - JABLONEC N.N. ÚSEK U LOMU-VRATISLAVICE, VÝHYBNA
číslo a název SO |  | SO 661 | PŘEROZCHODOVÁNÍ V ÚSEKU U LOMU - NOVÁ RUDA
číslo a název rozpočtu: |  | 661 | PŘEROZCHODOVÁNÍ V ÚSEKU U LOMU - NOVÁ RUDA
Poř. č.pol. | Kód položky | Varianta položky | Název položky | jednotka | Počet jednotek | CENA |  | Sazba | DPH
[6 empty] | jednotková | celkem | DPH
1 | 2 | 3 | 4 | 5 | 6 | 7 | 8
|  | 0 | Všeobecné konstrukce a práce
1 | 014101 |  | POPLATKY ZA SKLÁDKU | M3 | 521.6 |  | 0 | 21 | 0
zemina dle pol.č.17120: 512,85m3=512,850 [A] z pol.č.12931: 35,0m*0,25m3/m=8,750 [B] Celkem: A+B=521,600 [C]
2 | 014102 |  | POPLATKY ZA SKLÁDKU | T | 200.597 |  | 0 | 21 | 0
z pol.č.11313: 16,69m3*2,4t/m3=40,056 [A] z pol.č.11318: 4,11m3*2,0t/m3=8,220 [B] z pol.č.11328.R: 28,8m2*0,4t/m2=11,520 [C] z pol.č.11332: 16,39m3*1,9t/m3=31,141 [D] z pol.č.11335: 23,80m3*2,3t/m3=54,740 [E] z pol.č.11343: 21,9m3*2,2t/m3=48,180 [F] z pol.č.11352: 55,0m*0,1t/m=5,500 [G] z pol.č.96656: 3,0m*0,4t/m=1,200 [H] z pol.č.969234: 2,0m*0,02t/m=0,040 [I] Celkem: A+B+C+D+E+F+G+H+I=200,597 [J]
3 | 014201 |  | POPLATKY ZA ZEMNÍK - ZEMINA | M3 | 315.9 |  | 0 | 21 | 0
dle pol.č.12573: 315,9m3=315,900 [A]
4 | 015150 |  | POPLATKY ZA LIKVIDACŮ ODPADŮ NEKONTAMINOVANÝCH - 17 05 08 ŠTĚRK Z KOLEJIŠTĚ (ODPAD PO RECYKLACI) | T | 376.523 |  | 0 | 21 | 0
z pol.č.965021: 198,17m3*1,9t/m3=376,523 [A]
5 | 015520 |  | POPLATKY ZA LIKVIDACŮ ODPADŮ NEBEZPEČNÝCH - 17 02 04* ŽELEZNIČNÍ PRAŽCE DŘEVĚNÉ | T | 94.72 |  | 0 | 21 | 0
dřevěné pražce: 1184ks*80kg/1000=94,720 [A]
|  | 0 | Všeobecné konstrukce a práce |  |  |  | 0 |  | 0
|  | 1 | Zemní práce
6 | 11313 |  | ODSTRANĚNÍ KRYTU ZPEVNĚNÝCH PLOCH S ASFALTOVÝM POJIVEM | M3 | 16.688 |  | 0 | 21 | 0
vybourání přejezdové kce z litého asfaltu přejezd 1: 63,0m2*0,08=5,040 [A] přejezd 3: 63,0m2*0,08=5,040 [B] přejezd 4: (100,0m2-17,4m2)*0,08=6,608 [C] Celkem: A+B+C=16,688 [D]
7 | 11317 |  | ODSTRAN KRYTU ZPEVNĚNÝCH PLOCH Z DLAŽEB KOSTEK | M3 | 1.92 |  | 0 | 21 | 0
přechod 2 K10 do bet.: 6,4m2*0,10=0,640 [A] přejezd 3 K10 do bet.: 7,2m2*0,10=0,720 [B] přejezd 4 K10 do bet.: 5,6m2*0,10=0,560 [C] Celkem: A+B+C=1,920 [D]
8 | 11318 |  | ODSTRANĚNÍ KRYTU ZPEVNĚNÝCH PLOCH Z DLAŽDIC ZÁMKOVÁ DLAŽBA | M3 | 4.11 |  | 0 | 21 | 0
vybourání chodníku ze zámk. dlažby přejezd 3: 22,0m2*0,06=1,320 [A] přejezd 4: 46,5m2*0,06=2,790 [B] Celkem: A+B=4,110 [C]
9 | 11328.R |  | ODSTRANĚNÍ PŘÍKOPŮ, ŽLABŮ A RIGOLŮ Z PŘÍKOPOVÝCH TVÁRNIC LOMENÁ TVAROVKA VČETNĚ BETONU | M2 | 28.8 |  | 0 | 21 | 0
sanace opěrné zdi: 36,00*0,80=28,800 [A]
10 | 11332 |  | ODSTRANĚNÍ PODKLADŮ ZPEVNĚNÝCH PLOCH Z KAMENIVA NESTMELENÉHO | M3 | 16.39 |  | 0 | 21 | 0
podklad K10 přechod 2: 40,6m2*0,10=4,060 [A] podklad zámkové dl. přejezd 3: 22,0m2*0,18=3,960 [B] přejezd 4: 46,5m2*0,18=8,370 [C] Celkem: A+B+C=16,390 [D]
11 | 11335 |  | ODSTRANĚNÍ PODKLADU ZPEVNĚNÝCH PLOCH Z BETONU | M3 | 23.802 |  | 0 | 21 | 0
vybourání podkladu přejezdové kce z litého asfaltu přejezd 1: 63,0m2*0,07=4,410 [A] přejezd 3: 63,0m2*0,12=7,560 [B] přejezd 4: 82,6m2*0,12=9,912 [C] vybourání podkladu K10 přechod 2: 6,4m2*0,10=0,640 [D] přejezd 3: 7,2m2*0,10=0,720 [E] přejezd 4: 5,6m2*0,10=0,560 [F] Celkem: A+B+C+D+E+F=23,802 [G]
12 | 11343 |  | ODSTRAN KRYTU ZPEVNĚNÝCH PLOCH S ASFALT POJIVEM VČET PODKLADU | M3 | 21.9 |  | 0 | 21 | 0
vybourání asfaltové vozovky přejezd 3: 43,8m2*0,50=21,900 [A]
13 | 11351 |  | ODSTRANĚNÍ ZÁHONOVÝCH OBRUBNÍKŮ | M | 14 |  | 0 | 21 | 0
vybourání bet. obrubníků přejezdu přejezd 3: 8,00=8,000 [A] přejezd 4: 6,00=6,000 [B] Celkem: A+B=14,000 [C]
14 | 11352 |  | ODSTRANĚNÍ CHODNÍKOVÝCH A SILNIČNÍCH OBRUBNÍKŮ BETONOVÝCH | M | 55 |  | 0 | 21 | 0
vybourání bet. obrubníků přejezdu přejezd 1: 10,00+8,00=18,000 [A] přejezd 3: 2*12,00+2,00+4,00+3,00+3,00=36,000 [B] přejezd 4: 1,00=1,000 [C] Celkem: A+B+C=55,000 [D]
15 | 11372E |  | FRÉZOVÁNÍ ZPEVNĚNÝCH PLOCH ASFALT DROBNÝCH OPRAV A PLOŠ ROZPADŮ DO 500M2 | M3 | 1.618 |  | 0 | 21 | 0
přejezd 3 4,1m2*0,04=0,164 [A] 8,2m2*0,05=0,410 [B] přejezd 4 8,7m2*0,04=0,348 [C] 17,4m2*0,04=0,696 [D] Celkem: A+B+C+D=1,618 [E]
16 | 12110 |  | SEJMUTÍ ORNICE NEBO LESNÍ PŮDY | M3 | 6.4 |  | 0 | 21 | 0
(45,0+9,5*2)m2*0,10=6,400 [A]
17 | 12373 |  | ODKOP PRO SPOD STAVBU SILNIC A ŽELEZNIC TŘ. I | M3 | 41.7 |  | 0 | 21 | 0
odkop dosypávky pod temeno kolejnice fr. 16-32 (u nástupišť): 40,00*1,20*0,20*2=19,200 [A] odkop přejezd 3: 22,5m3=22,500 [B] Celkem: A+B=41,700 [C]
18 | 12573 |  | VYKOPÁVKY ZE ZEMNÍKŮ A SKLÁDEK TŘ. I ZEMINA | M3 | 315.9 |  | 0 | 21 | 0
natěžení a dovoz zeminy dle pol.č.17411: 315,9m3=315,900 [A]
19 | 12931 |  | ČIŠTĚNÍ PŘÍKOPŮ OD NÁNOSU DO 0,25M3/M | M | 35 |  | 0 | 21 | 0
35,0m=35,000 [A]
20 | 129946 |  | ČIŠTĚNÍ POTRUBÍ DN DO 400MM PROPUST VČETNĚ POPLATKU ZA SKLÁDKU | M | 15 |  | 0 | 21 | 0
čištění propustu včetně vtokové jímky: 15,0m=15,000 [A]
21 | 13173 |  | HLOUBENÍ JAM ZAPAŽ I NEPAŽ TŘ. I | M3 | 471.15 |  | 0 | 21 | 0
sanace opěrné zdi: 162,0m2*2,70+90,00*0,75*0,50=471,150 [A]
22 | 17120 |  | ULOŽENÍ SYPANINY DO NÁSYPŮ A NA SKLÁDKY BEZ ZHUTNĚNÍ | M3 | 512.85 |  | 0 | 21 | 0
uložení na skládku dle pol.č.12373, 13173: 41,7m3+471,15m3=512,850 [A]
23 | 17380 |  | ZEMNÍ KRAJNICE A DOSYPÁVKY Z NAKUPOVANÝCH MATERIÁLŮ DOSYPÁVKY POD TEMENO KOLEJNIC FR.16-32 | M3 | 19.2 |  | 0 | 21 | 0
u nástupišť z pol.č.12373: 40,00*1,20*0,20*2=19,200 [A]
24 | 17411 |  | ZÁSYP JAM A RÝH ZEMINOU SE ZHUTNĚNÍM | M3 | 315.9 |  | 0 | 21 | 0
zásyp opěrné zdi výkop (pol.č.13173): 471,15m3-ŠD (pol.č.45852):155,25m3=315,900 [A]
25 | 17481 |  | ZÁSYP JAM A RÝH Z NAKUPOVANÝCH MATERIÁLŮ ŠD | M3 | 4.74 |  | 0 | 21 | 0
zásyp za rubem beton. palisád: 5,9*0,5*1,2+2*0,5*1,2=4,740 [A]
26 | 18110 |  | ÚPRAVA PLÁNĚ SE ZHUTNĚNÍM V HORNINĚ TŘ. I | M2 | 251.25 |  | 0 | 21 | 0
u opěrné zdi: (2,0+1,35)*75,00=251,250 [A]
27 | 18220 |  | ROZPROSTŘENÍ ORNICE VE SVAHU | M3 | 2.295 |  | 0 | 21 | 0
za bet. palisádami a podél záhon. obrubníku 5,9*0,5+2*0,5*2+28,0*0,5+8,0*0,5=22,950 [A] 22,95m2*0,10=2,295 [B]
28 | 18230 |  | ROZPROSTŘENÍ ORNICE V ROVINĚ | M3 | 4.5 |  | 0 | 21 | 0
z pol.č.12110: 4,5m3=4,500 [A]
29 | 18241 |  | ZALOŽENÍ TRÁVNÍKU RUČNÍM VÝSEVEM | M2 | 45 |  | 0 | 21 | 0
z pol.č.18230: 45,0m2=45,000 [A]
|  | 1 | Zemní práce |  |  |  | 0 |  | 0
|  | 2 | Základy
30 | 21263 |  | TRATIVODY KOMPLET Z TRUB Z PLAST HMOT DN DO 150MM | M | 9.2 |  | 0 | 21 | 0
sanace opěrné zdi vyústění potrubí: 4*2,30=9,200 [A]
31 | 21461 |  | SEPARAČNÍ GEOTEXTILIE 200G/M2 | M2 | 248.3 |  | 0 | 21 | 0
položit na pražce provizorní přejezd ke garážím: 38,0m2=38,000 [A] přejezd 1 (S49): 63,0m2=63,000 [B] přechod 2 (NT1): 40,6m2=40,600 [C] přejezd 3 (NT1): 82,7m2=82,700 [D] přejezd 4 (NT1): 20,0m2+4,0m2=24,000 [E] Celkem: A+B+C+D+E=248,300 [F]
32 | 23217A |  | ŠTĚTOVÉ STĚNY BERANĚNÉ Z KOVOVÝCH DÍLCŮ DOČASNÉ (PLOCHA) | M2 | 288 |  | 0 | 21 | 0
sanace opěrné zdi dočasné pažení výkopu: 90,00*3,20=288,000 [A]
33 | 23717A |  | ODSTRANĚNÍ ŠTĚTOVÝCH STĚN Z KOVOVÝCH DÍLCŮ V PLOŠE | M2 | 288 |  | 0 | 21 | 0
dle pol.č.23217A: 288,0m2=288,000 [A]
34 | 26154 |  | VRTY PRO KOTVENÍ, INJEKTÁŽ A MIKROPILOTY NA POVRCHU TŘ. V D DO 200MM | M | 6.9 |  | 0 | 21 | 0
sanace opěrné zdi vrty pro vyústění drenáže do líce zdi: 3ks*2,30=6,900 [A]
|  | 2 | Základy |  |  |  | 0 |  | 0
|  | 4 | Vodorovné konstrukce
35 | 45152 |  | PODKLADNÍ A VÝPLŇOVÉ VRSTVY Z KAMENIVA DRCENÉHO | M3 | 5 |  | 0 | 21 | 0
pod drenáž z pol.č.875332: 100,00*0,50*0,10=5,000 [A]
36 | 45852 |  | VÝPLŇ ZA OPĚRAMI A ZDMI Z KAMENIVA DRCENÉHO ŠD FR. 8-16 | M3 | 155.25 |  | 0 | 21 | 0
sanace opěrné zdi za rubem zdi: 90,00*2,70*0,50+90,00*0,75*0,50=155,250 [A]
|  | 4 | Vodorovné konstrukce |  |  |  | 0 |  | 0
|  | 5 | Komunikace
37 | 513550 |  | KOLEJOVÉ LOŽE - DOPLNĚNÍ Z KAMENIVA HRUBÉHO DRCENÉHO (ŠTĚRK) NAKUPOVANÉ KAMENIVO FR.32/63 | M3 | 826.45 |  | 0 | 21 | 0
z pol.č.965010: 594,51m3*1/3=198,170 [A] doplnění štěrku na podbití: 0,1*(1,35+1,35)*(221,00+143,00+626,00+460,00+143,00)=430,110 [B] doplnění štěrku, změna výšek pražců: 97,67m3=97,670 [C] obnova štěrkového lože u opěrné zdi (z pol.č.965010): 0,40*(2,00+1,35)*75,00=100,500 [D] Celkem: A+B+C+D=826,450 [E]
38 | 513570 |  | KOLEJOVÉ LOŽE - DOPLNĚNÍ Z KAMENIVA HRUBÉHO UŽITÉHO STÁVAJÍCÍ KAMENIVO FR.16/63 | M3 | 396.34 |  | 0 | 21 | 0
z pol.č.965010: 594,51m3*2/3=396,340 [A]
39 | 514000 |  | KOLEJOVÉ LOŽE - PROČIŠTĚNÍ, PŘETŘÍDĚNÍ | M3 | 594.51 |  | 0 | 21 | 0
přetřídění vytěženého štěrkového lože dle pol.č.965010: 594,51m3=594,510 [A]
40 | 521140 |  | KOLEJ TRAMVAJOVÁ Z KOLEJNIC S49 NA OCELOVÝCH Y-PRAŽCÍCH OCELOVÉ "Y" PRAŽCE PRO ROZCHOD 1435MM | M | 143 |  | 0 | 21 | 0
1748,00-1605,00=143,000 [A]
41 | 521140.R1 |  | TRAMVAJOVÁ KOLEJNICE S49 NA OCELOVÝCH SPLÍTKOVÝCH PRAŽCÍCH - MONTÁŽ STÁVAJÍCÍ KOLEJNICE S49, STÁVAJÍCÍ UPEVŇOVADLA, NOVÉ HMOŽDINKY A PRYŽOVÉ PODLOŽKY POD PATU | M | 139 |  | 0 | 21 | 0
(1605-1592)+(1763-1637)=139,000 [A]
42 | 521140.R2 |  | TRAMVAJOVÁ KOLEJNICE NT1 NA OCELOVÝCH SPLÍTKOVÝCH PRAŽCÍCH - MONTÁŽ STÁVAJÍCÍ KOLEJNICE NT1, STÁVAJÍCÍ UPEVŇOVADLA, NOVÉ HMOŽDINKY A PRYŽOVÉ PODLOŽKY POD PATU | M | 460 |  | 0 | 21 | 0
2223,00-1763,00=460,000 [A]
43 | 521310.R |  | KOLEJNICE TRAMVAJOVÁ NT1 NA PANELECH VÚIS - MONTÁŽ STÁVAJÍCÍ KOLEJNICE NT1, NOVÁ UPEVŇOVADLA, NOVÉ ROZCHODNICE 1435MM, NOVÉ PODLOŽKY POD PATU | M | 25 |  | 0 | 21 | 0
25,0m=25,000 [A]
44 | 521340 |  | KOLEJ TRAMVAJOVÁ Z KOLEJNIC ŽLÁBKOVÝCH NT1 NA OCELOVÝCH Y-PRAŽCÍCH OCELOVÉ "Y" PRAŽCE PRO ROZCHOD 1435MM | M | 626 |  | 0 | 21 | 0
1952,00-1748,00+2289,00-1952,00+2308,00-2223,00=626,000 [A]
45 | 52A000 |  | KOLEJ S49 REGENEROVANÁ, UŽITÉ Y PRAŽCE SPLÍTKOVÉ | M | 225 |  | 0 | 21 | 0
(1592-1496)+(1637-1508)=225,000 [A]
46 | 52Z100.R1 |  | BOKOVNICE Z RECYKLOVANÉ PRYŽE PRO KOLEJNICI S49 - PÁR + PATNÍ PROFIL | M | 37 |  | 0 | 21 | 0
přejezd 1 (S49) na pražcích: 37,0m=37,000 [A]
47 | 52Z100.R2 |  | BOKOVNICE Z RECYKLOVANÉ PRYŽE PRO KOLEJNICI NT1 - PÁR + PATNÍ PROFIL | M | 92 |  | 0 | 21 | 0
přejezdy na pražcích přechod 2 (NT1) v dlažbě: 4*4,0=16,000 [A] přejezd 3 (NT1) v asfaltu: 7*4,0=28,000 [B] přejezd 4 (NT1) v asfaltu: 9*4,0=36,000 [C] přechod 4 (NT1) v asfaltu: 3*4,0=12,000 [D] Celkem: A+B+C+D=92,000 [E]
48 | 542121.R1 |  | SMĚROVÉ A VÝŠKOVÉ VYROVNÁNÍ KOLEJNICE NT1 NA PANELECH VÚIS - REKTIFIKACE 1 KOLEJNICE NT1 | M | 25 |  | 0 | 21 | 0
25,0m=25,000 [A]
49 | 542141 | A | SMĚROVÉ A VÝŠKOVÉ VYROVNÁNÍ KOLEJE NA PRAŽCÍCH OCELOVÝCH Y KOLEJ NT1 STROJNÍ PODBITÍ | M | 1086 |  | 0 | 21 | 0
626,00+460,00=1 086,000 [A]
50 | 542141 | B | SMĚROVÉ A VÝŠKOVÉ VYROVNÁNÍ KOLEJE NA PRAŽCÍCH OCELOVÝCH Y KOLEJ S49 STROJNÍ PODBITÍ | M | 507 |  | 0 | 21 | 0
221,00+143,00+143,00=507,000 [A]
51 | 545121 | A | SVAR KOLEJNIC (STEJNÉHO TVARU) 49 E1, T JEDNOTLIVĚ | KUS | 41 |  | 0 | 21 | 0
nové: 24ks=24,000 [A] výzisk: 14ks+3ks=17,000 [B] Celkem: A+B=41,000 [C]
52 | 545121 | B | SVAR KOLEJNIC (STEJNÉHO TVARU) NT1, JEDNOTLIVĚ | KUS | 110 |  | 0 | 21 | 0
nové: 105ks=105,000 [A] výzisk: 5ks=5,000 [B] Celkem: A+B=110,000 [C]
53 | 54770 |  | PŘECHODOVÉ KUSY S49/ NT1 | KUS | 2 |  | 0 | 21 | 0
2ks=2,000 [A]
54 | 54900 |  | PŘÍDAVNÉ ŽLÁBKOVÉ PROFILY - MONTÁŽ (BEZ DODÁVKY) | M | 37 |  | 0 | 21 | 0
montáž stávajících žlábkových profilů přejezd 1 (S49): 12,0+10,0+8,0+7,0=37,000 [A]
55 | 54910 |  | ŘEZÁNÍ KOLEJNIC VŠECH SOUSTAV | KUS | 305 |  | 0 | 21 | 0
řezání koleje S49 na dřevěných pražcích k odvozu: 2*12ks+2*17ks=58,000 [A] řezání koleje NT1 na dřevěných pražcích k odvozu: 2*29ks+2*8ks=74,000 [B] řezání koleje S49 na ocel. Y-pražcích pro zpětné použití: 2*(3+4)ks=14,000 [C] řezání kolejnice S49 na Y-pražcích pro zpětné použití (posun): 1+2ks=3,000 [D] řezání kolejnice NT1 na Y-pražcích pro zpětné použití (posun): 5ks=5,000 [E] řezání žlabkových profilů po 12m: 21ks=21,000 [F] řezání nových kolejnic: 130ks=130,000 [G] Celkem: A+B+C+D+E+F+G=305,000 [H]
56 | 549112 |  | BROUŠENÍ KOLEJE A VÝHYBEK TRAMVAJOVÝCH (BLOKOVÝCH, ŽLÁBKOVÝCH) 2 KOLEJNICE | M | 1593 |  | 0 | 21 | 0
z pol.č.542141A, 542141B: 1086,0m+507,0m=1 593,000 [A]
57 | 549411 |  | MAZNÍK NOVÝ MAZNÍKY S DÁLKOVÝM DOHLEDEM SPECIFIKACE DLE TZ | KUS | 6 |  | 0 | 21 | 0
6ks=6,000 [A]
58 | 549413 |  | MAZNÍK - DEMONTÁŽ A ODVOZ VČETNĚ ODVOZU NA SKLÁDKU INVESTORA | KUS | 2 |  | 0 | 21 | 0
2ks=2,000 [A]
59 | 561101 |  | PODKLADNÍ BETON TŘ. I C20/25 | M3 | 29.382 |  | 0 | 21 | 0
přechod 2 (NT1): K10: 40,6m2*0,10=4,060 [A] přejezd 3 (NT1) pražce i deska: (85,0m2-1*4,6)*0,13=10,452 [B] přejezd 4 (NT1) pražce i deska: (91,5m2-8,5*0,5*2)*0,13=10,790 [C] přechod 4 (NT1): 24,0m2*0,17=4,080 [D] Celkem: A+B+C+D=29,382 [E]
60 | 561431 |  | KAMENIVO ZPEVNĚNÉ CEMENTEM TŘ. I TL. DO 150MM SC C8/10 TL.130MM | M2 | 17.2 |  | 0 | 21 | 0
přejezd 3: 18,8m2-0,5*3,2=17,200 [A]
61 | 56330 |  | VOZOVKOVÉ VRSTVY ZE ŠTĚRKODRTI | M3 | 34.154 |  | 0 | 21 | 0
přechod 2 (NT1) - vyrovnávka v napojení: 5,0m3=5,000 [A] přejezd 3 (NT1) vyrovnávka: 82,7m2*0,10=8,270 [B] přejezd 3 pod asfalt: 17,2m2*0,22=3,784 [C] přejezd 3 pod zámk.dl.: (32,0m2+4,0m2)*0,25=9,000 [D] přejezd 4 pod zámk.dl.: (23,0m2+9,4m2)*0,25=8,100 [E] Celkem: A+B+C+D+E=34,154 [F]
62 | 56333 |  | VOZOVKOVÉ VRSTVY ZE ŠTĚRKODRTI TL. DO 150MM VÝZISK ZE ŠTĚRKOVÉHO LOŽE | M2 | 38 |  | 0 | 21 | 0
provizorní přejezd ke garážím: 38,0m2=38,000 [A]
63 | 572123 |  | INFILTRAČNÍ POSTŘIK Z EMULZE DO 1,0KG/M2 | M2 | 101.8 |  | 0 | 21 | 0
přejezd 3: 18,8m2=18,800 [A] přejezd 4: 83,0m2=83,000 [B] Celkem: A+B=101,800 [C]
64 | 572213 |  | SPOJOVACÍ POSTŘIK Z EMULZE DO 0,5KG/M2 0,3KG/M2 | M2 | 105.4 |  | 0 | 21 | 0
přejezd 1 (S49): 63,0m2=63,000 [A] přejezd 3: 22,0m2+20,4m2=42,400 [B] Celkem: A+B=105,400 [C]
65 | 572214 |  | SPOJOVACÍ POSTŘIK Z MODIFIK EMULZE DO 0,5KG/M2 0,3KG/M2 | M2 | 248 |  | 0 | 21 | 0
přejezd 1 (S49): 63,0m2=63,000 [A] přejezd 3 (NT1): 85,0m2=85,000 [B] přejezd 4 (NT1): 100,0m2=100,000 [C] Celkem: A+B+C=248,000 [D]
66 | 57476 |  | VOZOVKOVÉ VÝZTUŽNÉ VRSTVY Z GEOMŘÍŽOVINY S TKANINOU | M2 | 276.5 |  | 0 | 21 | 0
přejezd 3 (NT1): 85,0m2=85,000 [A] přejezd 4 (NT1): 100,0m2+91,5m2=191,500 [B] Celkem: A+B=276,500 [C]
67 | 574A34 |  | ASFALTOVÝ BETON PRO OBRUSNÉ VRSTVY ACO 11+, 11S TL. 40MM ACO 11+ | M2 | 22 |  | 0 | 21 | 0
přejezd 3: 22,0m2=22,000 [A]
68 | 574C46 |  | ASFALTOVÝ BETON PRO LOŽNÍ VRSTVY ACL 16+, 16S TL. 50MM ACL 16+ | M2 | 20.4 |  | 0 | 21 | 0
přejezd 3: 22,0m2-0,5*3,2=20,400 [A]
69 | 574E56 |  | ASFALTOVÝ BETON PRO PODKLADNÍ VRSTVY ACP 16+, 16S TL. 60MM ACP 16+ | M2 | 18.8 |  | 0 | 21 | 0
přejezd 3: 20,4m2-0,5*3,2=18,800 [A]
70 | 574E78 |  | ASFALTOVÝ BETON PRO PODKLADNÍ VRSTVY ACP 22+, 22S TL. 80MM ACP 22+ | M2 | 63 |  | 0 | 21 | 0
přejezd 1 (S49): 63,0m2=63,000 [A]
71 | 575A55 |  | LITÝ ASFALT MA I (SILNICE, DÁLNICE) 16 TL. 40MM | M2 | 237.2 |  | 0 | 21 | 0
přejezd 1 (S49): 63,0m2=63,000 [A] přejezd 3 (NT1): 82,7m2=82,700 [B] přejezd 4 (NT1): 91,5m2=91,500 [C] Celkem: A+B+C=237,200 [D]
72 | 575D53 |  | LITÝ ASFALT MA I (SILNICE, DÁLNICE) 11 TL. 40MM MODIFIK | M2 | 272 |  | 0 | 21 | 0
přejezd 1 (S49): 63,0m2=63,000 [A] přejezd 3 (NT1): 85,0m2=85,000 [B] přejezd 4 (NT1): 100,0m2=100,000 [C] přechod 4 (NT1): 24,0m2=24,000 [D] Celkem: A+B+C+D=272,000 [E]
73 | 57621 |  | POSYP KAMENIVEM DRCENÝM 5KG/M2 3KG/M2, FR.2/4 | M2 | 101.8 |  | 0 | 21 | 0
dle pol.č.572123: 101,8m2=101,800 [A]
74 | 582611 |  | KRYTY Z BETON DLAŽDIC SE ZÁMKEM ŠEDÝCH TL 60MM DO LOŽE Z KAM TVAR CIHLA | M2 | 60 |  | 0 | 21 | 0
přejezd 3: 32,0m2=32,000 [A] přejezd 4: 28,0m2=28,000 [B] Celkem: A+B=60,000 [C]
75 | 58261A |  | KRYTY Z BETON DLAŽDIC SE ZÁMKEM BAREV RELIÉF TL 60MM DO LOŽE Z KAM ČERVENÁ | M2 | 13.4 |  | 0 | 21 | 0
přejezd 3: 4,0m2=4,000 [A] přejezd 4: 9,4m2=9,400 [B] Celkem: A+B=13,400 [C]
76 | 587202 |  | PŘEDLÁŽDĚNÍ KRYTU Z DROBNÝCH KOSTEK K10, SPÁRY VYPLNĚNY MC25 XF4 | M2 | 40.6 |  | 0 | 21 | 0
přechod 2 (NT1): 40,6m2=40,600 [A]
77 | 587206 |  | PŘEDLÁŽDĚNÍ KRYTU Z BETONOVÝCH DLAŽDIC SE ZÁMKEM | M2 | 4 |  | 0 | 21 | 0
přechod 2 (NT1): 4,0m2=4,000 [A]
78 | 58920 | A | VÝPLŇ SPAR MODIFIKOVANÝM ASFALTEM TYP N2 | M | 72 |  | 0 | 21 | 0
dle pol.č.919111.A: rozhraní litý asfalt/asfaltový beton přejezd 1 (S49): 20,0m=20,000 [A] přejezd 3 (NT1): 15,0m=15,000 [B] přejezd 4 (NT1): 17,0m=17,000 [C] výšková úprava obrub: 20,0m=20,000 [D] Celkem: A+B+C+D=72,000 [E]
79 | 58920 | B | VÝPLŇ SPAR MODIFIKOVANÝM ASFALTEM PODÉL KOLEJNIC VČETNĚ NUTNÝCH TECHNOLOGICKÝCH ÚPRAV | M | 226 |  | 0 | 21 | 0
dle pol.č.919111.B přejezd 1 (S49): 74,0m=74,000 [A] přejezd 3 (NT1): 56,0m=56,000 [B] přejezd 4 (NT1): 72,0m=72,000 [C] přechod 4 (NT1): 24,0m=24,000 [D] Celkem: A+B+C+D=226,000 [E]
|  | 5 | Komunikace |  |  |  | 0 |  | 0
|  | 6 | Úpravy povrchů, podlahy, výplně otvorů
80 | 626222 |  | REPROFIL VODOR PLOCH SHORA SANAČ MALTOU DVOUVRST TL DO 50MM | M2 | 94 |  | 0 | 21 | 0
sanace opěrné zdi vyspádování odskoků etáží: 94,0m2=94,000 [A]
|  | 6 | Úpravy povrchů, podlahy, výplně otvorů |  |  |  | 0 |  | 0
|  | 7 | Přidružená stavební výroba
81 | 711111 |  | IZOLACE BĚŽNÝCH KONSTRUKCÍ PROTI ZEMNÍ VLHKOSTI ASFALTOVÝMI NÁTĚRY 2xALP + 1xALN | M2 | 382 |  | 0 | 21 | 0
sanace opěrné zdi: 2,7*90,0+94,0+0,5*90,0=382,000 [A]
82 | 711117 |  | IZOLACE BĚŽNÝCH KONSTRUKCÍ PROTI ZEMNÍ VLHKOSTI Z NOPOVÉ FÓLIE | M2 | 382 |  | 0 | 21 | 0
sanace opěrné zdi dle pol.č.711111: 382,0m2=382,000 [A]
83 | 711502 |  | OCHRANA IZOLACE NA POVRCHU ASFALTOVÝMI PÁSY DĚLÍCÍ VRSTVA Z ASF. LEPENKY S PAPÍROVOU NOSNOU VLOŽKOU | M2 | 106.7 |  | 0 | 21 | 0
přejezd 3 (NT1): 82,7m2=82,700 [A] přechod 4 (NT1): 24,0m2=24,000 [B] Celkem: A+B=106,700 [C]
|  | 7 | Přidružená stavební výroba |  |  |  | 0 |  | 0
|  | 8 | Potrubí
84 | 87434 |  | POTRUBÍ Z TRUB PLASTOVÝCH ODPADNÍCH DN DO 200MM KOMPLETNÍ PROVEDENÍ VČ. ZEMNÍCH PRACÍ | M | 2 |  | 0 | 21 | 0
přípojka ŠŽ: 2,0m=2,000 [A]
85 | 875332 |  | POTRUBÍ DREN Z TRUB PLAST DN DO 150MM DĚROVANÝCH SN8 S PERFORACÍ 225° | M | 100 |  | 0 | 21 | 0
sanace opěrné zdi: 100,0m=100,000 [A]
86 | 89516 |  | DRENÁŽNÍ VÝUSŤ Z BETON DÍLCŮ | KUS | 2 |  | 0 | 21 | 0
sanace opěrné zdi: 2ks=2,000 [A]
87 | 897626 |  | VPUSŤ ŠTĚRBINOVÝCH ŽLABŮ Z BETON DÍLCŮ SV. ŠÍŘKY DO 400MM | KUS | 1 |  | 0 | 21 | 0
1ks=1,000 [A]
88 | 897726 |  | ČISTÍCÍ KUSY ŠTĚRBIN ŽLABŮ Z BETON DÍLCŮ SV. ŠÍŘKY DO 400MM | KUS | 1 |  | 0 | 21 | 0
1ks=1,000 [A]
89 | 899123 |  | MŘÍŽE Z KOMPOZITU SAMOSTATNÉ 1,0 x1,0M | KUS | 2 |  | 0 | 21 | 0
na jímce z pol.č.91820: 2ks=2,000 [A]
|  | 8 | Potrubí |  |  |  | 0 |  | 0
|  | 9 | Ostatní konstrukce a práce
90 | 9111A1 |  | ZÁBRADLÍ SILNIČNÍ S VODOR MADLY - DODÁVKA A MONTÁŽ SPECIFIKACE DLE DPMLJ | M | 23 |  | 0 | 21 | 0
přejezd 1 (S49): 10,0m=10,000 [A] přechod 2 (NT1): 13,0m=13,000 [B] Celkem: A+B=23,000 [C]
91 | 914132 |  | DOPRAVNÍ ZNAČKY ZÁKLADNÍ VELIKOSTI OCELOVÉ FÓLIE TŘ 2 - MONTÁŽ S PŘEMÍSTĚNÍM | KUS | 1 |  | 0 | 21 | 0
dle pol.č.914133: 1ks=1,000 [A]
92 | 914133 |  | DOPRAVNÍ ZNAČKY ZÁKLADNÍ VELIKOSTI OCELOVÉ FÓLIE TŘ 2 - DEMONTÁŽ PRO ZPĚTNÉ POUŽITÍ | KUS | 1 |  | 0 | 21 | 0
přechod 2: 1ks=1,000 [A]
93 | 914922 |  | SLOUPKY A STOJKY DZ Z OCEL TRUBEK DO PATKY MONTÁŽ S PŘESUNEM | KUS | 1 |  | 0 | 21 | 0
dle pol.č.914923: 1ks=1,000 [A]
94 | 914923 |  | SLOUPKY A STOJKY DZ Z OCEL TRUBEK DO PATKY DEMONTÁŽ PRO ZPĚTNOU MONTÁŽ | KUS | 1 |  | 0 | 21 | 0
přechod 2: 1ks=1,000 [A]
95 | 915311 |  | VODOR DOPRAV ZNAČ Z FÓLIE TRVALÉ - DOD A POKLÁDKA HMATNÉ PÁSY NA ASFALTOVÉ VOZOVCE | M2 | 5 |  | 0 | 21 | 0
2,4m2+2,6m2=5,000 [A]
96 | 91552 |  | VODOR DOPRAV ZNAČ - PÍSMENA BARVA + PLAST | KUS | 36 |  | 0 | 21 | 0
nápis "POZOR TRAM" přejezd 3 (NT1): 2*9ks=18,000 [A] přejezd 4 (NT1): 2*9ks=18,000 [B] Celkem: A+B=36,000 [C]
97 | 916A12 |  | PARKOVACÍ SLOUPKY A ZÁBRANY KOVOVÉ - ZPĚTNÁ MONTÁŽ DOVOZ ZE SKLÁDKY INVESTORA | KUS | 1 |  | 0 | 21 | 0
dle pol.č.916A13: 1ks=1,000 [A]
98 | 916A13 |  | PARKOVACÍ SLOUPKY A ZÁBRANY KOVOVÉ - DEMONTÁŽ A ODVOZ VČETNĚ ODVOZU NA SKLÁDKU INVESTORA | KUS | 1 |  | 0 | 21 | 0
přechod 2: 1ks=1,000 [A]
99 | 91710 |  | OBRUBY Z BETONOVÝCH PALISÁD | M3 | 4 |  | 0 | 21 | 0
přejezd 3: 10,00*2,00*0,20=4,000 [A]
100 | 917211 |  | ZÁHONOVÉ OBRUBY Z BETONOVÝCH OBRUBNÍKŮ ŠÍŘ 50MM | M | 15 |  | 0 | 21 | 0
přejezd 3: 8,0m=8,000 [A] přejezd 4: 7,0m=7,000 [B] Celkem: A+B=15,000 [C]
101 | 917224 |  | SILNIČNÍ A CHODNÍKOVÉ OBRUBY Z BETONOVÝCH OBRUBNÍKŮ ŠÍŘ 150MM 150x250MM | M | 149.5 |  | 0 | 21 | 0
přejezd 1 (S49): 18,0m=18,000 [A] přechod 2 (NT1): 33,0m=33,000 [B] přejezd 3 (NT1): 28,0m+39,5m=67,500 [C] přejezd 4 (NT1): 4,0m+27,0m=31,000 [D] Celkem: A+B+C+D=149,500 [E]
102 | 91771 |  | OBRUBA Z DLAŽEBNÍCH KOSTEK VELKÝCH | M | 30 |  | 0 | 21 | 0
přejezd 4 (NT1) - 2 řady: 15,0m*2řady=30,000 [A]
103 | 91781 |  | VÝŠKOVÁ ÚPRAVA OBRUBNÍKŮ BETONOVÝCH | M | 20 |  | 0 | 21 | 0
20,0m=20,000 [A]
104 | 91820 |  | VTOKOVÉ JÍMKY BETONOVÉ VČETNĚ DLAŽBY BET C30/37 | KUS | 2 |  | 0 | 21 | 0
lapač splavenin U lomu: 2ks=2,000 [A]
105 | 919111 | A | ŘEZÁNÍ ASFALTOVÉHO KRYTU VOZOVEK TL DO 50MM | M | 72 |  | 0 | 21 | 0
proříznutí spáry (rozhraní litý asfalt/asfaltový beton) přejezd 1 (S49): 20,0m=20,000 [A] přejezd 3 (NT1): 15,0m=15,000 [B] přejezd 4 (NT1): 17,0m=17,000 [C] výšková úprava obrub: 20,0m=20,000 [D] Celkem: A+B+C+D=72,000 [E]
106 | 919111 | B | ŘEZÁNÍ ASFALTOVÉHO KRYTU VOZOVEK TL DO 50MM PODÉL KOLEJNICE | M | 226 |  | 0 | 21 | 0
proříznutí spáry (na délku přejezdu z obou stran kolejnice) přejezd 1 (S49): 74,0m=74,000 [A] přejezd 3 (NT1): 56,0m=56,000 [B] přejezd 4 (NT1): 72,0m=72,000 [C] přechod 4 (NT1): 24,0m=24,000 [D] Celkem: A+B+C+D=226,000 [E]
107 | 931326 |  | TĚSNĚNÍ DILATAČ SPAR ASF ZÁLIVKOU MODIFIK PRŮŘ DO 800MM2 OBNOVA DILATAČNÍCH SPAR | M | 130.45 |  | 0 | 21 | 0
sanace opěrné zdi dilatační spáry: 9*(2,7+0,5)+(0,9+1,2+1,15+1,6+1,6+1,6+1,5+1,2+0,9)+90=130,450 [A]
108 | 93136 |  | PŘEKRYTÍ DILATAČNÍCH SPAR ASFALTOVOU LEPENKOU | M2 | 65.225 |  | 0 | 21 | 0
sanace opěrné zdi překrytí dilatačních spar: 130,45*0,50=65,225 [A]
109 | 935111 |  | ŠTĚRBINOVÉ ŽLABY Z BETONOVÝCH DÍLCŮ ŠÍŘ DO 400MM VÝŠ DO 500MM BEZ OBRUBY S PŘERUŠOVANOU ŠTĚRBINOU VČETNĚ PENETRAČNÍHO NÁTĚRU VČETNĚ BETONOVÉHO LOŽE | M | 1 |  | 0 | 21 | 0
přejezd 3: 1,0m=1,000 [A]
110 | 935212.R |  | PŘÍKOPOVÉ ŽLABY Z BETON TVÁRNIC ŠÍŘ DO 600MM DO BETONU TL 100MM LOMENÁ PŘÍKOPOVÁ TVAROVKA | M | 49 |  | 0 | 21 | 0
sanace opěrné zdi: 36,0m=36,000 [A] lapač splavenin U lomu - mezi kolejnice: 4,0+3,0+4,0+2,0=13,000 [B] Celkem: A+B=49,000 [C]
111 | 938442 |  | OČIŠTĚNÍ ZDIVA OTRYSKÁNÍM TLAKOVOU VODOU DO 500 BARŮ | M2 | 382 |  | 0 | 21 | 0
sanace opěrné zdi: dle pol.č.711111: 382,0m2=382,000 [A]
112 | 965010 |  | ODSTRANĚNÍ KOLEJOVÉHO LOŽE A DRÁŽNÍCH STEZEK | M3 | 594.51 |  | 0 | 21 | 0
odkop štěrkového lože u koleje s demontovanými pražci: 0,20*2*1,35*(347,00+422,00)+0,10*(2*1,75*225,00)=494,010 [A] odkop štěrkového lože koleje v místě zdi: 0,40*(2,00+1,35)*75,00=100,500 [B] Celkem: A+B=594,510 [C]
113 | 965021 |  | ODSTRANĚNÍ KOLEJOVÉHO LOŽE A DRÁŽNÍCH STEZEK - ODVOZ NA SKLÁDKU | M3KM | 1981.7 |  | 0 | 21 | 0
z pol.č.965010 cca 1/3 odvoz na skládku: 1/3*594,51m3=198,170 [A] 198,17m3*10km=1 981,700 [B]
114 | 96510.R |  | DEMONTÁŽ PŘÍDAVNÉHO ŽLÁBKOVÉHO PROFILU S ODVOZEM NA SKLÁDKU INVESTORA | M | 241 |  | 0 | 21 | 0
1952,00-1748,00+12,0+10,0+8,0+7,0=241,000 [A]
115 | 965124 | A | DEMONTÁŽ KOLEJE NA DŘEVĚNÝCH PRAŽCÍCH ROZEBRÁNÍM DO SOUČÁSTÍ KOLEJ S49 S ODVOZEM NA SKLÁDKU INVESTORA | M | 347 |  | 0 | 21 | 0
1748,00-1605,00+1952,00-1748,00=347,000 [A]
116 | 965124 | B | DEMONTÁŽ KOLEJE NA DŘEVĚNÝCH PRAŽCÍCH ROZEBRÁNÍM DO SOUČÁSTÍ KOLEJ NT1 S ODVOZEM NA SKLÁDKU INVESTORA | M | 422 |  | 0 | 21 | 0
2289,00-1952,00+2308,00-2223,00=422,000 [A]
117 | 965144 | A | DEMONTÁŽ KOLEJE NA OCELOVÝCH PRAŽCÍCH Y ROZEBRÁNÍM DO SOUČÁSTÍ KOLEJ S49 KE ZPĚTNÉMU POUŽITÍ | M | 225 |  | 0 | 21 | 0
(1592-1496)+(1637-1508)=225,000 [A]
118 | 965144 | B | DEMONTÁŽ KOLEJNICE S49 NA OCELOVÝCH PRAŽCÍCH Y ROZEBRÁNÍM DO SOUČÁSTÍ KOLEJNICE S49 PRO ZPĚTNÉ POUŽITÍ - POSUN VČETNĚ UPEVŇOVADEL | M | 139 |  | 0 | 21 | 0
(1605-1592)+(1763-1637)=139,000 [A]
119 | 965144 | C | DEMONTÁŽ KOLEJNICE NT1 NA OCELOVÝCH PRAŽCÍCH Y ROZEBRÁNÍM DO SOUČÁSTÍ KOLEJNICE NT1 PRO ZPĚTNÉ POUŽITÍ - POSUN VČETNĚ UPEVŇOVADEL | M | 460 |  | 0 | 21 | 0
2223,00-1763,00=460,000 [A]
120 | 965164 |  | DEMONTÁŽ KOLEJE NA PANELECH VÚIS (BEZ BOURÁNÍ PANELŮ) ROZEBRÁNÍM DO SOUČÁSTÍ 2 KOLEJNICE NT1 Z TOHO 1 KOLEJNICE VČETNĚ ODVOZU NA SKLÁDKU INVESTORA A 1 KOLEJNICE PRO ZPĚTNÉ POUŽITÍ TŘÍKOLEJNICOVÁ SPLÍTKA | M | 25 |  | 0 | 21 | 0
2302,00-2289,00+2320,00-2308,00=25,000 [A]
121 | 96656 |  | ODSTRANĚNÍ ŽLABŮ Z DÍLCŮ (VČET ŠTĚRBINOVÝCH) ŠÍŘKY 400MM | M | 3 |  | 0 | 21 | 0
přejezd 3: 3,0m=3,000 [A]
122 | 969234 |  | VYBOURÁNÍ POTRUBÍ DN DO 200MM KANALIZAČ | M | 2 |  | 0 | 21 | 0
vybourání přípojky PVC DN200 ŠŽ přejezd 3: 2,0m=2,000 [A]
|  | 9 | Ostatní konstrukce a práce |  |  |  | 0 |  | 0
|  |  | C e l k e m |  |  |  | 0 |  | 0

## 661.1
Aspe
Příloha k formuláři pro ocenění nabídky
Stavba |  | 21016 | ZMĚNA ROZCHODU KOLEJÍ TT LIBEREC - JABLONEC N.N. ÚSEK U LOMU-VRATISLAVICE, VÝHYBNA
číslo a název SO |  | SO 661 | PŘEROZCHODOVÁNÍ V ÚSEKU U LOMU - NOVÁ RUDA
číslo a název rozpočtu: |  | 661.1 | SOUVISEJÍCÍ ÚPRAVY SVRŠKU V ÚSEKU FÜGNEROVA - U LOMU
Poř. č.pol. | Kód položky | Varianta položky | Název položky | jednotka | Počet jednotek | CENA |  | Sazba | DPH
[6 empty] | jednotková | celkem | DPH
1 | 2 | 3 | 4 | 5 | 6 | 7 | 8
|  | 0 | Všeobecné konstrukce a práce
1 | 014101 |  | POPLATKY ZA SKLÁDKU | M3 | 28.8 |  | 0 | 21 | 0
zemina dle pol.č.17120: 28,8m3=28,800 [A]
2 | 014102 |  | POPLATKY ZA SKLÁDKU | T | 53.325 |  | 0 | 21 | 0
z pol.č.11313: 6,56m3*2,4t/m3=15,744 [A] z pol.č.11318: 3,24m3*2,0t/m3=6,480 [B] z pol.č.11332: 6,21m3*1,9t/m3=11,799 [C] z pol.č.11335: 5,74m3*2,3t/m3=13,202 [D] z pol.č.11352: 61,0m*0,1t/m=6,100 [E] Celkem: A+B+C+D+E=53,325 [F]
|  | 0 | Všeobecné konstrukce a práce |  |  |  | 0 |  | 0
|  | 1 | Zemní práce
3 | 11313 |  | ODSTRANĚNÍ KRYTU ZPEVNĚNÝCH PLOCH S ASFALTOVÝM POJIVEM | M3 | 6.56 |  | 0 | 21 | 0
vybourání přejezdové kce z litého asfaltu přejezd 39 (S49): 82,0m2*0,08=6,560 [A]
4 | 11318 |  | ODSTRANĚNÍ KRYTU ZPEVNĚNÝCH PLOCH Z DLAŽDIC ZÁMKOVÁ DLAŽBA | M3 | 3.24 |  | 0 | 21 | 0
přechod 37 (S49): 27,0m2*0,06=1,620 [A] přechod 38 (NT1): 27,0m2*0,06=1,620 [B] Celkem: A+B=3,240 [C]
5 | 11332 |  | ODSTRANĚNÍ PODKLADŮ ZPEVNĚNÝCH PLOCH Z KAMENIVA NESTMELENÉHO | M3 | 6.21 |  | 0 | 21 | 0
přechod 37 (S49): 27,0m2*0,09=2,430 [A] přechod 38 (NT1): 27,0m2*0,14=3,780 [B] Celkem: A+B=6,210 [C]
6 | 11335 |  | ODSTRANĚNÍ PODKLADU ZPEVNĚNÝCH PLOCH Z BETONU | M3 | 5.74 |  | 0 | 21 | 0
vybourání podkladu přejezdové kce přejezd 39 (S49): 82,0m2*0,07=5,740 [A]
7 | 11352 |  | ODSTRANĚNÍ CHODNÍKOVÝCH A SILNIČNÍCH OBRUBNÍKŮ BETONOVÝCH | M | 61 |  | 0 | 21 | 0
vybourání přejezdové kce přechod 37 (S49): 2*9,50=19,000 [A] přechod 38 (NT1): 2*9,50=19,000 [B] přejezd 39 (S49): 12,00+11,00=23,000 [C] Celkem: A+B+C=61,000 [D]
8 | 12373 |  | ODKOP PRO SPOD STAVBU SILNIC A ŽELEZNIC TŘ. I | M3 | 28.8 |  | 0 | 21 | 0
odkop dosypávky pod temeno kolejnice fr. 16-32 (u nástupišť): 80,00*1,20*0,15*2=28,800 [A]
9 | 17120 |  | ULOŽENÍ SYPANINY DO NÁSYPŮ A NA SKLÁDKY BEZ ZHUTNĚNÍ | M3 | 28.8 |  | 0 | 21 | 0
uložení na skládku dle pol.č.12373: 28,8m3=28,800 [A]
10 | 17380 |  | ZEMNÍ KRAJNICE A DOSYPÁVKY Z NAKUPOVANÝCH MATERIÁLŮ DOSYPÁVKY POD TEMENO KOLEJNIC FR.16-32 | M3 | 28.8 |  | 0 | 21 | 0
u nástupišť dle pol.č.12373: 28,8m3=28,800 [A]
|  | 1 | Zemní práce |  |  |  | 0 |  | 0
|  | 2 | Základy
11 | 21461 |  | SEPARAČNÍ GEOTEXTILIE 200G/M2 | M2 | 136 |  | 0 | 21 | 0
položit na pražce přechod 37 (S49): 27,0m2=27,000 [A] přechod 38 (NT1): 27,0m2=27,000 [B] přejezd 39 (S49): 82,0m2=82,000 [C] Celkem: A+B+C=136,000 [D]
|  | 2 | Základy |  |  |  | 0 |  | 0
|  | 5 | Komunikace
12 | 513550 |  | KOLEJOVÉ LOŽE - DOPLNĚNÍ Z KAMENIVA HRUBÉHO DRCENÉHO (ŠTĚRK) NAKUPOVANÉ KAMENIVO FR.32/63 | M3 | 402.84 |  | 0 | 21 | 0
doplnění štěrku na podbití: 0,10*(1,35+1,35)*(58+246+148+293+57+249+147+294)=402,840 [A]
13 | 52Z100.R1 |  | BOKOVNICE Z RECYKLOVANÉ PRYŽE PRO KOLEJNICI S49 - PÁR + PATNÍ PROFIL | M | 93 |  | 0 | 21 | 0
přechod 37 (S49): 6*3,0=18,000 [A] přechod 38 (NT1): 6*3,0=18,000 [B] přejezd 39 (S49): 3*7,0+3*12,0=57,000 [C] Celkem: A+B+C=93,000 [D]
15 | 542141 | B | SMĚROVÉ A VÝŠKOVÉ VYROVNÁNÍ KOLEJE NA PRAŽCÍCH OCELOVÝCH Y KOLEJ S49 STROJNÍ PODBITÍ | M | 1082 |  | 0 | 21 | 0
246+249+293+294=1 082,000 [A]
14 | 542141 | A | SMĚROVÉ A VÝŠKOVÉ VYROVNÁNÍ KOLEJE NA PRAŽCÍCH OCELOVÝCH Y DO 0,05 M KOLEJ NT1 STROJNÍ PODBITÍ | M | 410 |  | 0 | 21 | 0
58,0+57,0+148,0+147,0=410,000 [A]
16 | 549112 |  | BROUŠENÍ KOLEJE A VÝHYBEK TRAMVAJOVÝCH (BLOKOVÝCH, ŽLÁBKOVÝCH) 2 KOLEJNICE | M | 3010 |  | 0 | 21 | 0
1511,0m+1499,0m=3 010,000 [A]
17 | 561101 |  | PODKLADNÍ BETON TŘ. I C20/25 | M3 | 7.83 |  | 0 | 21 | 0
přechod 37 (S49): 27,0m2*0,12=3,240 [A] přechod 38 (NT1): 27,0m2*0,17=4,590 [B] Celkem: A+B=7,830 [C]
18 | 572213 |  | SPOJOVACÍ POSTŘIK Z EMULZE DO 0,5KG/M2 0,3KG/M2 | M2 | 82 |  | 0 | 21 | 0
přejezd 39 (S49): 82,0m2=82,000 [A]
19 | 572214 |  | SPOJOVACÍ POSTŘIK Z MODIFIK EMULZE DO 0,5KG/M2 0,3KG/M2 | M2 | 82 |  | 0 | 21 | 0
přejezd 39 (S49): 82,0m2=82,000 [A]
20 | 574E78 |  | ASFALTOVÝ BETON PRO PODKLADNÍ VRSTVY ACP 22+, 22S TL. 80MM ACP 22+ | M2 | 82 |  | 0 | 21 | 0
přejezd 39 (S49): 82,0m2=82,000 [A]
21 | 575A55 |  | LITÝ ASFALT MA I (SILNICE, DÁLNICE) 16 TL. 40MM | M2 | 82 |  | 0 | 21 | 0
přejezd 39 (S49): 82,0m2=82,000 [A]
22 | 575D53 |  | LITÝ ASFALT MA I (SILNICE, DÁLNICE) 11 TL. 40MM MODIFIK | M2 | 136 |  | 0 | 21 | 0
přechod 37 (S49): 27,0m2=27,000 [A] přechod 38 (NT1): 27,0m2=27,000 [B] přejezd 39 (S49): 82,0m2=82,000 [C] Celkem: A+B+C=136,000 [D]
23 | 58920 | A | VÝPLŇ SPAR MODIFIKOVANÝM ASFALTEM TYP N2 | M | 100 |  | 0 | 21 | 0
podél obrub: 100,0m=100,000 [A]
24 | 58920 | B | VÝPLŇ SPAR MODIFIKOVANÝM ASFALTEM PODÉL KOLEJNIC VČETNĚ NUTNÝCH TECHNOLOGICKÝCH ÚPRAV | M | 186 |  | 0 | 21 | 0
přechod 37 (S49): 2*6*3,0=36,000 [A] přechod 38 (NT1): 2*6*3,0=36,000 [B] přejezd 39 (S49): 2*3*7,0+2*3*12,0=114,000 [C] Celkem: A+B+C=186,000 [D]
|  | 5 | Komunikace |  |  |  | 0 |  | 0
|  | 7 | Přidružená stavební výroba
25 | 711502 |  | OCHRANA IZOLACE NA POVRCHU ASFALTOVÝMI PÁSY DĚLÍCÍ VRSTVA Z ASF. LEPENKY S PAPÍROVOU NOSNOU VLOŽKOU | M2 | 54 |  | 0 | 21 | 0
přechod 37 (S49): 27,0m2=27,000 [A] přechod 38 (NT1): 27,0m2=27,000 [B] Celkem: A+B=54,000 [C]
|  | 7 | Přidružená stavební výroba |  |  |  | 0 |  | 0
|  | 9 | Ostatní konstrukce a práce
26 | 91552 |  | VODOR DOPRAV ZNAČ - PÍSMENA BARVA+PLAST | KUS | 36 |  | 0 | 21 | 0
nápis "POZOR TRAM" přechod 37 (S49): 2*9ks=18,000 [A] přechod 38 (S49): 2*9ks=18,000 [B] Celkem: A+B=36,000 [C]
27 | 917224 |  | SILNIČNÍ A CHODNÍKOVÉ OBRUBY Z BETONOVÝCH OBRUBNÍKŮ ŠÍŘ 150MM 150x250MM | M | 61 |  | 0 | 21 | 0
přechod 37 (S49): 2*9,5=19,000 [A] přechod 38 (NT1): 2*9,5=19,000 [B] přejezd 39 (S49): 12,0+11,0=23,000 [C] Celkem: A+B+C=61,000 [D]
28 | 91781 |  | VÝŠKOVÁ ÚPRAVA OBRUBNÍKŮ BETONOVÝCH | M | 100 |  | 0 | 21 | 0
100,0m=100,000 [A]
29 | 919111 | A | ŘEZÁNÍ ASFALTOVÉHO KRYTU VOZOVEK TL DO 50MM | M | 100 |  | 0 | 21 | 0
dle pol.č.58920.A: 100,0m=100,000 [A]
30 | 919111 | B | ŘEZÁNÍ ASFALTOVÉHO KRYTU VOZOVEK TL DO 50MM PODÉL KOLEJNIC | M | 186 |  | 0 | 21 | 0
proříznutí spáry dle pol.č.58920.B: 186,0m=186,000 [A]
|  | 9 | Ostatní konstrukce a práce |  |  |  | 0 |  | 0
|  |  | C e l k e m |  |  |  | 0 |  | 0

## 662
Aspe
Příloha k formuláři pro ocenění nabídky
Stavba |  | 21016 | ZMĚNA ROZCHODU KOLEJÍ TT LIBEREC - JABLONEC N.N. ÚSEK U LOMU-VRATISLAVICE, VÝHYBNA
číslo a název SO |  | SO 662 | PŘEROZCHODOVÁNÍ V ÚSEKU NOVÁ RUDA - U SILA
číslo a název rozpočtu: |  | 662 | PŘEROZCHODOVÁNÍ V ÚSEKU NOVÁ RUDA - U SILA
Poř. č.pol. | Kód položky | Varianta položky | Název položky | jednotka | Počet jednotek | CENA |  | Sazba | DPH
[6 empty] | jednotková | celkem | DPH
1 | 2 | 3 | 4 | 5 | 6 | 7 | 8
|  | 0 | Všeobecné konstrukce a práce
1 | 014101 |  | POPLATKY ZA SKLÁDKU | M3 | 19.2 |  | 0 | 21 | 0
zemina dle pol.č.17120: 19,2m3=19,200 [A]
2 | 014102 |  | POPLATKY ZA SKLÁDKU | T | 83.37 |  | 0 | 21 | 0
z pol.č.11313: 8,72m3*2,4t/m3=20,928 [A] z pol.č.11318: 4,68m3*2,0t/m3=9,360 [B] z pol.č.11332: 10,92m3*1,9t/m3=20,748 [C] z pol.č.11335: 10,58m3*2,3t/m3=24,334 [D] z pol.č.11352: 80,0m*0,1t/m=8,000 [E] Celkem: A+B+C+D+E=83,370 [F]
3 | 015150 |  | POPLATKY ZA LIKVIDACŮ ODPADŮ NEKONTAMINOVANÝCH - 17 05 08 ŠTĚRK Z KOLEJIŠTĚ (ODPAD PO RECYKLACI) | T | 7.524 |  | 0 | 21 | 0
z pol.č.965021: 3,96m3*1,9t/m3=7,524 [A]
4 | 015520 |  | POPLATKY ZA LIKVIDACŮ ODPADŮ NEBEZPEČNÝCH - 17 02 04* ŽELEZNIČNÍ PRAŽCE DŘEVĚNÉ | T | 1.6 |  | 0 | 21 | 0
dřevěné pražce: 20ks*80kg/1000=1,600 [A]
|  | 0 | Všeobecné konstrukce a práce |  |  |  | 0 |  | 0
|  | 1 | Zemní práce
5 | 11313 |  | ODSTRANĚNÍ KRYTU ZPEVNĚNÝCH PLOCH S ASFALTOVÝM POJIVEM | M3 | 8.72 |  | 0 | 21 | 0
vybourání přejezdové kce z litého asfaltu přejezd 5: 50,0m2*0,08=4,000 [A] přejezd 6: 59,0m2*0,08=4,720 [B] Celkem: A+B=8,720 [C]
6 | 11318 |  | ODSTRANĚNÍ KRYTU ZPEVNĚNÝCH PLOCH Z DLAŽDIC ZÁMKOVÁ DLAŽBA | M3 | 4.68 |  | 0 | 21 | 0
přejezd 6: 31,0m2*0,06=1,860 [A] přechod 7: 24,0m2*0,06=1,440 [B] přechod 8: 23,0m2*0,06=1,380 [C] Celkem: A+B+C=4,680 [D]
7 | 11332 |  | ODSTRANĚNÍ PODKLADŮ ZPEVNĚNÝCH PLOCH Z KAMENIVA NESTMELENÉHO | M3 | 10.92 |  | 0 | 21 | 0
přejezd 6: 31,0m2*0,14=4,340 [A] přechod 7: 24,0m2*0,14=3,360 [B] přechod 8: 23,0m2*0,14=3,220 [C] Celkem: A+B+C=10,920 [D]
8 | 11335 |  | ODSTRANĚNÍ PODKLADU ZPEVNĚNÝCH PLOCH Z BETONU | M3 | 10.58 |  | 0 | 21 | 0
vybourání podkladu přejezdové kce přejezd 5: 50,0m2*0,07=3,500 [A] přejezd 6: 59,0m2*0,12=7,080 [B] Celkem: A+B=10,580 [C]
9 | 11352 |  | ODSTRANĚNÍ CHODNÍKOVÝCH A SILNIČNÍCH OBRUBNÍKŮ BETONOVÝCH | M | 80 |  | 0 | 21 | 0
vybourání přejezdové kce přejezd 5: 18,0m=18,000 [A] přejezd 6: 30,0m=30,000 [B] přechod 7: 16,0m=16,000 [C] přechod 8: 16,0m=16,000 [D] Celkem: A+B+C+D=80,000 [E]
10 | 12373 |  | ODKOP PRO SPOD STAVBU SILNIC A ŽELEZNIC TŘ. I | M3 | 19.2 |  | 0 | 21 | 0
odkop dosypávky pod temeno kolejnice fr. 16-32 (u nástupišť): 40,00*1,20*0,20*2=19,200 [A]
11 | 17120 |  | ULOŽENÍ SYPANINY DO NÁSYPŮ A NA SKLÁDKY BEZ ZHUTNĚNÍ | M3 | 19.2 |  | 0 | 21 | 0
uložení na skládku dle pol.č.12373: 19,2m3=19,200 [A]
12 | 17380 |  | ZEMNÍ KRAJNICE A DOSYPÁVKY Z NAKUPOVANÝCH MATERIÁLŮ DOSYPÁVKY POD TEMENO KOLEJNIC FR.16-32 | M3 | 19.2 |  | 0 | 21 | 0
u nástupišť z pol.č.12373: 40,00*1,20*0,20*2=19,200 [A]
|  | 1 | Zemní práce |  |  |  | 0 |  | 0
|  | 2 | Základy
13 | 21461 |  | SEPARAČNÍ GEOTEXTILIE 200G/M2 | M2 | 190 |  | 0 | 21 | 0
položit na pražce přejezd 5 (S49): 50,0m2=50,000 [A] přejezd 6 (NT1): 59,0m2+34,0m2=93,000 [B] přechod 7 (NT1): 24,0m2=24,000 [D] přechod 8 (S49): 23,0m2=23,000 [C] Celkem: A+B+D+C=190,000 [E]
|  | 2 | Základy |  |  |  | 0 |  | 0
|  | 5 | Komunikace
14 | 513550 |  | KOLEJOVÉ LOŽE - DOPLNĚNÍ Z KAMENIVA HRUBÉHO DRCENÉHO (ŠTĚRK) NAKUPOVANÉ KAMENIVO FR.32/63 | M3 | 432.72 |  | 0 | 21 | 0
z pol.č.965010: 11,88m3*1/3=3,960 [A] doplnění štěrku na podbití: 0,1*(1,35+1,35)*(20,00+12,00+279,00+1277,00)=428,760 [B] Celkem: A+B=432,720 [C]
15 | 513570 |  | KOLEJOVÉ LOŽE - DOPLNĚNÍ Z KAMENIVA HRUBÉHO UŽITÉHO STÁVAJÍCÍ KAMENIVO FR.16/63 | M3 | 7.92 |  | 0 | 21 | 0
z pol.č.965010: 11,88m3*2/3=7,920 [A]
16 | 514000 |  | KOLEJOVÉ LOŽE - PROČIŠTĚNÍ, PŘETŘÍDĚNÍ | M3 | 11.88 |  | 0 | 21 | 0
přetřídění vytěženého štěrkového lože dle pol.č.965010: 11,88m3=11,880 [A]
17 | 521140 |  | KOLEJ TRAMVAJOVÁ Z KOLEJNIC S49 NA OCELOVÝCH Y-PRAŽCÍCH OCELOVÉ "Y" PRAŽCE PRO ROZCHOD 1435MM | M | 12 |  | 0 | 21 | 0
2310-2302+2324-2320=12,000 [A]
18 | 521140.R1 |  | TRAMVAJOVÁ KOLEJNICE S49 NA OCELOVÝCH SPLÍTKOVÝCH PRAŽCÍCH - MONTÁŽ STÁVAJÍCÍ KOLEJNICE S49, STÁVAJÍCÍ UPEVŇOVADLA, NOVÉ HMOŽDINKY A PRYŽOVÉ PODLOŽKY POD PATU | M | 1277 |  | 0 | 21 | 0
2544-2327+3097-2676+2555-2327+3110-2699=1 277,000 [A]
19 | 521140.R2 |  | TRAMVAJOVÁ KOLEJNICE NT1 NA OCELOVÝCH SPLÍTKOVÝCH PRAŽCÍCH - MONTÁŽ STÁVAJÍCÍ KOLEJNICE NT1, STÁVAJÍCÍ UPEVŇOVADLA, NOVÉ HMOŽDINKY A PRYŽOVÉ PODLOŽKY POD PATU | M | 279 |  | 0 | 21 | 0
2679-2544+2699-2555=279,000 [A]
20 | 52A000 |  | KOLEJ S49 REGENEROVANÁ, UŽITÉ Y PRAŽCE SPLÍTKOVÉ | M | 20 |  | 0 | 21 | 0
2327-2310+2327-2324=20,000 [A]
21 | 52Z100.R1 |  | BOKOVNICE Z RECYKLOVANÉ PRYŽE PRO KOLEJNICI S49 - PÁR + PATNÍ PROFIL | M | 36 |  | 0 | 21 | 0
přejezd 5 (S49) asfalt: 4*6=24,000 [A] přechod 8 (S49) asfalt: 3*4,0=12,000 [B] Celkem: A+B=36,000 [C]
22 | 52Z100.R2 |  | BOKOVNICE Z RECYKLOVANÉ PRYŽE PRO KOLEJNICI NT1 - PÁR + PATNÍ PROFIL | M | 50 |  | 0 | 21 | 0
přejezdy na pražcích přejezd 6 (NT1) v asfaltu: 6*4,0=24,000 [A] přejezd 6 (NT1) v asfaltu: 3,0+3,0+4,0+4,0=14,000 [B] přechod 7 (NT1) v asfaltu: 3*4,0=12,000 [C] Celkem: A+B+C=50,000 [D]
23 | 542141 | A | SMĚROVÉ A VÝŠKOVÉ VYROVNÁNÍ KOLEJE NA PRAŽCÍCH OCELOVÝCH Y KOLEJ NT1 STROJNÍ PODBITÍ | M | 279 |  | 0 | 21 | 0
2679-2544+2699-2555=279,000 [A]
24 | 542141 | B | SMĚROVÉ A VÝŠKOVÉ VYROVNÁNÍ KOLEJE NA PRAŽCÍCH OCELOVÝCH Y KOLEJ S49 STROJNÍ PODBITÍ | M | 1309 |  | 0 | 21 | 0
2544-2327+3097-2676+2555-2327+3110-2699=1 277,000 [A] 20,0+12,0=32,000 [B] Celkem: A+B=1 309,000 [C]
26 | 545121 | B | SVAR KOLEJNIC (STEJNÉHO TVARU), NT1 JEDNOTLIVĚ | KUS | 4 |  | 0 | 21 | 0
nové: 0ks=0,000 [A] výzisk: 4ks=4,000 [B] Celkem: A+B=4,000 [C]
25 | 545121 | A | SVAR KOLEJNIC (STEJNÉHO TVARU) 49 E1, T JEDNOTLIVĚ | KUS | 24 |  | 0 | 21 | 0
nové: 4ks=4,000 [A] výzisk: 4ks+16ks=20,000 [B] Celkem: A+B=24,000 [C]
27 | 54900 |  | PŘÍDAVNÉ ŽLÁBKOVÉ PROFILY - MONTÁŽ (BEZ DODÁVKY) | M | 18 |  | 0 | 21 | 0
montáž stávajících žlábkových profilů přejezd 5 (S49): 6,0+6,0=12,000 [A] přechod 8 (S49): 6,0=6,000 [B] Celkem: A+B=18,000 [C]
28 | 54910 |  | ŘEZÁNÍ KOLEJNIC VŠECH SOUSTAV | KUS | 32 |  | 0 | 21 | 0
řezání koleje NT1 na dřevěných pražcích k odvozu: 4ks=4,000 [A] řezání koleje S49 na Y-pražcích k odvozu: 4ks=4,000 [B] řezání kolejnic S49 na Y-pražcích pro zpětné použití (posun): 1*(3+5+3+5)ks=16,000 [C] řezání kolejnic NT1 na Y-pražcích pro zpětné použití (posun): 1*(2+2)ks=4,000 [D] Celkem: A+B+C+D=28,000 [E] řezání nových kolejnic: 4ks=4,000 [F] Celkem: E+F=32,000 [G]
29 | 549112 |  | BROUŠENÍ KOLEJE A VÝHYBEK TRAMVAJOVÝCH (BLOKOVÝCH, ŽLÁBKOVÝCH) 2 KOLEJNICE | M | 1588 |  | 0 | 21 | 0
z pol.č.542141A, 542141B: 279,0m+1309,0m=1 588,000 [A]
30 | 549411 |  | MAZNÍK NOVÝ MAZNÍKY S DÁLKOVÝM DOHLEDEM SPECIFIKACE DLE TZ | KUS | 3 |  | 0 | 21 | 0
3ks=3,000 [A]
31 | 561101 |  | PODKLADNÍ BETON TŘ. I C20/25 | M3 | 20.29 |  | 0 | 21 | 0
přejezd 6 (NT1): 59,0m2*0,13=7,670 [A] přechod 6 (NT1): 34,0m2*0,17=5,780 [B] přechod 7 (NT1): 24,0m2*0,17=4,080 [C] přechod 8 (S49): 23,0m2*0,12=2,760 [D] Celkem: A+B+C+D=20,290 [E]
32 | 572213 |  | SPOJOVACÍ POSTŘIK Z EMULZE DO 0,5KG/M2 0,3KG/M2 | M2 | 50 |  | 0 | 21 | 0
přejezd 5 (S49): 50,0m2=50,000 [A]
33 | 572214 |  | SPOJOVACÍ POSTŘIK Z MODIFIK EMULZE DO 0,5KG/M2 0,3KG/M2 | M2 | 109 |  | 0 | 21 | 0
přejezd 5 (S49): 50,0m2=50,000 [A] přejezd 6 (NT1): 59,0m2=59,000 [B] Celkem: A+B=109,000 [C]
34 | 574E78 |  | ASFALTOVÝ BETON PRO PODKLADNÍ VRSTVY ACP 22+, 22S TL. 80MM ACP 22+ | M2 | 50 |  | 0 | 21 | 0
přejezd 5 (S49): 50,0m2=50,000 [A]
35 | 575A55 |  | LITÝ ASFALT MA I (SILNICE, DÁLNICE) 16 TL. 40MM | M2 | 109 |  | 0 | 21 | 0
přejezd 5 (S49): 50,0m2=50,000 [A] přejezd 6 (NT1): 59,0m2=59,000 [B] Celkem: A+B=109,000 [C]
36 | 575D53 |  | LITÝ ASFALT MA I (SILNICE, DÁLNICE) 11 TL. 40MM MODIFIK | M2 | 190 |  | 0 | 21 | 0
přejezd 5 (S49): 50,0m2=50,000 [A] přejezd 6 (NT1): 59,0m2=59,000 [B] přechod 6 (NT1): 34,0m2=34,000 [C] přechod 7 (NT1): 24,0m2=24,000 [D] přechod 8 (S49): 23,0m2=23,000 [E] Celkem: A+B+C+D+E=190,000 [F]
37 | 587206 |  | PŘEDLÁŽDĚNÍ KRYTU Z BETONOVÝCH DLAŽDIC SE ZÁMKEM | M2 | 19 |  | 0 | 21 | 0
přejezd 6 (NT1): 7,0m2=7,000 [A] přechod 7 (NT1): 6,0m2=6,000 [B] přechod 8 (S49): 6,0m2=6,000 [C] Celkem: A+B+C=19,000 [D]
38 | 58920 | A | VÝPLŇ SPAR MODIFIKOVANÝM ASFALTEM TYP N2 | M | 11 |  | 0 | 21 | 0
dle pol.č.919111.A: rozhraní litý asfalt/asfaltový beton přejezd 5 (S49): 5,0m=5,000 [A] přejezd 6 (NT1): 6,0m=6,000 [B] Celkem: A+B=11,000 [C]
39 | 58920 | B | VÝPLŇ SPAR MODIFIKOVANÝM ASFALTEM PODÉL KOLEJNIC VČETNĚ NUTNÝCH TECHNOLOGICKÝCH ÚPRAV | M | 168 |  | 0 | 21 | 0
dle pol.č.919111.B přejezd 5 (S49): 44,0m=44,000 [A] přejezd 6 (NT1): 48,0m=48,000 [B] přechod 6 (NT1) asfalt: 28,0m=28,000 [D] přechod 7 (NT1) asfalt: 24,0m=24,000 [E] přechod 8 (S49) asfalt: 24,0m=24,000 [C] Celkem: A+B+D+E+C=168,000 [F]
|  | 5 | Komunikace |  |  |  | 0 |  | 0
|  | 7 | Přidružená stavební výroba
40 | 711502 |  | OCHRANA IZOLACE NA POVRCHU ASFALTOVÝMI PÁSY DĚLÍCÍ VRSTVA Z ASF. LEPENKY S PAPÍROVOU NOSNOU VLOŽKOU | M2 | 140 |  | 0 | 21 | 0
přejezd 6 (NT1): 59,0m2=59,000 [A] přechod 6 (NT1): 34,0m2=34,000 [B] přechod 7 (NT1) asfalt: 24,0m2=24,000 [C] přechod 8 (S49) asfalt: 23,0m2=23,000 [D] Celkem: A+B+C+D=140,000 [E]
|  | 7 | Přidružená stavební výroba |  |  |  | 0 |  | 0
|  | 9 | Ostatní konstrukce a práce
41 | 915311 |  | VODOR DOPRAV ZNAČ Z FÓLIE TRVALÉ - DOD A POKLÁDKA HMATNÉ PÁSY NA ASFALTOVÉ VOZOVCE | M2 | 4 |  | 0 | 21 | 0
1,9m2+2,1m2=4,000 [A]
42 | 91552 |  | VODOR DOPRAV ZNAČ - PÍSMENA BARVA + PLAST | KUS | 54 |  | 0 | 21 | 0
nápis "POZOR TRAM" přejezd 6 (NT1): 2*9ks=18,000 [A] přechod 7 (NT1): 2*9ks=18,000 [B] přechod 8 (S49): 2*9ks=18,000 [C] Celkem: A+B+C=54,000 [D]
43 | 917224 |  | SILNIČNÍ A CHODNÍKOVÉ OBRUBY Z BETONOVÝCH OBRUBNÍKŮ ŠÍŘ 150MM 150x250MM | M | 99 |  | 0 | 21 | 0
přejezd 5 (S49): 18,0m=18,000 [A] přejezd 6 (NT1): 37,0m=37,000 [B] přechod 7 (NT1): 22,0m=22,000 [D] přechod 8 (S49): 22,0m=22,000 [C] Celkem: A+B+D+C=99,000 [E]
44 | 919111 | A | ŘEZÁNÍ ASFALTOVÉHO KRYTU VOZOVEK TL DO 50MM | M | 11 |  | 0 | 21 | 0
proříznutí spáry (rozhraní litý asfalt/asfaltový beton) přejezd 5 (S49): 5,0m=5,000 [A] přejezd 6 (NT1): 6,0m=6,000 [B] Celkem: A+B=11,000 [C]
45 | 919111 | B | ŘEZÁNÍ ASFALTOVÉHO KRYTU VOZOVEK TL DO 50MM PODÉL KOLEJNIC | M | 168 |  | 0 | 21 | 0
proříznutí spáry (na délku přejezdu z obou stran kolejnice) přejezd 5 (S49): 44,0m=44,000 [A] přejezd 6 (NT1): 48,0m=48,000 [B] přechod 6 (NT1) asfalt: 28,0m=28,000 [C] přechod 7 (NT1) asfalt: 24,0m=24,000 [D] přechod 8 (S49) asfalt: 24,0m=24,000 [E] Celkem: A+B+C+D+E=168,000 [F]
46 | 965010 |  | ODSTRANĚNÍ KOLEJOVÉHO LOŽE A DRÁŽNÍCH STEZEK | M3 | 11.88 |  | 0 | 21 | 0
odkop štěrkového lože: 0,20*(2*1,35*12,00)+0,10*(2*1,35*20,00)=11,880 [A]
47 | 965021 |  | ODSTRANĚNÍ KOLEJOVÉHO LOŽE A DRÁŽNÍCH STEZEK - ODVOZ NA SKLÁDKU | M3KM | 39.6 |  | 0 | 21 | 0
z pol.č.965010 cca 1/3 odvoz na skládku: 1/3*11,88m3=3,960 [A] 3,96m3*10km=39,600 [B]
48 | 96510.R |  | DEMONTÁŽ PŘÍDAVNÉHO ŽLÁBKOVÉHO PROFILU S ODVOZEM NA SKLÁDKU INVESTORA | M | 18 |  | 0 | 21 | 0
2*(6,0+3,0)=18,000 [A]
49 | 965124 |  | DEMONTÁŽ KOLEJE NA DŘEVĚNÝCH PRAŽCÍCH ROZEBRÁNÍM DO SOUČÁSTÍ KOLEJ NT1 S ODVOZEM NA SKLÁDKU INVESTORA | M | 12 |  | 0 | 21 | 0
2310,00-2302,00+2324,00-2320,00=12,000 [A]
50 | 965144 | A | DEMONTÁŽ KOLEJE NA OCELOVÝCH PRAŽCÍCH Y ROZEBRÁNÍM DO SOUČÁSTÍ KOLEJ S49 KE ZPĚTNÉMU POUŽITÍ | M | 20 |  | 0 | 21 | 0
2327,00-2310,00+2327,00-2324,00=20,000 [A]
51 | 965144 | B | DEMONTÁŽ KOLEJNICE S49 NA OCELOVÝCH PRAŽCÍCH Y ROZEBRÁNÍM DO SOUČÁSTÍ KOLEJNICE S49 PRO ZPĚTNÉ POUŽITÍ - POSUN VČETNĚ UPEVŇOVADEL | M | 1274 |  | 0 | 21 | 0
2544-2327+3097-2679+2555-2327+3110-2699=1 274,000 [A]
52 | 965144 | C | DEMONTÁŽ KOLEJNICE NT1 NA OCELOVÝCH PRAŽCÍCH Y ROZEBRÁNÍM DO SOUČÁSTÍ KOLEJNICE NT1 PRO ZPĚTNÉ POUŽITÍ - POSUN VČETNĚ UPEVŇOVADEL | M | 279 |  | 0 | 21 | 0
2679-2544+2699-2555=279,000 [A]
|  | 9 | Ostatní konstrukce a práce |  |  |  | 0 |  | 0
|  |  | C e l k e m |  |  |  | 0 |  | 0

## 663
Aspe
Příloha k formuláři pro ocenění nabídky
Stavba |  | 21016 | ZMĚNA ROZCHODU KOLEJÍ TT LIBEREC - JABLONEC N.N. ÚSEK U LOMU-VRATISLAVICE, VÝHYBNA
číslo a název SO |  | SO 663 | PŘEROZCHODOVÁNÍ V ÚSEKU U SILA - ROCHLICKÁ
číslo a název rozpočtu: |  | 663 | PŘEROZCHODOVÁNÍ V ÚSEKU U SILA - ROCHLICKÁ
Poř. č.pol. | Kód položky | Varianta položky | Název položky | jednotka | Počet jednotek | CENA |  | Sazba | DPH
[6 empty] | jednotková | celkem | DPH
1 | 2 | 3 | 4 | 5 | 6 | 7 | 8
|  | 0 | Všeobecné konstrukce a práce
1 | 014101 |  | POPLATKY ZA SKLÁDKU | M3 | 9 |  | 0 | 21 | 0
zemina dle pol.č.17120: 9,0m3=9,000 [A]
2 | 014102 |  | POPLATKY ZA SKLÁDKU | T | 1265.792 |  | 0 | 21 | 0
z pol.č.11313: 244,23m3*2,4t/m3=586,152 [A] z pol.č.11318: 9,35m3*2,0t/m3=18,700 [B] z pol.č.11332: 23,0m3*1,9t/m3=43,700 [C] z pol.č.11335: 263,5m3*2,3t/m3=606,050 [D] z pol.č.11352: 21,9m*0,1t/m=2,190 [E] z pol.č.96616: 3,6m3*2,5t/m3=9,000 [F] Celkem: A+B+C+D+E+F=1 265,792 [G]
|  | 0 | Všeobecné konstrukce a práce |  |  |  | 0 |  | 0
|  | 1 | Zemní práce
3 | 11313 |  | ODSTRANĚNÍ KRYTU ZPEVNĚNÝCH PLOCH S ASFALTOVÝM POJIVEM | M3 | 244.232 |  | 0 | 21 | 0
vybourání přejezdové kce z litého asfaltu: (3043,0+1,5*2,2*3)m2*0,08=244,232 [A]
4 | 11318 |  | ODSTRANĚNÍ KRYTU ZPEVNĚNÝCH PLOCH Z DLAŽDIC ZÁMKOVÁ DLAŽBA | M3 | 9.352 |  | 0 | 21 | 0
přejezd - zámk. dl. v bet. loži: 1,9m2*0,08=0,152 [A] přejezd - zámk. dl. v ŠD loži: 115,0m2*0,08=9,200 [B] Celkem: A+B=9,352 [C]
5 | 11332 |  | ODSTRANĚNÍ PODKLADŮ ZPEVNĚNÝCH PLOCH Z KAMENIVA NESTMELENÉHO | M3 | 23 |  | 0 | 21 | 0
vybourání podkladu ze zámk. dl.: 115,0m2*0,20=23,000 [A]
6 | 11335 |  | ODSTRANĚNÍ PODKLADU ZPEVNĚNÝCH PLOCH Z BETONU | M3 | 263.5 |  | 0 | 21 | 0
vybourání podkladu přejezdové kce z litého asfaltu: 2024,0m2*0,13=263,120 [A] vybourání podkladu ze zámk. dl.: 1,9m2*0,20=0,380 [B] Celkem: A+B=263,500 [C]
7 | 11352 |  | ODSTRANĚNÍ CHODNÍKOVÝCH A SILNIČNÍCH OBRUBNÍKŮ BETONOVÝCH | M | 21.9 |  | 0 | 21 | 0
2,6+2,6+8,0+2,7+2,0+4,0=21,900 [A]
8 | 11372E |  | FRÉZOVÁNÍ ZPEVNĚNÝCH PLOCH ASFALT DROBNÝCH OPRAV A PLOŠ ROZPADŮ DO 500M2 | M3 | 0.804 |  | 0 | 21 | 0
6,8m2*0,04=0,272 [A] (6,8+6,5)m2*0,04=0,532 [B] Celkem: A+B=0,804 [C]
9 | 13273 |  | HLOUBENÍ RÝH ŠÍŘ DO 2M PAŽ I NEPAŽ TŘ. I | M3 | 9 |  | 0 | 21 | 0
(6,00+9,00+9,00)*0,75*0,50=9,000 [A]
10 | 17120 |  | ULOŽENÍ SYPANINY DO NÁSYPŮ A NA SKLÁDKY BEZ ZHUTNĚNÍ | M3 | 9 |  | 0 | 21 | 0
dle pol.č.13273: 9,0m3=9,000 [A]
|  | 1 | Zemní práce |  |  |  | 0 |  | 0
|  | 5 | Komunikace
11 | 521330.R |  | KOLEJNICE ŽLÁBKOVÁ NT1 NA BETONOVÉ DESCE - MONTÁŽ OSAZENÍ STÁVAJÍCÍ KOLEJNICE NT1 VČETNĚ PRODLOUŽENÍ ROZCHODNIC, NOVÁ UPEVŇOVADLA OBALENÍ ROZCHODNIC A PATY, PODLITÍ PATY VYSOKOPEVNOSTNÍ MALTOU | M | 1045 |  | 0 | 21 | 0
dle pol.č.965164.A: 1045,0m=1 045,000 [A]
12 | 521335.R |  | KOLEJ TRAMVAJOVÁ Z KOLEJNIC ŽLÁBKOVÝCH NT1 NA STÁVAJÍCÍ BETONOVÉ DESCE NOVÉ KOLEJNICE NT1 V KOLEJOVÉM ROZVĚTVENÍ | M | 59 |  | 0 | 21 | 0
dle pol.č.965164: 59,0m=59,000 [A]
13 | 52Z100.R2 |  | BOKOVNICE Z RECYKLOVANÉ PRYŽE PRO KOLEJNICI NT1 - PÁR + PATNÍ PROFIL V ASFALTU | M | 1131 |  | 0 | 21 | 0
v asfaltu + patní profil (přejezdy na desce): 1163,00-4*8,00=1 131,000 [A]
14 | 53J00.R |  | PŘESTAVBA ROZŘAZOVACÍCH VÝMĚN NA BETONOVÉ DESCE VČETNĚ SRDCOVEK NA ROZCHOD 1435MM - DOVOZ A MONTÁŽ PŘIPOJENÍ ODVODNĚNÍ, NAPÁJENÍ, OVLÁDÁNÍ | KPL | 1 |  | 0 | 21 | 0
1kpl=1,000 [A]
15 | 542121.R |  | SMĚROVÉ A VÝŠKOVÉ VYROVNÁNÍ KOLEJNICE NA BETONOVÉ DESCE KOLEJNICE NT1 | M | 1163 |  | 0 | 21 | 0
1045,0m+2*59,0m=1 163,000 [A]
16 | 545121 | B | SVAR KOLEJNIC (STEJNÉHO TVARU) NT1, JEDNOTLIVĚ | KUS | 35 |  | 0 | 21 | 0
nové: 12ks=12,000 [A] výzisk: 13ks+6ks+4ks=23,000 [B] Celkem: A+B=35,000 [C]
17 | 54910 |  | ŘEZÁNÍ KOLEJNIC VŠECH SOUSTAV | KUS | 37 |  | 0 | 21 | 0
řezání koleje NT1 na betonové desce k odvozu: 2*(2ks+4ks)=12,000 [A] řezání kolejnice NT1 na betonové desce pro zpětné použití (posun): (6+1+5+1)ks=13,000 [B] řezání nových kolejnic: 12ks=12,000 [C] Celkem: A+B+C=37,000 [D]
18 | 549112 |  | BROUŠENÍ KOLEJE A VÝHYBEK TRAMVAJOVÝCH (BLOKOVÝCH, ŽLÁBKOVÝCH) 2 KOLEJNICE | M | 1104 |  | 0 | 21 | 0
59,0m+1045,0m=1 104,000 [A]
19 | 549411 |  | MAZNÍK NOVÝ MAZNÍKY S DÁLKOVÝM DOHLEDEM SPECIFIKACE DLE TZ | KUS | 1 |  | 0 | 21 | 0
1ks=1,000 [A]
20 | 549411.R |  | MAZNÍK NOVÝ ATYPICKÝ PRO 4 KOLEJNICOVOU SPLÍTKU S DÁLKOVÝM DOHLEDEM SPECIFIKACE DLE TZ | KUS | 1 |  | 0 | 21 | 0
1ks=1,000 [A]
21 | 561101 |  | PODKLADNÍ BETON TŘ. I C20/25 | M3 | 275.547 |  | 0 | 21 | 0
přejezdy a trať v komunikaci U Sila: (1965,0+1,5*2,2*3)m2*0,13=256,737 [A] přejezd 9 (NT1): 47,0m2*0,13=6,110 [B] přejezd 10 (NT1): (12,5-5*0,5)m2*0,13=1,300 [C] pod K10: 114,0m2*0,10=11,400 [D] Celkem: A+B+C+D=275,547 [E]
22 | 572214 |  | SPOJOVACÍ POSTŘIK Z MODIFIK EMULZE DO 0,5KG/M2 0,3KG/M2 | M2 | 3071.7 |  | 0 | 21 | 0
přejezdy a trať v komunikaci U Sila: 2998,9m2=2 998,900 [A] přejezd 9 (NT1, 4kolejnice, zálivky a bokovnice u položek trati): 60,3m2=60,300 [B] přejezd 10 (NT1, 4kolejnice, zálivky a bokovnice u položek trati): 12,5m2=12,500 [C] Celkem: A+B+C=3 071,700 [D]
23 | 57476 |  | VOZOVKOVÉ VÝZTUŽNÉ VRSTVY Z GEOMŘÍŽOVINY S TKANINOU | M2 | 60.3 |  | 0 | 21 | 0
přejezd 9 (NT1): 60,3m2=60,300 [A]
24 | 575A55 |  | LITÝ ASFALT MA I (SILNICE, DÁLNICE) 16 TL. 40MM | M2 | 3064.9 |  | 0 | 21 | 0
přejezdy a trať v komunikaci U Sila: 2998,9m2=2 998,900 [A] přejezd 9 (NT1, 4kolejnice, zálivky a bokovnice u položek trati): 53,5m2=53,500 [B] přejezd 10 (NT1, 4kolejnice, zálivky a bokovnice u položek trati): 12,5m2=12,500 [C] Celkem: A+B+C=3 064,900 [D]
25 | 575D53 |  | LITÝ ASFALT MA I (SILNICE, DÁLNICE) 11 TL. 40MM MODIFIK | M2 | 3071.7 |  | 0 | 21 | 0
přejezdy a trať v komunikaci U Sila: 2989,0m2+1,5*2,2*3=2 998,900 [A] přejezd 9 (NT1, 4kolejnice, zálivky a bokovnice u položek trati): 47,0m2+6,8m2+6,5m2=60,300 [B] přejezd 10 (NT1, 4kolejnice, zálivky a bokovnice u položek trati): 12,5m2=12,500 [C] Celkem: A+B+C=3 071,700 [D]
26 | 58222 |  | DLÁŽDĚNÉ KRYTY Z DROBNÝCH KOSTEK DO LOŽE Z MC | M2 | 114 |  | 0 | 21 | 0
nepojížděná dlážděná plocha v křižovatce Tanvaldská/Rochlická: 114,0m2=114,000 [A]
27 | 58920 | A | VÝPLŇ SPAR MODIFIKOVANÝM ASFALTEM TYP N2 | M | 570.4 |  | 0 | 21 | 0
dle pol.č.919111.A: sanace trhlin v ponechávaném povrchu z litého asfaltu, zálivka v napojení: 525,00+(2*2*5,1+1*2*6,0)=557,400 [A] přejezd 9 (NT1) rozhraní litý asfalt/asfaltový beton: 13,0m=13,000 [B] Celkem: A+B=570,400 [C]
28 | 58920 | B | VÝPLŇ SPAR MODIFIKOVANÝM ASFALTEM PODÉL KOLEJNIC VČETNĚ NUTNÝCH TECHNOLOGICKÝCH ÚPRAV | M | 3231 |  | 0 | 21 | 0
dle pol.č.919111.B na délku kolejnice: 1045,0*3-4*8,00-4*27,00+59,00*4=3 231,000 [A]
|  | 5 | Komunikace |  |  |  | 0 |  | 0
|  | 6 | Úpravy povrchů, podlahy, výplně otvorů
29 | 62652 |  | OCHRANA VÝZTUŽE PŘI NEDOSTATEČNÉM KRYTÍ | M2 | 3.52 |  | 0 | 21 | 0
v místě vybourání v želbet. desce: 8*2,20*0,20=3,520 [A]
|  | 6 | Úpravy povrchů, podlahy, výplně otvorů |  |  |  | 0 |  | 0
|  | 7 | Přidružená stavební výroba
30 | 711502 |  | OCHRANA IZOLACE NA POVRCHU ASFALTOVÝMI PÁSY DĚLÍCÍ VRSTVA Z ASF. LEPENKY S PAPÍROVOU NOSNOU VLOŽKOU | M2 | 3055.9 |  | 0 | 21 | 0
přejezdy a trať v komunikaci U Sila: 2998,9m2=2 998,900 [A] přejezd 9 (NT1): 47,0m2=47,000 [B] přejezd 10 (NT1): 10,0m2=10,000 [C] Celkem: A+B+C=3 055,900 [D]
|  | 7 | Přidružená stavební výroba |  |  |  | 0 |  | 0
|  | 8 | Potrubí
31 | 87433 |  | POTRUBÍ Z TRUB PLASTOVÝCH ODPADNÍCH DN DO 150MM KOMPLETNÍ PROVEDENÍ VČ. ZEMNÍCH PRACÍ | M | 16.2 |  | 0 | 21 | 0
16,2m=16,200 [A]
|  | 8 | Potrubí |  |  |  | 0 |  | 0
|  | 9 | Ostatní konstrukce a práce
32 | 915111 |  | VODOROVNÉ DOPRAVNÍ ZNAČENÍ BARVOU HLADKÉ - DODÁVKA A POKLÁDKA | M2 | 7.5 |  | 0 | 21 | 0
přechod: 5*0,5*3=7,500 [A]
33 | 915211 |  | VODOROVNÉ DOPRAVNÍ ZNAČENÍ PLASTEM HLADKÉ - DODÁVKA A POKLÁDKA | M2 | 7.5 |  | 0 | 21 | 0
dle pol.č.915111: 7,5m2=7,500 [A]
34 | 91552 |  | VODOR DOPRAV ZNAČ - PÍSMENA BARVA+PLAST | KUS | 18 |  | 0 | 21 | 0
nápis "POZOR TRAM" přejezd 9 (NT1): 2*9ks=18,000 [A]
35 | 917224 |  | SILNIČNÍ A CHODNÍKOVÉ OBRUBY Z BETONOVÝCH OBRUBNÍKŮ ŠÍŘ 150MM 150x250MM | M | 17 |  | 0 | 21 | 0
přejezdy a trať v komunikaci U Sila: 8,0m=8,000 [A] přejezd 9 (NT1): 4,0m=4,000 [B] přejezd 10 (NT1): 5,0m=5,000 [C] Celkem: A+B+C=17,000 [D]
36 | 919111 | A | ŘEZÁNÍ ASFALTOVÉHO KRYTU VOZOVEK TL DO 50MM | M | 570.4 |  | 0 | 21 | 0
proříznutí spáry sanace trhlin v ponechávaném povrchu z litého asfaltu, zálivka v napojení: 525,00+(2*2*5,1+1*2*6,0)=557,400 [A] přejezd 9 (NT1) rozhraní litý asfalt/asfaltový beton: 13,0m=13,000 [B] Celkem: A+B=570,400 [C]
37 | 919111 | B | ŘEZÁNÍ ASFALTOVÉHO KRYTU VOZOVEK TL DO 50MM PODÉL KOLEJNIC | M | 3231 |  | 0 | 21 | 0
proříznutí spáry na délku kolejnice: 1045,0*3-4*8,00-4*27,00+59,00*4=3 231,000 [A]
38 | 919144 |  | ŘEZÁNÍ ŽELEZOBETONOVÝCH KONSTRUKCÍ TL DO 200MM | M | 48 |  | 0 | 21 | 0
řezání v želbet desce pro litin. odvodňovače: 2*(6,00+9,00+9,00)=48,000 [A]
39 | 93563 |  | ŽLABY OCELOLITINOVÉ SVĚTLÉ ŠÍŘKY DO 200MM VČET MŘÍŽÍ | M | 13.01 |  | 0 | 21 | 0
odvodňovací žlaby TT: 6*1,435+2*2,20=13,010 [A]
40 | 93563.R |  | ŽLABY OCELOLITINOVÉ - MONTÁŽ ZPĚTNÁ MONTÁŽ LITIN. ŽLABŮ | M | 2.2 |  | 0 | 21 | 0
dle pol.č.96650: 2,2m=2,200 [A]
41 | 965164 |  | DEMONTÁŽ KOLEJE NA BETONOVÉ DESCE (BEZ BOURÁNÍ BETONU) ROZEBRÁNÍM DO SOUČÁSTÍ 2 KOLEJNICE, V KOLEJOVÝCH ROZVĚTVENÍCH VČETNĚ ODVOZU NA SKLÁDKU INVESTORA | M | 59 |  | 0 | 21 | 0
3626-3607+3638-3598=59,000 [A]
42 | 965164 | A | DEMONTÁŽ KOLEJNICE NT1 NA BETON DESCE (BEZ BOURÁNÍ BETONU) ROZEBRÁNÍM DO SOUČÁSTÍ KOLEJNICE NT1 PRO ZPĚTNÉ POUŽITÍ - POSUN | M | 1045 |  | 0 | 21 | 0
3607-3097+3685-3626+3598-3110+3685-3697=1 045,000 [A]
43 | 965264 | A | DEMONTÁŽ VÝHYBKOVÉ KONSTRUKCE NA BETON DESCE (BEZ BOURÁNÍ BETONU) ROZEBRÁNÍM DO SOUČÁSTÍ DEMONTÁŽ ROZŘAZOVACÍ VÝHYBKY VČETNĚ SRDCOVKY VČETNĚ ODVOZU K PŘESTAVBĚ, ODPOJENÍ A ZAIZOLOVÁNÍ NAPÁJECÍCH A OVLÁDACÍCH KABELŮ, ODPOJENÍ A ZASLEPENÍ ODVODNĚNÍ | KPL | 1 |  | 0 | 21 | 0
1kpl=1,000 [A]
44 | 96616 |  | BOURÁNÍ KONSTRUKCÍ ZE ŽELEZOBETONU | M3 | 3.6 |  | 0 | 21 | 0
vybourání rýhy pro odvodňovače: (6,00+9,00+9,00)*0,75*0,20=3,600 [A]
45 | 96650 | A | ODSTRANĚNÍ LITINOVÉHO ODVODŇOVAČE PRO ZPĚTNÉ POUŽITÍ | M | 2.2 |  | 0 | 21 | 0
2,2m=2,200 [A]
46 | 96650 | B | ODSTRANĚNÍ LITINOVÉHO ODVODŇOVAČE VČETNĚ LIKVIDACE | M | 2 |  | 0 | 21 | 0
1,0m+1,0m=2,000 [A]
47 | 969233 |  | VYBOURÁNÍ POTRUBÍ DN DO 150MM KANALIZAČ | M | 6 |  | 0 | 21 | 0
plast DN150: 6,0m=6,000 [A]
48 | 97611.R |  | VYBOURÁNÍ DROBNÝCH PŘEDMĚTŮ Z BETON DÍLCŮ NAVRTÁVKA PRO DN150 DO KANALIZAČNÍ ŠACHTY | KUS | 4 |  | 0 | 21 | 0
4ks=4,000 [A]
|  | 9 | Ostatní konstrukce a práce |  |  |  | 0 |  | 0
|  |  | C e l k e m |  |  |  | 0 |  | 0

## 664
Aspe
Příloha k formuláři pro ocenění nabídky
Stavba |  | 21016 | ZMĚNA ROZCHODU KOLEJÍ TT LIBEREC - JABLONEC N.N. ÚSEK U LOMU-VRATISLAVICE, VÝHYBNA
číslo a název SO |  | SO 664 | PŘEROZCHODOVÁNÍ V ÚSEKU ROCHLICKÁ - DLOUHOMOSTECKÁ
číslo a název rozpočtu: |  | 664 | PŘEROZCHODOVÁNÍ V ÚSEKU ROCHLICKÁ - DLOUHOMOSTECKÁ
Poř. č.pol. | Kód položky | Varianta položky | Název položky | jednotka | Počet jednotek | CENA |  | Sazba | DPH
[6 empty] | jednotková | celkem | DPH
1 | 2 | 3 | 4 | 5 | 6 | 7 | 8
|  | 0 | Všeobecné konstrukce a práce
1 | 014101 |  | POPLATKY ZA SKLÁDKU | M3 | 28.8 |  | 0 | 21 | 0
zemina dle pol.č.17120: 28,8m3=28,800 [A]
2 | 014102 |  | POPLATKY ZA SKLÁDKU | T | 179.701 |  | 0 | 21 | 0
z pol.č.11313: 33,84m3*2,4t/m3=81,216 [A] z pol.č.11318: 2,58m3*2,0t/m3=5,160 [B] z pol.č.11332: 3,87m3*1,9t/m3=7,353 [C] z pol.č.11333: 22,89m3*2,4t/m3=54,936 [D] z pol.č.11335: 6,72m3*2,3t/m3=15,456 [E] z pol.č.11352: 155,8m*0,1t/m=15,580 [F] Celkem: A+B+C+D+E+F=179,701 [G]
|  | 0 | Všeobecné konstrukce a práce |  |  |  | 0 |  | 0
|  | 1 | Zemní práce
3 | 11313 |  | ODSTRANĚNÍ KRYTU ZPEVNĚNÝCH PLOCH S ASFALTOVÝM POJIVEM | M3 | 33.84 |  | 0 | 21 | 0
vybourání přejezdové kce z litého asfaltu přejezd 11: 20,0m2*0,08=1,600 [A] přejezd 12: 22,5m2*0,08=1,800 [B] přejezd 13: 23,0m2*0,08=1,840 [C] přejezd 14: 16,5m2*0,08=1,320 [D] přejezd 16: 16,5m2*0,08=1,320 [E] přejezd 17: 54,0m2*0,08=4,320 [F] přejezd 20: 22,5m2*0,08=1,800 [G] přejezd 21: 15,5m2*0,08=1,240 [H] přejezd 22: 25,0m2*0,08=2,000 [I] přejezd 23: 37,0m2*0,08=2,960 [J] přejezd 25: 42,0m2*0,08=3,360 [K] přejezd 26: 69,0m2*0,08=5,520 [L] přejezd 27: 19,5m2*0,08=1,560 [M] přejezd 28: 19,5m2*0,08=1,560 [N] přejezd 29: 20,5m2*0,08=1,640 [O] Celkem: A+B+C+D+E+F+G+H+I+J+K+L+M+N+O=33,840 [P]
4 | 11318 |  | ODSTRANĚNÍ KRYTU ZPEVNĚNÝCH PLOCH Z DLAŽDIC ZÁMKOVÁ DLAŽBA | M3 | 2.58 |  | 0 | 21 | 0
přechod 15: 12,0m2*0,06=0,720 [A] přechod 18: 10,5m2*0,06=0,630 [B] přechod 19: 9,0m2*0,06=0,540 [C] přechod 24: 11,5m2*0,06=0,690 [D] Celkem: A+B+C+D=2,580 [E]
5 | 11332 |  | ODSTRANĚNÍ PODKLADŮ ZPEVNĚNÝCH PLOCH Z KAMENIVA NESTMELENÉHO | M3 | 3.87 |  | 0 | 21 | 0
vybourání podkladu zámk. dl. přechod 15: 12,0m2*0,09=1,080 [A] přechod 18: 10,5m2*0,09=0,945 [B] přechod 19: 9,0m2*0,09=0,810 [C] přechod 24: 11,5m2*0,09=1,035 [D] Celkem: A+B+C+D=3,870 [E]
6 | 11333 |  | ODSTRANĚNÍ PODKLADU ZPEVNĚNÝCH PLOCH S ASFALT POJIVEM | M3 | 22.89 |  | 0 | 21 | 0
vybourání podkladu přejezdové kce přejezd 11: 20,0m2*0,07=1,400 [A] přejezd 12: 22,5m2*0,07=1,575 [B] přejezd 13: 23,0m2*0,07=1,610 [C] přejezd 14: 16,5m2*0,07=1,155 [D] přejezd 16: 16,5m2*0,07=1,155 [E] přejezd 20: 22,5m2*0,07=1,575 [F] přejezd 21: 15,5m2*0,07=1,085 [G] přejezd 22: 25,0m2*0,07=1,750 [H] přejezd 23: 37,0m2*0,07=2,590 [I] přejezd 26: 69,0m2*0,07=4,830 [J] přejezd 27: 19,5m2*0,07=1,365 [K] přejezd 28: 19,5m2*0,07=1,365 [L] přejezd 29: 20,5m2*0,07=1,435 [M] Celkem: A+B+C+D+E+F+G+H+I+J+K+L+M=22,890 [N]
7 | 11335 |  | ODSTRANĚNÍ PODKLADU ZPEVNĚNÝCH PLOCH Z BETONU | M3 | 6.72 |  | 0 | 21 | 0
vybourání podkladu přejezdové kce přejezd 17: 54,0m2*0,07=3,780 [A] přejezd 25: 42,0m2*0,07=2,940 [B] Celkem: A+B=6,720 [C]
8 | 11352 |  | ODSTRANĚNÍ CHODNÍKOVÝCH A SILNIČNÍCH OBRUBNÍKŮ BETONOVÝCH | M | 155.8 |  | 0 | 21 | 0
vybourání přejezdové kce přejezd 11: 8,0m=8,000 [A] přejezd 12: 9,0m=9,000 [B] přejezd 13: 10,0m=10,000 [C] přejezd 14: 8,0m=8,000 [D] přechod 15: 8,0m=8,000 [E] přejezd 16: 9,0m=9,000 [F] přejezd 17: 10,0m=10,000 [G] přechod 18: 7,0m=7,000 [H] přechod 19: 6,0m=6,000 [I] přejezd 20: 8,0m=8,000 [J] přejezd 21: 8,0m=8,000 [K] přejezd 22: 8,0m=8,000 [L] přejezd 23: 8,0m=8,000 [M] přechod 24: 8,0m=8,000 [N] přejezd 25: 8,3m=8,300 [O] přejezd 26: 8,0m=8,000 [P] přejezd 27: 8,0m=8,000 [Q] přejezd 28: 8,0m=8,000 [R] přejezd 29: 8,5m=8,500 [S] Celkem: A+B+C+D+E+F+G+H+I+J+K+L+M+N+O+P+Q+R+S=155,800 [T]
9 | 12373 |  | ODKOP PRO SPOD STAVBU SILNIC A ŽELEZNIC TŘ. I | M3 | 28.8 |  | 0 | 21 | 0
odkop dosypávky pod temeno kolejnice fr. 16-32 (u nástupišť): 80,00*1,20*0,15*2=28,800 [A]
10 | 17120 |  | ULOŽENÍ SYPANINY DO NÁSYPŮ A NA SKLÁDKY BEZ ZHUTNĚNÍ | M3 | 28.8 |  | 0 | 21 | 0
dle pol.č.12373: 28,8m3=28,800 [A]
11 | 17380 |  | ZEMNÍ KRAJNICE A DOSYPÁVKY Z NAKUPOVANÝCH MATERIÁLŮ DOSYPÁVKY POD TEMENO KOLEJNIC FR.16-32 | M3 | 28.8 |  | 0 | 21 | 0
u nástupišť dle pol.č.12373: 28,8m3=28,800 [A]
|  | 1 | Zemní práce |  |  |  | 0 |  | 0
|  | 2 | Základy
12 | 21461 |  | SEPARAČNÍ GEOTEXTILIE 200G/M2 | M2 | 370 |  | 0 | 21 | 0
položit na pražce přejezd 11 (S49 na pražcích): 20,0m2=20,000 [A] přejezd 12 (S49 na pražcích): 22,5m2=22,500 [B] přejezd 13 (S49 na pražcích): 23,0m2=23,000 [C] přejezd 14 (S49 na pražcích): 16,5m2=16,500 [D] přechod 15 (S49): 12m2=12,000 [E] přejezd 16 (S49 na pražcích): 16,5m2=16,500 [F] přechod 18 (S49): 10,5m2=10,500 [G] přechod 19 (S49):9,0m2=9,000 [H] přejezd 20 (S49 na pražcích): 22,5m2=22,500 [I] přejezd 21 (S49 na pražcích): 15,5m2=15,500 [J] přejezd 22 (S49 na pražcích): 25,0m2=25,000 [K] přejezd 23 (S49 na pražcích): 37,0m2=37,000 [L] přechod 24 (S49): 11,5m2=11,500 [M] přejezd 26 (S49 na pražcích): 69,0m2=69,000 [N] přejezd 27 (S49 na pražcích): 19,5m2=19,500 [O] přejezd 28 (S49 na pražcích): 19,5m2=19,500 [P] přejezd 29 (S49 na pražcích): 20,5m2=20,500 [Q] Celkem: A+B+C+D+E+F+G+H+I+J+K+L+M+N+O+P+Q=370,000 [R]
|  | 2 | Základy |  |  |  | 0 |  | 0
|  | 5 | Komunikace
13 | 513550 |  | KOLEJOVÉ LOŽE - DOPLNĚNÍ Z KAMENIVA HRUBÉHO DRCENÉHO (ŠTĚRK) NAKUPOVANÉ KAMENIVO FR.32/63 | M3 | 225.45 |  | 0 | 21 | 0
doplnění štěrku na podbití: 0,10*(1,35+1,35)*835,00=225,450 [A]
14 | 521140.R1 |  | TRAMVAJOVÁ KOLEJNICE S49 NA OCELOVÝCH SPLÍTKOVÝCH PRAŽCÍCH - MONTÁŽ STÁVAJÍCÍ KOLEJNICE S49, STÁVAJÍCÍ UPEVŇOVADLA, NOVÉ HMOŽDINKY A PRYŽOVÉ PODLOŽKY POD PATU | M | 835 |  | 0 | 21 | 0
dle pol.č.965144.B: 835,0m=835,000 [A]
15 | 521340.R |  | TRAMVAJOVÁ KOLEJNICE S49 NA BETONOVÉ DESCE - MONTÁŽ OSAZENÍ STÁVAJÍCÍ KOLEJNICE S49 VČETNĚ PRODLOUŽENÍ ROZCHODNIC, NOVÁ UPEVŇOVADLA OBALENÍ ROZCHODNIC A PATY, PODLITÍ PATY VYSOKOPEVNOSTNÍ MALTOU | M | 65 |  | 0 | 21 | 0
dle pol.č.965164.B: 65,0m=65,000 [A]
16 | 52Z100.R1 |  | BOKOVNICE Z RECYKLOVANÉ PRYŽE PRO KOLEJNICI S49 - PÁR + PATNÍ PROFIL | M | 257 |  | 0 | 21 | 0
přejezd 11 (S49) asfalt: 2*5,0=10,000 [A] přejezd 12 (S49) asfalt: 2*6,0=12,000 [B] přejezd 13 (S49) asfalt: 2*6,0=12,000 [C] přejezd 14 (S49) asfalt: 2*4,5=9,000 [D] přechod 15 (S49) asfalt: 2*3,5=7,000 [E] přejezd 16 (S49) asfalt: 2*4,5=9,000 [F] přejezd 17 (S49) asfalt: 21,0=21,000 [G] přechod 18 (S49) asfalt: 2*3,5=7,000 [H] přechod 19 (S49) asfalt: 2*3,5=7,000 [I] přejezd 20 (S49) asfalt: 2*6,5=13,000 [J] přejezd 21 (S49) asfalt: 2*4,5=9,000 [K] přejezd 22 (S49) asfalt: 2*6,5=13,000 [L] přejezd 23 (S49) asfalt: 2*10,0=20,000 [M] přechod 24 (S49) asfalt: 2*3,5=7,000 [N] přejezd 25 (S49) asfalt: 2*16,5=33,000 [O] přejezd 26 (S49) asfalt: 2*18,0=36,000 [P] přejezd 27 (S49) asfalt: 2*5,5=11,000 [Q] přejezd 28 (S49) asfalt: 2*5,5=11,000 [R] přejezd 29 (S49) asfalt: 2*5,0=10,000 [S] Celkem: A+B+C+D+E+F+G+H+I+J+K+L+M+N+O+P+Q+R+S=257,000 [T]
17 | 542121.R |  | SMĚROVÉ A VÝŠKOVÉ VYROVNÁNÍ KOLEJNICE S49 NA BETONOVÉ DESCE - REKTIFIKACE 1 KOLEJNICE S49 | M | 65 |  | 0 | 21 | 0
65,0m=65,000 [A]
18 | 542141 | A | SMĚROVÉ A VÝŠKOVÉ VYROVNÁNÍ KOLEJE NA PRAŽCÍCH OCELOVÝCH Y KOLEJ S49 - STROJNÍ PODBITÍ | M | 835 |  | 0 | 21 | 0
835,0m=835,000 [A]
19 | 545121 | A | SVAR KOLEJNIC (STEJNÉHO TVARU) 49 E1, T JEDNOTLIVĚ | KUS | 14 |  | 0 | 21 | 0
výzisk: 10ks+4ks=14,000 [A]
20 | 54900 |  | PŘÍDAVNÉ ŽLÁBKOVÉ PROFILY - MONTÁŽ (BEZ DODÁVKY) | M | 147 |  | 0 | 21 | 0
montáž stávajících žlábkových profilů přejezd 11: 5,5m=5,500 [A] přejezd 12: 6,5m=6,500 [B] přejezd 13: 6,0m=6,000 [C] přejezd 14: 5,0m=5,000 [D] přechod 15: 4,5m=4,500 [E] přejezd 16: 5,5m=5,500 [F] přejezd 17: 23,0m=23,000 [G] přechod 18: 4,0m=4,000 [H] přechod 19: 3,5m=3,500 [I] přejezd 20: 6,5m=6,500 [J] přejezd 21: 4,5m=4,500 [K] přejezd 22: 7,0m=7,000 [L] přejezd 23: 10,0m=10,000 [M] přechod 24: 3,5m=3,500 [N] přejezd 25: 17,5m=17,500 [O] přejezd 26: 18,0m=18,000 [P] přejezd 27: 5,5m=5,500 [Q] přejezd 28: 5,5m=5,500 [R] přejezd 29: 5,5m=5,500 [S] Celkem: A+B+C+D+E+F+G+H+I+J+K+L+M+N+O+P+Q+R+S=147,000 [T]
21 | 54910 |  | ŘEZÁNÍ KOLEJNIC VŠECH SOUSTAV | KUS | 14 |  | 0 | 21 | 0
řezání kolejnic S49 na ocelových Y pražcích pro zpětné použití (posun): 4+4+2=10,000 [A] řezání kolejnice S49 na betonové desce pro zpětné použití (posun): 2+2=4,000 [B] Celkem: A+B=14,000 [C]
22 | 549112 |  | BROUŠENÍ KOLEJE A VÝHYBEK TRAMVAJOVÝCH (BLOKOVÝCH, ŽLÁBKOVÝCH) 2 KOLEJNICE | M | 900 |  | 0 | 21 | 0
65,0m+835,0m=900,000 [A]
23 | 549411 |  | MAZNÍK NOVÝ MAZNÍKY S DÁLKOVÝM DOHLEDEM SPECIFIKACE DLE TZ | KUS | 1 |  | 0 | 21 | 0
1ks=1,000 [A]
24 | 561101 |  | PODKLADNÍ BETON TŘ. I C20/25 | M3 | 5.16 |  | 0 | 21 | 0
přechod 15 (S49): 12,0m2*0,12=1,440 [A] přechod 18 (S49): 10,5m2*0,12=1,260 [B] přechod 19 (S49): 9,0m2*0,12=1,080 [C] přechod 24 (S49): 11,5m2*0,12=1,380 [D] Celkem: A+B+C+D=5,160 [E]
25 | 572123 |  | INFILTRAČNÍ POSTŘIK Z EMULZE DO 1,0KG/M2 | M2 | 96 |  | 0 | 21 | 0
přejezd 17 (S49 na desce): 54,0m2=54,000 [A] přejezd 25 (S49 na desce): 42,0m2=42,000 [B] Celkem: A+B=96,000 [C]
26 | 572213 |  | SPOJOVACÍ POSTŘIK Z EMULZE DO 0,5KG/M2 0,3KG/M2 | M2 | 423 |  | 0 | 21 | 0
přejezd 11 (S49 na pražcích): 20,0m2=20,000 [A] přejezd 12 (S49 na pražcích): 22,5m2=22,500 [B] přejezd 13 (S49 na pražcích): 23,0m2=23,000 [C] přejezd 14 (S49 na pražcích): 16,5m2=16,500 [D] přejezd 16 (S49 na pražcích): 16,5m2=16,500 [E] přejezd 17 (S49 na desce): 54,0m2=54,000 [F] přejezd 20 (S49 na pražcích): 22,5m2=22,500 [G] přejezd 21 (S49 na pražcích): 15,5m2=15,500 [H] přejezd 22 (S49 na pražcích): 25,0m2=25,000 [I] přejezd 23 (S49 na pražcích): 37,0m2=37,000 [J] přejezd 25 (S49 na desce): 42,0m2=42,000 [K] přejezd 26 (S49 na pražcích): 69,0m2=69,000 [L] přejezd 27 (S49 na pražcích): 19,5m2=19,500 [M] přejezd 28 (S49 na pražcích): 19,5m2=19,500 [N] přejezd 29 (S49 na pražcích): 20,5m2=20,500 [O] Celkem: A+B+C+D+E+F+G+H+I+J+K+L+M+N+O=423,000 [P]
27 | 572214 |  | SPOJOVACÍ POSTŘIK Z MODIFIK EMULZE DO 0,5KG/M2 0,3KG/M2 | M2 | 423 |  | 0 | 21 | 0
přejezd 11 (S49 na pražcích): 20,0m2=20,000 [A] přejezd 12 (S49 na pražcích): 22,5m2=22,500 [B] přejezd 13 (S49 na pražcích): 23,0m2=23,000 [C] přejezd 14 (S49 na pražcích): 16,5m2=16,500 [D] přejezd 16 (S49 na pražcích): 16,5m2=16,500 [E] přejezd 17 (S49 na desce): 54,0m2=54,000 [F] přejezd 20 (S49 na pražcích): 22,5m2=22,500 [G] přejezd 21 (S49 na pražcích): 15,5m2=15,500 [H] přejezd 22 (S49 na pražcích): 25,0m2=25,000 [I] přejezd 23 (S49 na pražcích): 37,0m2=37,000 [J] přejezd 25 (S49 na desce): 42,0m2=42,000 [K] přejezd 26 (S49 na pražcích): 69,0m2=69,000 [L] přejezd 27 (S49 na pražcích): 19,5m2=19,500 [M] přejezd 28 (S49 na pražcích): 19,5m2=19,500 [N] přejezd 29 (S49 na pražcích): 20,5m2=20,500 [O] Celkem: A+B+C+D+E+F+G+H+I+J+K+L+M+N+O=423,000 [P]
28 | 57476 |  | VOZOVKOVÉ VÝZTUŽNÉ VRSTVY Z GEOMŘÍŽOVINY S TKANINOU | M2 | 96 |  | 0 | 21 | 0
přejezd 17 (S49): 54,0m2=54,000 [A] přejezd 25 (S49): 42,0m2=42,000 [B] Celkem: A+B=96,000 [C]
29 | 574E78 |  | ASFALTOVÝ BETON PRO PODKLADNÍ VRSTVY ACP 22+, 22S TL. 80MM ACP 22+ | M2 | 423 |  | 0 | 21 | 0
přejezd 11 (S49 na pražcích): 20,0m2=20,000 [A] přejezd 12 (S49 na pražcích): 22,5m2=22,500 [B] přejezd 13 (S49 na pražcích): 23,0m2=23,000 [C] přejezd 14 (S49 na pražcích): 16,5m2=16,500 [D] přejezd 16 (S49 na pražcích): 16,5m2=16,500 [E] přejezd 17 (S49 na desce): 54,0m2=54,000 [F] přejezd 20 (S49 na pražcích): 22,5m2=22,500 [G] přejezd 21 (S49 na pražcích): 15,5m2=15,500 [H] přejezd 22 (S49 na pražcích): 25,0m2=25,000 [I] přejezd 23 (S49 na pražcích): 37,0m2=37,000 [J] přejezd 25 (S49 na desce): 42,0m2=42,000 [K] přejezd 26 (S49 na pražcích): 69,0m2=69,000 [L] přejezd 27 (S49 na pražcích): 19,5m2=19,500 [M] přejezd 28 (S49 na pražcích): 19,5m2=19,500 [N] přejezd 29 (S49 na pražcích): 20,5m2=20,500 [O] Celkem: A+B+C+D+E+F+G+H+I+J+K+L+M+N+O=423,000 [P]
30 | 575A55 |  | LITÝ ASFALT MA I (SILNICE, DÁLNICE) 16 TL. 40MM | M2 | 423 |  | 0 | 21 | 0
přejezd 11 (S49 na pražcích): 20,0m2=20,000 [A] přejezd 12 (S49 na pražcích): 22,5m2=22,500 [B] přejezd 13 (S49 na pražcích): 23,0m2=23,000 [C] přejezd 14 (S49 na pražcích): 16,5m2=16,500 [D] přejezd 16 (S49 na pražcích): 16,5m2=16,500 [E] přejezd 17 (S49 na desce): 54,0m2=54,000 [F] přejezd 20 (S49 na pražcích): 22,5m2=22,500 [G] přejezd 21 (S49 na pražcích): 15,5m2=15,500 [H] přejezd 22 (S49 na pražcích): 25,0m2=25,000 [I] přejezd 23 (S49 na pražcích): 37,0m2=37,000 [J] přejezd 25 (S49 na desce): 42,0m2=42,000 [K] přejezd 26 (S49 na pražcích): 69,0m2=69,000 [L] přejezd 27 (S49 na pražcích): 19,5m2=19,500 [M] přejezd 28 (S49 na pražcích): 19,5m2=19,500 [N] přejezd 29 (S49 na pražcích): 20,5m2=20,500 [O] Celkem: A+B+C+D+E+F+G+H+I+J+K+L+M+N+O=423,000 [P]
31 | 575D53 |  | LITÝ ASFALT MA I (SILNICE, DÁLNICE) 11 TL. 40MM MODIFIK | M2 | 466 |  | 0 | 21 | 0
přejezd 11 (S49 na pražcích): 20,0m2=20,000 [A] přejezd 12 (S49 na pražcích): 22,5m2=22,500 [B] přejezd 13 (S49 na pražcích): 23,0m2=23,000 [C] přejezd 14 (S49 na pražcích): 16,5m2=16,500 [D] přejezd 16 (S49 na pražcích): 16,5m2=16,500 [E] přejezd 17 (S49 na desce): 54,0m2=54,000 [F] přejezd 20 (S49 na pražcích): 22,5m2=22,500 [G] přejezd 21 (S49 na pražcích): 15,5m2=15,500 [H] přejezd 22 (S49 na pražcích): 25,0m2=25,000 [I] přejezd 23 (S49 na pražcích): 37,0m2=37,000 [J] přejezd 25 (S49 na desce): 42,0m2=42,000 [K] přejezd 26 (S49 na pražcích): 69,0m2=69,000 [L] přejezd 27 (S49 na pražcích): 19,5m2=19,500 [M] přejezd 28 (S49 na pražcích): 19,5m2=19,500 [N] přejezd 29 (S49 na pražcích): 20,5m2=20,500 [O] přechod 15 (S49): 12,0m2=12,000 [P] přechod 18 (S49): 10,5m2=10,500 [Q] přechod 19 (S49): 9,0m2=9,000 [R] přechod 24 (S49): 11,5m2=11,500 [S] Celkem: A+B+C+D+E+F+G+H+I+J+K+L+M+N+O+P+Q+R+S=466,000 [T]
32 | 57621 |  | POSYP KAMENIVEM DRCENÝM 5KG/M2 3KG/M2, FR.2/4 | M2 | 96 |  | 0 | 21 | 0
dle pol.č.572123: 96,0m2=96,000 [A]
33 | 58920 | A | VÝPLŇ SPAR MODIFIKOVANÝM ASFALTEM TYP N2 | M | 146.5 |  | 0 | 21 | 0
podél obrub: 100,0m=100,000 [A] rozhraní litý asfalt/asfaltový beton přejezd 17 (S49): 26,0m=26,000 [B] přejezd 25 (S49): 20,5m=20,500 [C] Celkem: A+B+C=146,500 [D]
34 | 58920 | B | VÝPLŇ SPAR MODIFIKOVANÝM ASFALTEM PODÉL KOLEJNIC VČETNĚ NUTNÝCH TECHNOLOGICKÝCH ÚPRAV | M | 518.5 |  | 0 | 21 | 0
přejezd 11(S49): 4*5,00=20,000 [A] přejezd 12(S49): 4*6,00=24,000 [B] přejezd 13(S49): 4*6,00=24,000 [C] přejezd 14(S49): 4*4,50=18,000 [D] přejezd 16(S49): 4*4,50=18,000 [E] přejezd 17(S49): 3*21,00=63,000 [F] přejezd 20(S49): 4*6,50=26,000 [G] přejezd 21(S49): 4*4,50=18,000 [H] přejezd 22(S49): 4*6,50=26,000 [I] přejezd 23(S49): 4*10,00=40,000 [J] přejezd 25(S49): 3*16,50=49,500 [K] přejezd 26(S49): 4*18,00=72,000 [L] přejezd 27(S49): 4*5,50=22,000 [M] přejezd 28(S49): 4*5,50=22,000 [N] přejezd 29(S49): 4*5,00=20,000 [O] přechod 15(S49) asfalt: 4*3,50=14,000 [P] přechod 18(S49) asfalt: 4*3,50=14,000 [Q] přechod 19(S49) asfalt: 4*3,50=14,000 [R] přechod 24(S49) asfalt: 4*3,50=14,000 [S] Celkem: A+B+C+D+E+F+G+H+I+J+K+L+M+N+O+P+Q+R+S=518,500 [T]
|  | 5 | Komunikace |  |  |  | 0 |  | 0
|  | 7 | Přidružená stavební výroba
35 | 711502 |  | OCHRANA IZOLACE NA POVRCHU ASFALTOVÝMI PÁSY DĚLÍCÍ VRSTVA Z ASF. LEPENKY S PAPÍROVOU NOSNOU VLOŽKOU | M2 | 43 |  | 0 | 21 | 0
přechod 15(S49): 12,0m2=12,000 [A] přechod 18(S49): 10,5m2=10,500 [B] přechod 19(S49): 9,0m2=9,000 [C] přechod 24(S49): 11,5m2=11,500 [D] Celkem: A+B+C+D=43,000 [E]
|  | 7 | Přidružená stavební výroba |  |  |  | 0 |  | 0
|  | 9 | Ostatní konstrukce a práce
36 | 91552 |  | VODOR DOPRAV ZNAČ - PÍSMENA BARVA+PLAST | KUS | 72 |  | 0 | 21 | 0
nápis "POZOR TRAM" přechod 15 (S49): 2*9ks=18,000 [A] přechod 18 (S49): 2*9ks=18,000 [B] přechod 19 (S49): 2*9ks=18,000 [C] přechod 24 (S49): 2*9ks=18,000 [D] Celkem: A+B+C+D=72,000 [E]
37 | 917224 |  | SILNIČNÍ A CHODNÍKOVÉ OBRUBY Z BETONOVÝCH OBRUBNÍKŮ ŠÍŘ 150MM 150x250MM | M | 155.8 |  | 0 | 21 | 0
přejezd 11 (S49 na pražcích): 8,0m=8,000 [A] přejezd 12 (S49 na pražcích): 9,0m=9,000 [B] přejezd 13 (S49 na pražcích): 10,0m=10,000 [C] přejezd 14 (S49 na pražcích): 8,0m=8,000 [D] přechod 15 (S49): 8,0m=8,000 [E] přejezd 16 (S49 na pražcích): 9,0m=9,000 [F] přejezd 17 (S49 na pražcích): 10,0m=10,000 [G] přechod 18 (S49): 7,0m=7,000 [H] přechod 19 (S49): 6,0m=6,000 [I] přejezd 20 (S49 na pražcích): 8,0m=8,000 [J] přejezd 21 (S49 na pražcích): 8,0m=8,000 [K] přejezd 22 (S49 na pražcích): 8,0m=8,000 [L] přejezd 23 (S49 na pražcích): 8,0m=8,000 [M] přechod 24 (S49): 8,0m=8,000 [N] přejezd 25 (S49 na pražcích): 8,3m=8,300 [O] přejezd 26 (S49 na pražcích): 8,0m=8,000 [P] přejezd 27 (S49 na pražcích): 8,0m=8,000 [Q] přejezd 28 (S49 na pražcích): 8,0m=8,000 [R] přejezd 29 (S49 na pražcích): 8,5m=8,500 [S] Celkem: A+B+C+D+E+F+G+H+I+J+K+L+M+N+O+P+Q+R+S=155,800 [T]
38 | 91781 |  | VÝŠKOVÁ ÚPRAVA OBRUBNÍKŮ BETONOVÝCH | M | 100 |  | 0 | 21 | 0
100,0m=100,000 [A]
39 | 919111 | A | ŘEZÁNÍ ASFALTOVÉHO KRYTU VOZOVEK TL DO 50MM | M | 146.5 |  | 0 | 21 | 0
dle pol.č.58920.A: vylomené obruby: 100,0m=100,000 [A] rozhraní litý asfalt/asfaltový beton: 26,0m+20,5m=46,500 [B] Celkem: A+B=146,500 [C]
40 | 919111 | B | ŘEZÁNÍ ASFALTOVÉHO KRYTU VOZOVEK TL DO 50MM PODÉL KOLEJNIC | M | 518.5 |  | 0 | 21 | 0
proříznutí spáry dle pol.č.58920.B: 518,5m=518,500 [A]
41 | 96510.R |  | DEMONTÁŽ PŘÍDAVNÉHO ŽLÁBKOVÉHO PROFILU PRO ZPĚTNÉ POUŽITÍ | M | 147 |  | 0 | 21 | 0
přejezd 11: 5,5m=5,500 [A] přejezd 12: 6,5m=6,500 [B] přejezd 13: 6,0m=6,000 [C] přejezd 14: 5,0m=5,000 [D] přechod 15: 4,5m=4,500 [E] přejezd 16: 5,5m=5,500 [F] přejezd 17: 23,0m=23,000 [G] přechod 18: 4,0m=4,000 [H] přechod 19: 3,5m=3,500 [I] přejezd 20: 6,5m=6,500 [J] přejezd 21: 4,5m=4,500 [K] přejezd 22: 7,0m=7,000 [L] přejezd 23: 10,0m=10,000 [M] přechod 24: 3,5m=3,500 [N] přejezd 25: 17,5m=17,500 [O] přejezd 26: 18,0m=18,000 [P] přejezd 27: 5,5m=5,500 [Q] přejezd 28: 5,5m=5,500 [R] přejezd 29: 5,5m=5,500 [S] Celkem: A+B+C+D+E+F+G+H+I+J+K+L+M+N+O+P+Q+R+S=147,000 [T]
42 | 965144 | B | DEMONTÁŽ KOLEJNICE S49 NA OCELOVÝCH PRAŽCÍCH Y ROZEBRÁNÍM DO SOUČÁSTÍ KOLEJNICE S49 PRO ZPĚTNÉ POUŽITÍ - POSUN VČETNĚ UPEVŇOVADEL | M | 835 |  | 0 | 21 | 0
(4065-3685)+(4435-4105)+(4585-4460)=835,000 [A]
43 | 965164 | B | DEMONTÁŽ KOLEJNICE S49 NA ŽELEZOBETON DESCE (BEZ BOURÁNÍ BETONU) ROZEBRÁNÍM DO SOUČÁSTÍ KOLEJNICE S49 PRO ZPĚTNÉ POUŽITÍ - POSUN | M | 65 |  | 0 | 21 | 0
(4105-4065)+(4460-4435)=65,000 [A]
|  | 9 | Ostatní konstrukce a práce |  |  |  | 0 |  | 0
|  |  | C e l k e m |  |  |  | 0 |  | 0

## 665
Aspe
Příloha k formuláři pro ocenění nabídky
Stavba |  | 21016 | ZMĚNA ROZCHODU KOLEJÍ TT LIBEREC - JABLONEC N.N. ÚSEK U LOMU-VRATISLAVICE, VÝHYBNA
číslo a název SO |  | SO 665 | PŘEROZCHODOVÁNÍ V ÚSEKU DLOUHOMOSTECKÁ - VRATISLAVICE, VÝHYBNA
číslo a název rozpočtu: |  | 665 | PŘEROZCHODOVÁNÍ V ÚSEKU DLOUHOMOSTECKÁ - VRATISLAVICE, VÝHYBNA
Poř. č.pol. | Kód položky | Varianta položky | Název položky | jednotka | Počet jednotek | CENA |  | Sazba | DPH
[6 empty] | jednotková | celkem | DPH
1 | 2 | 3 | 4 | 5 | 6 | 7 | 8
|  | 0 | Všeobecné konstrukce a práce
1 | 014102 |  | POPLATKY ZA SKLÁDKU | T | 539.591 |  | 0 | 21 | 0
z pol.č.11313: 117,34m3*2,4t/m3=281,616 [A] z pol.č.11333: 4,41m3*2,4t/m3=10,584 [B] z pol.č.11335: 103,32m3*2,3t/m3=237,636 [C] z pol.č.11352: 56,5m*0,1t/m=5,650 [D] z pol.č.96616: 1,6m3*2,5t/m3=4,000 [E] z pol.č.969233: 10,5m*0,01t/m=0,105 [F] Celkem: A+B+C+D+E+F=539,591 [G]
2 | 015520 |  | POPLATKY ZA LIKVIDACŮ ODPADŮ NEBEZPEČNÝCH - 17 02 04* ŽELEZNIČNÍ PRAŽCE DŘEVĚNÉ | T | 6.64 |  | 0 | 21 | 0
dřevěné pražce: 83ks*80kg/1000=6,640 [A]
|  | 0 | Všeobecné konstrukce a práce |  |  |  | 0 |  | 0
|  | 1 | Zemní práce
3 | 11313 |  | ODSTRANĚNÍ KRYTU ZPEVNĚNÝCH PLOCH S ASFALTOVÝM POJIVEM | M3 | 117.34 |  | 0 | 21 | 0
vybourání přejezdové kce z litého asfaltu přejezd 30: 22,0m2*0,08=1,760 [A] přejezd 31: 42,0m2*0,08=3,360 [B] smyčka Vratislavice: (1375m2+1,5*(4,5+6))*0,08=111,260 [C] přejezd 32: 12,0m2*0,08=0,960 [D] Celkem: A+B+C+D=117,340 [E]
4 | 11333 |  | ODSTRANĚNÍ PODKLADU ZPEVNĚNÝCH PLOCH S ASFALT POJIVEM | M3 | 4.41 |  | 0 | 21 | 0
vybourání podkladu přejezdové kce přejezd 31: 42,0m2*0,105=4,410 [A]
5 | 11335 |  | ODSTRANĚNÍ PODKLADU ZPEVNĚNÝCH PLOCH Z BETONU | M3 | 103.318 |  | 0 | 21 | 0
vybourání podkladu smyčka Vratislavice z litého asfaltu: (745,0m2+1,5*(4,5+6))*0,13=98,898 [A] přejezd 30: 22,0m2*0,13=2,860 [B] přejezd 32: 12,0m2*0,13=1,560 [C] Celkem: A+B+C=103,318 [D]
6 | 11352 |  | ODSTRANĚNÍ CHODNÍKOVÝCH A SILNIČNÍCH OBRUBNÍKŮ BETONOVÝCH | M | 56.5 |  | 0 | 21 | 0
vybourání přejezdové kce přejezd 30: 10,0m=10,000 [A] přejezd 31: 21,0m=21,000 [B] smyčka Vratislavice: 7,5m+10,0m=17,500 [C] přejezd 32: 4*2=8,000 [D] Celkem: A+B+C+D=56,500 [E]
|  | 1 | Zemní práce |  |  |  | 0 |  | 0
|  | 2 | Základy
7 | 21461 |  | SEPARAČNÍ GEOTEXTILIE 200G/M2 | M2 | 76 |  | 0 | 21 | 0
položit na pražce přejezd 30 (NT1, 4 kolejnice): 22,0m2=22,000 [A] přejezd 31 (NT1, 4 kolejnice/S49, 2 kolejnice): 42,0m2=42,000 [B] přejezd 32 (NT1): 12,0m2=12,000 [C] Celkem: A+B+C=76,000 [D]
|  | 2 | Základy |  |  |  | 0 |  | 0
|  | 5 | Komunikace
8 | 513550 |  | KOLEJOVÉ LOŽE - DOPLNĚNÍ Z KAMENIVA HRUBÉHO DRCENÉHO (ŠTĚRK) NAKUPOVANÉ KAMENIVO FR.32/63 | M3 | 212.49 |  | 0 | 21 | 0
doplnění štěrku na podbití: (220,00+139,00+352,00+76,00)*(1,35+1,35)*0,10=212,490 [A]
9 | 521140.R1 |  | TRAMVAJOVÁ KOLEJNICE S49 NA OCELOVÝCH SPLÍTKOVÝCH PRAŽCÍCH - MONTÁŽ STÁVAJÍCÍ KOLEJNICE S49, STÁVAJÍCÍ UPEVŇOVADLA, NOVÉ HMOŽDINKY A PRYŽOVÉ PODLOŽKY POD PATU | M | 352 |  | 0 | 21 | 0
dle pol.č.965144.B: 352,0m=352,000 [A]
10 | 521140.R2 |  | TRAMVAJOVÁ KOLEJNICE NT1 NA OCELOVÝCH SPLÍTKOVÝCH PRAŽCÍCH - MONTÁŽ STÁVAJÍCÍ KOLEJNICE NT1, STÁVAJÍCÍ UPEVŇOVADLA, NOVÉ HMOŽDINKY A PRYŽOVÉ PODLOŽKY POD PATU | M | 76 |  | 0 | 21 | 0
dle pol.č.965144.C: 76,0m=76,000 [A]
11 | 521310.R |  | KOLEJNICE ŽLÁBKOVÁ NT1 NA BETONOVÉ DESCE - DODÁVKA A MONTÁŽ NOVÁ KOLEJNICE NT1 VČETNĚ ROZCHODNIC, NOVÁ UPEVŇOVADLA OBALENÍ ROZCHODNIC A PATY, PODLITÍ PATY VYSOKOPEVNOSTNÍ MALTOU | M | 112 |  | 0 | 21 | 0
dle pol.č.965164.B: 112,0m=112,000 [A]
12 | 521325 | A | KOLEJ TRAMVAJOVÁ Z KOLEJNIC ŽLÁBKOVÝCH NT1 NA PRAŽCÍCH DŘEVĚNÝCH NOVÉ KOLEJNICE NT1, DŘEVĚNÉ PRAŽCE Z VÝZISKU | M | 220 |  | 0 | 21 | 0
dle pol.č.965124.B: 220,0m=220,000 [A]
13 | 521325 | B | KOLEJ TRAMVAJOVÁ Z KOLEJNIC ŽLÁBKOVÝCH NT1 NA PRAŽCÍCH DŘEVĚNÝCH KOLEJNICE Z VÝZISKU, NOVÉ DŘEVĚNÉ PRAŽCE | M | 139 |  | 0 | 21 | 0
dle pol.č.965124.A: 139,0m=139,000 [A]
14 | 521330.R |  | KOLEJNICE ŽLÁBKOVÁ NT1 NA BETONOVÉ DESCE - MONTÁŽ OSAZENÍ STÁVAJÍCÍ KOLEJNICE NT1 VČETNĚ PRODLOUŽENÍ ROZCHODNIC, NOVÁ UPEVŇOVADLA OBALENÍ ROZCHODNIC A PATY, PODLITÍ PATY VYSOKOPEVNOSTNÍ MALTOU | M | 430 |  | 0 | 21 | 0
dle pol.č.965164.A: 430,0m=430,000 [A]
15 | 52Z100.R1 |  | BOKOVNICE Z RECYKLOVANÉ PRYŽE PRO KOLEJNICI S49 - PÁR + PATNÍ PROFIL V ASFALTU | M | 9 |  | 0 | 21 | 0
přejezdy na pražcích přejezd 31 (S49) na pražcích: 2*4,50=9,000 [A]
16 | 52Z100.R2 |  | BOKOVNICE Z RECYKLOVANÉ PRYŽE PRO KOLEJNICI NT1 - PÁR + PATNÍ PROFIL V ASFALTU | M | 457 |  | 0 | 21 | 0
přejezdy na pražcích přejezd 30 (NT1) v asfaltu: 5*4,0=20,000 [A] přejezd 31 (NT1) v asfaltu: 7*4,0=28,000 [B] přejezd 32 (NT1) v asfaltu: 2*3,5=7,000 [C] přejezdy na desce přejezdy na desce smyčka Vratislavice: ((4980-4878)*1+(4980-4895)*0+(4895-4878)*1)+((4974-4877)*1+(16+40+20)*0+(8+10)*1)+((79-27)*1+(15+20+10)*1+(79-27-15-20-10)*0)+(60*1+11*1+(60-11)*0)=402,000 [D] Celkem: A+B+C+D=457,000 [E]
17 | 531311.R |  | KOLEJOVÉ KŘÍŽENÍ 4 SRDCOVKY NA ŽELEZOBETONOVÉ DESCE | KPL | 1 |  | 0 | 21 | 0
1kpl=1,000 [A]
18 | 53J00.R1 |  | PŘESTAVBA ROZŘAZOVACÍCH VÝMĚN NA DŘEVĚVNÝCH PRAŽCÍCH VČETNĚ SRDCOVEK NA ROZCHOD 1435MM - DOVOZ A MONTÁŽ PŘIPOJENÍ ODVODNĚNÍ, NAPÁJENÍ, OVLÁDÁNÍ | KPL | 3 |  | 0 | 21 | 0
3kpl=3,000 [A]
19 | 53J00.R2 |  | PŘESTAVBA VÝHYBKY R=20M NA BETONOVÉ DESCE VČETNĚ SRDCOVEK NA ROZCHOD 1435MM - DOVOZ A MONTÁŽ PŘIPOJENÍ ODVODNĚNÍ, NAPÁJENÍ, OVLÁDÁNÍ | KPL | 2 |  | 0 | 21 | 0
2kpl=2,000 [A]
20 | 542111 |  | SMĚROVÉ A VÝŠKOVÉ VYROVNÁNÍ KOLEJE NA PRAŽCÍCH DŘEVĚNÝCH KOLEJ NT1 - STROJNÍ PODBITÍ | M | 359 |  | 0 | 21 | 0
359,0m=359,000 [A]
21 | 542121.R |  | SMĚROVÉ A VÝŠKOVÉ VYROVNÁNÍ KOLEJNICE NT1 NA BETONOVÉ DESCE - REKTIFIKACE 1 KOLEJNICE NT1 | M | 542 |  | 0 | 21 | 0
542,0m=542,000 [A]
22 | 542141 | A | SMĚROVÉ A VÝŠKOVÉ VYROVNÁNÍ KOLEJE NA PRAŽCÍCH OCELOVÝCH Y KOLEJ S49 - STROJNÍ PODBITÍ | M | 352 |  | 0 | 21 | 0
352,0m=352,000 [A]
23 | 542141 | B | SMĚROVÉ A VÝŠKOVÉ VYROVNÁNÍ KOLEJE NA PRAŽCÍCH OCELOVÝCH Y KOLEJ NT1 - STROJNÍ PODBITÍ | M | 76 |  | 0 | 21 | 0
76,0m=76,000 [A]
24 | 545121 | A | SVAR KOLEJNIC (STEJNÉHO TVARU),49 E1 JEDNOTLIVĚ | KUS | 4 |  | 0 | 21 | 0
4ks=4,000 [A]
25 | 545121 | B | SVAR KOLEJNIC (STEJNÉHO TVARU) NT1, JEDNOTLIVĚ | KUS | 122 |  | 0 | 21 | 0
10+2+18+42+12+38=122,000 [A]
26 | 54910 |  | ŘEZÁNÍ KOLEJNIC VŠECH SOUSTAV | KUS | 126 |  | 0 | 21 | 0
řezání kolejnice NT1 na dřevěných pražcích k odvozu: 2*(5+4+5+7)ks=42,000 [A] řezání kolejnice NT1 na betonové desce k odvozu: 2*(2+1+3)ks=12,000 [B] řezání kolejnice NT1 na dřevěných pražcích pro zpětné použití (posun): (2+1+2+2+2+1)ks=10,000 [C] řezání kolejnice NT1 na Y-pražcích pro zpětné použití (posun): 2ks=2,000 [D] řezání kolejnice S49 na Y-pražcích pro zpětné použití (posun): (2+2)ks=4,000 [E] řezání kolejnice NT1 na betonové desce pro zpětné použití (posun): 18ks=18,000 [F] řezání kolejnic (vyřezání výhybek a křižovatky): 6*(3+2)+8*1=38,000 [G] Celkem: A+B+C+D+E+F+G=126,000 [H]
27 | 549112 |  | BROUŠENÍ KOLEJE A VÝHYBEK TRAMVAJOVÝCH (BLOKOVÝCH, ŽLÁBKOVÝCH) 2 KOLEJNICE | M | 1329 |  | 0 | 21 | 0
542,0m+352,0m+76,0m+359,0m=1 329,000 [A]
28 | 549410 |  | PŘÍDAVNÉ ŽLÁBKOVÉ PROFILY - DODÁVKA A MONTÁŽ | M | 4.5 |  | 0 | 21 | 0
přejezd 31 (NT1): 4,5=4,500 [A]
29 | 549411 |  | MAZNÍK NOVÝ MAZNÍKY S DÁLKOVÝM DOHLEDEM SPECIFIKACE DLE TZ | KUS | 1 |  | 0 | 21 | 0
1ks=1,000 [A]
30 | 549411.R |  | MAZNÍK NOVÝ ATYPICKÝ PRO 4 KOLEJNICOVOU SPLÍTKU S DÁLKOVÝM DOHLEDEM SPECIFIKACE DLE TZ | KUS | 2 |  | 0 | 21 | 0
2ks=2,000 [A]
31 | 561101 |  | PODKLADNÍ BETON TŘ. I C20/25 | M3 | 107.728 |  | 0 | 21 | 0
přejezd 30 (NT1, 4 kolejnice): 22,0m2*0,13=2,860 [A] přejezd 31 (NT1, 4 kolejnice/S49, 2 kolejnice): 42,0m2*0,105=4,410 [B] smyčka Vratislavice: 760,75m2*0,13=98,898 [C] přejezd 32 (NT1): 12,0m2*0,13=1,560 [D] Celkem: A+B+C+D=107,728 [E]
32 | 572214 |  | SPOJOVACÍ POSTŘIK Z MODIFIK EMULZE DO 0,5KG/M2 0,3KG/M2 | M2 | 1466.75 |  | 0 | 21 | 0
přejezd 30 (NT1, 4 kolejnice): 22,0m2=22,000 [A] přejezd 31 (NT1, 4 kolejnice/S49, 2 kolejnice): 42,0m2=42,000 [B] smyčka Vratislavice: 1390,75m2=1 390,750 [C] přejezd 32 (NT1): 12,0m2=12,000 [D] Celkem: A+B+C+D=1 466,750 [E]
33 | 57476 |  | VOZOVKOVÉ VÝZTUŽNÉ VRSTVY Z GEOMŘÍŽOVINY S TKANINOU | M2 | 1390.75 |  | 0 | 21 | 0
smyčka Vratislavice: 1390,75m2=1 390,750 [A]
34 | 575A55 |  | LITÝ ASFALT MA I (SILNICE, DÁLNICE) 16 TL. 40MM | M2 | 1466.75 |  | 0 | 21 | 0
přejezd 30 (NT1, 4 kolejnice): 22,0m2=22,000 [A] přejezd 31 (NT1, 4 kolejnice/S49, 2 kolejnice): 42,0m2=42,000 [B] smyčka Vratislavice: 1390,75m2=1 390,750 [C] přejezd 32 (NT1): 12,0m2=12,000 [D] Celkem: A+B+C+D=1 466,750 [E]
35 | 575D53 |  | LITÝ ASFALT MA I (SILNICE, DÁLNICE) 11 TL. 40MM MODIFIK | M2 | 1466.75 |  | 0 | 21 | 0
přejezd 30 (NT1, 4 kolejnice): 22,0m2=22,000 [A] přejezd 31 (NT1, 4 kolejnice/S49, 2 kolejnice): 42,0m2=42,000 [B] smyčka Vratislavice: 1390,75m2=1 390,750 [C] přejezd 32 (NT1): 12,0m2=12,000 [D] Celkem: A+B+C+D=1 466,750 [E]
36 | 58730 |  | PŘEDLÁŽDĚNÍ KRYTU Z DÍLCŮ (PANELŮ) POSUN PANELŮ TL.20CM | M2 | 3.96 |  | 0 | 21 | 0
posun panelů - chodníček k výhybce: 3ks*0,60*2,20=3,960 [A]
37 | 58920 | A | VÝPLŇ SPAR MODIFIKOVANÝM ASFALTEM TYP N2 | M | 197.7 |  | 0 | 21 | 0
podél obrub: 10,0m=10,000 [A] rozhraní asfaltů smyčka Vratislavice: 187,7m=187,700 [B] Celkem: A+B=197,700 [C]
38 | 58920 | B | VÝPLŇ SPAR MODIFIKOVANÝM ASFALTEM PODÉL KOLEJNIC VČETNĚ NUTNÝCH TECHNOLOGICKÝCH ÚPRAV | M | 1248 |  | 0 | 21 | 0
dle pol.č.919111.B: 1248,0m=1 248,000 [A]
|  | 5 | Komunikace |  |  |  | 0 |  | 0
|  | 7 | Přidružená stavební výroba
39 | 711502 |  | OCHRANA IZOLACE NA POVRCHU ASFALTOVÝMI PÁSY DĚLÍCÍ VRSTVA Z ASF. LEPENKY S PAPÍROVOU NOSNOU VLOŽKOU | M2 | 1466.75 |  | 0 | 21 | 0
přejezd 30 (NT1, 4 kolejnice): 22,0m2=22,000 [A] přejezd 31 (NT1, 4 kolejnice/S49, 2 kolejnice): 42,0m2=42,000 [B] smyčka Vratislavice: 1390,75m2=1 390,750 [C] přejezd 32 (NT1): 12,0m2=12,000 [D] Celkem: A+B+C+D=1 466,750 [E]
|  | 7 | Přidružená stavební výroba |  |  |  | 0 |  | 0
|  | 8 | Potrubí
40 | 87433 |  | POTRUBÍ Z TRUB PLASTOVÝCH ODPADNÍCH DN DO 150MM KOMPLETNÍ PROVEDENÍ VČ. ZEMNÍCH PRACÍ | M | 6 |  | 0 | 21 | 0
6,0m=6,000 [A]
|  | 8 | Potrubí |  |  |  | 0 |  | 0
|  | 9 | Ostatní konstrukce a práce
41 | 915111 |  | VODOROVNÉ DOPRAVNÍ ZNAČENÍ BARVOU HLADKÉ - DODÁVKA A POKLÁDKA | M2 | 10.25 |  | 0 | 21 | 0
obnova vodících linií smyčka Vratislavice: (6,5+4,5+5,5+4)*0,5=10,250 [A]
42 | 915211 |  | VODOROVNÉ DOPRAVNÍ ZNAČENÍ PLASTEM HLADKÉ - DODÁVKA A POKLÁDKA | M2 | 10.25 |  | 0 | 21 | 0
dle pol.č.915111: 10,25m2=10,250 [A]
43 | 91552 |  | VODOR DOPRAV ZNAČ - PÍSMENA BARVA+PLAST | KUS | 72 |  | 0 | 21 | 0
nápis "POZOR TRAM" smyčka Vratislavice: 8*9ks=72,000 [A]
44 | 917224 |  | SILNIČNÍ A CHODNÍKOVÉ OBRUBY Z BETONOVÝCH OBRUBNÍKŮ ŠÍŘ 150MM 150x250MM | M | 56.5 |  | 0 | 21 | 0
přejezd 30 (NT1, 4 kolejnice): 10,0m=10,000 [A] přejezd 31 (NT1, 4 kolejnice/S49, 2 kolejnice): 21,0m=21,000 [B] smyčka Vratislavice: 17,5m=17,500 [C] přejezd 32 (NT1): 8,0m=8,000 [D] Celkem: A+B+C+D=56,500 [E]
45 | 91781 |  | VÝŠKOVÁ ÚPRAVA OBRUBNÍKŮ BETONOVÝCH | M | 10 |  | 0 | 21 | 0
10,0m=10,000 [A]
46 | 919111 | A | ŘEZÁNÍ ASFALTOVÉHO KRYTU VOZOVEK TL DO 50MM | M | 197.7 |  | 0 | 21 | 0
dle pol.č.58920.A: vylomené obruby: 10,0m=10,000 [A] spáry v asfaltu smyčka Vratislavice: 187,7m=187,700 [B] Celkem: A+B=197,700 [C]
47 | 919111 | B | ŘEZÁNÍ ASFALTOVÉHO KRYTU VOZOVEK TL DO 50MM PODÉL KOLEJNICE | M | 1248 |  | 0 | 21 | 0
přejezd 30 (NT1, 4 kolejnice): 5*4*2=40,000 [A] přejezd 31 (NT1, 4 kolejnice/S49, 2 kolejnice): 4*7*2+2*2*4,5=74,000 [B] smyčka Vratislavice: ((4980-4878)*2+(4980-4895)*1+(4895-4878)*2)+((4974-4877)*2+(16+40+20)*1+(8+10)*2)+((79-27)*2+(15+20+10)*2+(79-27-15-20-10)*1)+(60*2+11*2+(60-11)*1)+(13+40+38+8)*1=1 120,000 [C] přejezd 32 (NT1): 4*3,5=14,000 [D] Celkem: A+B+C+D=1 248,000 [E]
48 | 919144 |  | ŘEZÁNÍ ŽELEZOBETONOVÝCH KONSTRUKCÍ TL DO 200MM | M | 21 |  | 0 | 21 | 0
řezání v želbet desce pro litin. odvodňovače: 2*(6,00+4,50)=21,000 [A]
49 | 93563 |  | ŽLABY OCELOLITINOVÉ SVĚTLÉ ŠÍŘKY DO 200MM VČET MŘÍŽÍ | M | 7.435 |  | 0 | 21 | 0
odvodňovací žlaby TT: 6+1,435=7,435 [A]
50 | 96510.R |  | DEMONTÁŽ PŘÍDAVNÉHO ŽLÁBKOVÉHO PROFILU S ODVOZEM NA SKLÁDKU INVESTORA | M | 4.5 |  | 0 | 21 | 0
4,5m=4,500 [A]
52 | 965124 | B | DEMONTÁŽ KOLEJE NA DŘEVĚNÝCH PRAŽCÍCH ROZEBRÁNÍM DO SOUČÁSTÍ KOLEJ NT1 S ODVOZEM NA SKLÁDKU INVESTORA DŘEVĚNÉ PRAŽCE PRO ZPĚTNÉ VYUŽITÍ | M | 220 |  | 0 | 21 | 0
(4635-4585)+(5044-4999)+(4635-4586)+(5074-4998)=220,000 [A]
51 | 965124 | A | DEMONTÁŽ KOLEJNICE NA DŘEVĚNÝCH PRAŽCÍCH ROZEBRÁNÍM DO SOUČÁSTÍ KOLEJNICE NT1 PRO ZPĚTNÉ POUŽITÍ (POSUN) | M | 139 |  | 0 | 21 | 0
2*(4649-4635)+(4877-4849)+2*(4999-4986)+2*(4649-4635)+2*(4998-4986)+(25-20)=139,000 [A]
54 | 965144 | C | DEMONTÁŽ KOLEJNICE NT1 NA OCELOVÝCH PRAŽCÍCH Y ROZEBRÁNÍM DO SOUČÁSTÍ KOLEJNICE NT1 PRO ZPĚTNÉ POUŽITÍ - POSUN VČETNĚ UPEVŇOVADEL | M | 76 |  | 0 | 21 | 0
(4687-4649)+(4687-4649)=76,000 [A]
53 | 965144 | B | DEMONTÁŽ KOLEJNICE S49 NA OCELOVÝCH PRAŽCÍCH Y ROZEBRÁNÍM DO SOUČÁSTÍ KOLEJNICE S49 PRO ZPĚTNÉ POUŽITÍ - POSUN VČETNĚ UPEVŇOVADEL | M | 352 |  | 0 | 21 | 0
(4849-4687)+(4877-4687)=352,000 [A]
56 | 965164 | B | DEMONTÁŽ KOLEJNICE NT1 NA BETON DESCE (BEZ BOURÁNÍ BETONU) ROZEBRÁNÍM DO SOUČÁSTÍ KOLEJNICE NT1 S ODVOZEM NA SKLÁDKU INVESTORA | M | 112 |  | 0 | 21 | 0
2*(4894-4879)+2*(4906-4895)+2*(57-27)=112,000 [A]
55 | 965164 | A | DEMONTÁŽ KOLEJNICE NT1 NA BETON DESCE (BEZ BOURÁNÍ BETONU) ROZEBRÁNÍM DO SOUČÁSTÍ KOLEJNICE NT1 PRO ZPĚTNÉ POUŽITÍ - POSUN VČETNĚ UPEVŇOVADEL | M | 430 |  | 0 | 21 | 0
(4879-4877)+(4986-4894)+(4895-4877)+(4946-4906)+2*(4957-4946)+(4986-4957)+(27-25)+2*(69-57)+(166-69)+2*(177-166)+2*(12-0)+2*(23-12)+(59-23)=430,000 [A]
57 | 965224 | A | DEMONTÁŽ VÝHYBKOVÉ KONSTRUKCE NA DŘEVĚNÝCH PRAŽCÍCH ROZEBRÁNÍM DO SOUČÁSTÍ DEMONTÁŽ ROZŘAZOVACÍ VÝHYBKY VČETNĚ SRDCOVKY VČETNĚ ODVOZU K PŘESTAVBĚ, ODPOJENÍ A ZAIZOLOVÁNÍ NAPÁJECÍCH A OVLÁDACÍCH KABELŮ, ODPOJENÍ A ZASLEPENÍ ODVODNĚNÍ | KPL | 3 |  | 0 | 21 | 0
3kpl=3,000 [A]
58 | 965264 | A | DEMONTÁŽ VÝHYBKOVÉ KONSTRUKCE NA BETON DESCE (BEZ BOURÁNÍ BETONU) ROZEBRÁNÍM DO SOUČÁSTÍ DEMONTÁŽ VÝHYBKY R=20M VČETNĚ SRDCOVKY VČETNĚ ODVOZU K PŘESTAVBĚ, ODPOJENÍ A ZAIZOLOVÁNÍ NAPÁJECÍCH A OVLÁDACÍCH KABELŮ, ODPOJENÍ A ZASLEPENÍ ODVODNĚNÍ | KPL | 2 |  | 0 | 21 | 0
2kpl=2,000 [A]
59 | 965264 | B | DEMONTÁŽ KOLEJOVÉ KŘIŽOVATKY NA BETON DESCE (BEZ BOURÁNÍ BETONU) ROZEBRÁNÍM VČETNĚ ODVOZU NA SKLÁDKU INVESTORA | KPL | 1 |  | 0 | 21 | 0
1kpl=1,000 [A]
60 | 96616 |  | BOURÁNÍ KONSTRUKCÍ ZE ŽELEZOBETONU | M3 | 1.575 |  | 0 | 21 | 0
smyčka Vratislavice vybourání rýhy pro odvodňovače: (6,00+4,50)*0,75*0,20=1,575 [A]
61 | 96650 |  | ODSTRANĚNÍ LITINOVÉHO ODVODŇOVAČE VČETNĚ LIKVIDACE | M | 7 |  | 0 | 21 | 0
smyčka Vratislavice: 1,0m+6,0m=7,000 [A]
62 | 969233 |  | VYBOURÁNÍ POTRUBÍ DN DO 150MM KANALIZAČ | M | 10.5 |  | 0 | 21 | 0
smyčka Vratislavice plast DN150: 6,0m+4,5m=10,500 [A]
|  | 9 | Ostatní konstrukce a práce |  |  |  | 0 |  | 0
|  |  | C e l k e m |  |  |  | 0 |  | 0

## 666
Aspe
Příloha k formuláři pro ocenění nabídky
Stavba |  | 21016 | ZMĚNA ROZCHODU KOLEJÍ TT LIBEREC - JABLONEC N.N. ÚSEK U LOMU-VRATISLAVICE, VÝHYBNA
číslo a název SO |  | SO 666 | PŘEROZCHODOVÁNÍ V ÚSEKU VRATISLAVICE, VÝHYBNA - PROSEČ, PEKLO
číslo a název rozpočtu: |  | 666 | PŘEROZCHODOVÁNÍ V ÚSEKU VRATISLAVICE, VÝHYBNA - PROSEČ, PEKLO
Poř. č.pol. | Kód položky | Varianta položky | Název položky | jednotka | Počet jednotek | CENA |  | Sazba | DPH
[6 empty] | jednotková | celkem | DPH
1 | 2 | 3 | 4 | 5 | 6 | 7 | 8
|  | 0 | Všeobecné konstrukce a práce
1 | 014101 |  | POPLATKY ZA SKLÁDKU | M3 | 67.15 |  | 0 | 21 | 0
zemina dle pol.č.17120: 67,15m3=67,150 [A]
2 | 014102 |  | POPLATKY ZA SKLÁDKU | T | 101.53 |  | 0 | 21 | 0
z pol.č.11313: 7,04m3*2,4t/m3=16,896 [A] z pol.č.11333: 6,16m3*2,4t/m3=14,784 [B] z pol.č.11343: 27,0m3*2,2t/m3=59,400 [C] z pol.č.11352: 92,5m*0,1t/m=9,250 [D] z pol.č.96652: 6,0m*0,2t/m=1,200 [E] Celkem: A+B+C+D+E=101,530 [F]
3 | 014201 |  | POPLATKY ZA ZEMNÍK - ZEMINA | M3 | 19.75 |  | 0 | 21 | 0
dle pol.č.12573: 19,75m3=19,750 [A]
|  | 0 | Všeobecné konstrukce a práce |  |  |  | 0 |  | 0
|  | 1 | Zemní práce
4 | 11313 |  | ODSTRANĚNÍ KRYTU ZPEVNĚNÝCH PLOCH S ASFALTOVÝM POJIVEM | M3 | 7.04 |  | 0 | 21 | 0
vybourání přejezdové kce z litého asfaltu přejezd 33: 5,0m2*0,08=0,400 [A] přejezd 34: (32,0m2+22,0m2)*0,08=4,320 [B] přejezd 35: (22,0m2+7,0m2)*0,08=2,320 [C] Celkem: A+B+C=7,040 [D]
5 | 11333 |  | ODSTRANĚNÍ PODKLADU ZPEVNĚNÝCH PLOCH S ASFALT POJIVEM | M3 | 6.16 |  | 0 | 21 | 0
vybourání podkladu přejezdové kce přejezd 33: 5,0m2*0,07=0,350 [A] přejezd 34: (32,0m2+22,0m2)*0,07=3,780 [B] přejezd 35: (22,0m2+7,0m2)*0,07=2,030 [C] Celkem: A+B+C=6,160 [D]
6 | 11343 |  | ODSTRAN KRYTU ZPEVNĚNÝCH PLOCH S ASFALT POJIVEM VČET PODKLADU | M3 | 27 |  | 0 | 21 | 0
vybourání asfaltové vozovky přejezd 34: 16,0m2*0,50=8,000 [A] přejezd 35: 38,0m2*0,50=19,000 [B] Celkem: A+B=27,000 [C]
7 | 11352 |  | ODSTRANĚNÍ CHODNÍKOVÝCH A SILNIČNÍCH OBRUBNÍKŮ BETONOVÝCH | M | 92.5 |  | 0 | 21 | 0
vybourání přejezdové kce přejezd 33: 8,0+0,5+0,5=9,000 [A] přejezd 34: 10,5+7,5+7,5+13,0+2,5+3,0=44,000 [B] přejezd 35: 5,5+5,5+1,0+1,5+3,5+3,5+14,0+5,0=39,500 [C] Celkem: A+B+C=92,500 [D]
8 | 12110 |  | SEJMUTÍ ORNICE NEBO LESNÍ PŮDY | M3 | 4.2 |  | 0 | 21 | 0
přejezd 34: (8,0m2+6,0m2)*0,10=1,400 [A] přejezd 35: (7,0m2+8,0m2+10,0m2+3,0m2)*0,10=2,800 [B] Celkem: A+B=4,200 [C]
9 | 12373 |  | ODKOP PRO SPOD STAVBU SILNIC A ŽELEZNIC TŘ. I | M3 | 31.15 |  | 0 | 21 | 0
přejezd 34: (8,0m2+6,0m2)*0,50=7,000 [A] přejezd 35: (7,0+8,0+10,0+3,0)m2*0,50+29,0m2*0,35=24,150 [B] Celkem: A+B=31,150 [C]
10 | 12573 |  | VYKOPÁVKY ZE ZEMNÍKŮ A SKLÁDEK TŘ. I | M3 | 19.75 |  | 0 | 21 | 0
natěžení a dovoz zeminy dle pol.č.17110,17411: 1,75m3+18,0m3=19,750 [A]
11 | 13173 |  | HLOUBENÍ JAM ZAPAŽ I NEPAŽ TŘ. I | M3 | 36 |  | 0 | 21 | 0
výkop pro gabion přejezd 35: 1,0*2,0*(14,0+4,0)=36,000 [A]
12 | 17110 |  | ULOŽENÍ SYPANINY DO NÁSYPŮ SE ZHUTNĚNÍM | M3 | 1.75 |  | 0 | 21 | 0
přejezd 34 (S49): 3,5*0,5=1,750 [A]
13 | 17120 |  | ULOŽENÍ SYPANINY DO NÁSYPŮ A NA SKLÁDKY BEZ ZHUTNĚNÍ | M3 | 67.15 |  | 0 | 21 | 0
uložení na skládku dle pol.č.12373, 13173: 31,15m3+36,0m3=67,150 [A]
14 | 17411 |  | ZÁSYP JAM A RÝH ZEMINOU SE ZHUTNĚNÍM | M3 | 18 |  | 0 | 21 | 0
zásyp gabionu přejezd 35: 1,0*1,0*(14,0+4,0)=18,000 [A]
15 | 18110 |  | ÚPRAVA PLÁNĚ SE ZHUTNĚNÍM V HORNINĚ TŘ. I | M2 | 160.5 |  | 0 | 21 | 0
přejezd 34: 72,0m2=72,000 [A] přejezd 35: 88,5m2=88,500 [B] Celkem: A+B=160,500 [C]
16 | 18220 |  | ROZPROSTŘENÍ ORNICE VE SVAHU | M3 | 3.425 |  | 0 | 21 | 0
přejezd 34: (3,5m2+29,00*0,50)*0,10=1,800 [A] přejezd 35: 32,50*0,50*0,10=1,625 [B] Celkem: A+B=3,425 [C]
17 | 18241 |  | ZALOŽENÍ TRÁVNÍKU RUČNÍM VÝSEVEM | M2 | 34.25 |  | 0 | 21 | 0
z pol.č.18230: 34,25m2=34,250 [A]
|  | 1 | Zemní práce |  |  |  | 0 |  | 0
|  | 2 | Základy
18 | 21461 |  | SEPARAČNÍ GEOTEXTILIE 200G/M2 | M2 | 145.5 |  | 0 | 21 | 0
položit na pražce přejezd 33 (S49): 29,0m2=29,000 [A] přejezd 34 (S49): 35,5m2=35,500 [B] přejezd 35 (S49): 27,0m2=27,000 [C] přejezd 36 (S49): 18,0m2=18,000 [D] rub gabionu: 18,00*2,00=36,000 [E] Celkem: A+B+C+D+E=145,500 [F]
|  | 2 | Základy |  |  |  | 0 |  | 0
|  | 3 | Svislé konstrukce
19 | 3272A7 |  | ZDI OPĚR, ZÁRUB, NÁBŘEŽ Z GABIONŮ RUČNĚ ROVNANÝCH, DRÁT O4,0MM, POVRCHOVÁ ÚPRAVA Zn + Al | M3 | 18 |  | 0 | 21 | 0
přejezd 34: 1,00*1,00*(14,00+4,00)=18,000 [A]
|  | 3 | Svislé konstrukce |  |  |  | 0 |  | 0
|  | 4 | Vodorovné konstrukce
20 | 45152 |  | PODKLADNÍ A VÝPLŇOVÉ VRSTVY Z KAMENIVA DRCENÉHO | M3 | 4.32 |  | 0 | 21 | 0
lože gabionu: 18,00*1,20*0,20=4,320 [A]
|  | 4 | Vodorovné konstrukce |  |  |  | 0 |  | 0
|  | 5 | Komunikace
21 | 513550 |  | KOLEJOVÉ LOŽE - DOPLNĚNÍ Z KAMENIVA HRUBÉHO DRCENÉHO (ŠTĚRK) NAKUPOVANÉ KAMENIVO FR.32/63 | M3 | 95.04 |  | 0 | 21 | 0
doplnění štěrku na podbití: 0,10*(1,35+1,35)*(5396,0-5044,0)=95,040 [A]
22 | 521140.R1 |  | TRAMVAJOVÁ KOLEJNICE S49 NA OCELOVÝCH SPLÍTKOVÝCH PRAŽCÍCH - MONTÁŽ STÁVAJÍCÍ KOLEJNICE S49, STÁVAJÍCÍ UPEVŇOVADLA, NOVÉ HMOŽDINKY A PRYŽOVÉ PODLOŽKY POD PATU | M | 496 |  | 0 | 21 | 0
5396-5044+5364-5220=496,000 [A]
23 | 52Z100.R1 |  | BOKOVNICE Z RECYKLOVANÉ PRYŽE PRO KOLEJNICI S49 - PÁR + PATNÍ PROFIL | M | 59 |  | 0 | 21 | 0
přejezd 33 (S49) na pražcích: 2*8,0=16,000 [A] přejezd 34 (S49) na pražcích: 2*8,5=17,000 [B] přejezd 35 (S49) na pražcích: 2*7,0=14,000 [C] přejezd 36 (S49) na pražcích: 2*6,0=12,000 [D] Celkem: A+B+C+D=59,000 [E]
24 | 542141 |  | SMĚROVÉ A VÝŠKOVÉ VYROVNÁNÍ KOLEJE NA PRAŽCÍCH OCELOVÝCH Y KOLEJ S49 - STROJNÍ PODBITÍ | M | 352 |  | 0 | 21 | 0
5396,0-5044,0=352,000 [A]
25 | 545121 | A | SVAR KOLEJNIC (STEJNÉHO TVARU), 49 E1 JEDNOTLIVĚ | KUS | 8 |  | 0 | 21 | 0
výzisk: 8ks=8,000 [A]
26 | 54910 |  | ŘEZÁNÍ KOLEJNIC VŠECH SOUSTAV | KUS | 8 |  | 0 | 21 | 0
řezání kolejnic S49 na Y-pražcích pro zpětné použití (posun): 2+2*2+2=8,000 [A]
27 | 549112 |  | BROUŠENÍ KOLEJE A VÝHYBEK TRAMVAJOVÝCH (BLOKOVÝCH, ŽLÁBKOVÝCH) | M | 352 |  | 0 | 21 | 0
z pol.č.542141: 352,0m=352,000 [A]
28 | 549410 |  | PŘÍDAVNÉ ŽLÁBKOVÉ PROFILY - DODÁVKA A MONTÁŽ | M | 62 |  | 0 | 21 | 0
přejezd 33 (S49): 2*8,5=17,000 [A] přejezd 34 (S49): 2*9,0=18,000 [B] přejezd 35 (S49): 2*7,0=14,000 [C] přejezd 36 (S49): 2*6,5=13,000 [D] Celkem: A+B+C+D=62,000 [E]
29 | 549411 |  | MAZNÍK NOVÝ MAZNÍKY S DÁLKOVÝM DOHLEDEM SPECIFIKACE DLE TZ | KUS | 1 |  | 0 | 21 | 0
1ks=1,000 [A]
30 | 561431 |  | KAMENIVO ZPEVNĚNÉ CEMENTEM TŘ. I TL. DO 150MM SC C8/10 TL.130MM | M2 | 160.5 |  | 0 | 21 | 0
přejezd 34 (S49): 32,0m2+40,0m2=72,000 [A] přejezd 35 (S49): 33,5m2+55,0m2=88,500 [B] Celkem: A+B=160,500 [C]
31 | 56330 |  | VOZOVKOVÉ VRSTVY ZE ŠTĚRKODRTI | M3 | 35.31 |  | 0 | 21 | 0
přejezd 34 (S49): (32,0m2+40,0m2)*0,22=15,840 [A] přejezd 35 (S49): (33,5m2+55,0m2)*0,22=19,470 [B] Celkem: A+B=35,310 [C]
32 | 572123 |  | INFILTRAČNÍ POSTŘIK Z EMULZE DO 1,0KG/M2 | M2 | 160.5 |  | 0 | 21 | 0
přejezd 34 (S49): 32,0m2+40,0m2=72,000 [A] přejezd 35 (S49): 33,5m2+55,0m2=88,500 [B] Celkem: A+B=160,500 [C]
33 | 572213 |  | SPOJOVACÍ POSTŘIK Z EMULZE DO 0,5KG/M2 0,3KG/M2 | M2 | 430.5 |  | 0 | 21 | 0
přejezd 33 (S49): 29,0m2=29,000 [A] přejezd 34 (S49): 35,5m2+2*72,0m2=179,500 [B] přejezd 35 (S49): 27,0m2+2*88,5m2=204,000 [C] přejezd 36 (S49): 18,0m2=18,000 [D] Celkem: A+B+C+D=430,500 [E]
34 | 572214 |  | SPOJOVACÍ POSTŘIK Z MODIFIK EMULZE DO 0,5KG/M2 0,3KG/M2 | M2 | 109.5 |  | 0 | 21 | 0
přejezd 33 (S49): 29,0m2=29,000 [A] přejezd 34 (S49): 35,5m2=35,500 [B] přejezd 35 (S49): 27,0m2=27,000 [C] přejezd 36 (S49): 18,0m2=18,000 [D] Celkem: A+B+C+D=109,500 [E]
35 | 574A34 |  | ASFALTOVÝ BETON PRO OBRUSNÉ VRSTVY ACO 11+, 11S TL. 40MM ACO 11+ | M2 | 160.5 |  | 0 | 21 | 0
přejezd 34 (S49): 32,0m2+40,0m2=72,000 [A] přejezd 35 (S49): 33,5m2+55,0m2=88,500 [B] Celkem: A+B=160,500 [C]
36 | 574C46 |  | ASFALTOVÝ BETON PRO LOŽNÍ VRSTVY ACL 16+, 16S TL. 50MM ACL 16+ | M2 | 160.5 |  | 0 | 21 | 0
přejezd 34 (S49): 32,0m2+40,0m2=72,000 [A] přejezd 35 (S49): 33,5m2+55,0m2=88,500 [B] Celkem: A+B=160,500 [C]
37 | 574E56 |  | ASFALTOVÝ BETON PRO PODKLADNÍ VRSTVY ACP 16+, 16S TL. 60MM ACP 16+ | M2 | 160.5 |  | 0 | 21 | 0
přejezd 34 (S49): 32,0m2+40,0m2=72,000 [A] přejezd 35 (S49): 33,5m2+55,0m2=88,500 [B] Celkem: A+B=160,500 [C]
38 | 574E78 |  | ASFALTOVÝ BETON PRO PODKLADNÍ VRSTVY ACP 22+, 22S TL. 80MM ACP 22+ | M2 | 109.5 |  | 0 | 21 | 0
přejezd 33 (S49 - pražce i deska): 29,0m2=29,000 [A] přejezd 34 (S49 - pražce i deska): 35,5m2=35,500 [B] přejezd 35 (S49 - pražce i deska): 27,0m2=27,000 [C] přejezd 36 (S49 - pražce i deska): 18,0m2=18,000 [D] Celkem: A+B+C+D=109,500 [E]
39 | 575A55 |  | LITÝ ASFALT MA I (SILNICE, DÁLNICE) 16 TL. 40MM | M2 | 109.5 |  | 0 | 21 | 0
přejezd 33 (S49): 29,0m2=29,000 [A] přejezd 34 (S49): 35,5m2=35,500 [B] přejezd 35 (S49): 27,0m2=27,000 [C] přejezd 36 (S49): 18,0m2=18,000 [D] Celkem: A+B+C+D=109,500 [E]
40 | 575D53 |  | LITÝ ASFALT MA I (SILNICE, DÁLNICE) 11 TL. 40MM MODIFIK | M2 | 109.5 |  | 0 | 21 | 0
přejezd 33 (S49): 29,0m2=29,000 [A] přejezd 34 (S49): 35,5m2=35,500 [B] přejezd 35 (S49): 27,0m2=27,000 [C] přejezd 36 (S49): 18,0m2=18,000 [D] Celkem: A+B+C+D=109,500 [E]
41 | 57621 |  | POSYP KAMENIVEM DRCENÝM 5KG/M2 3KG/M2, FR.2/4 | M2 | 160.5 |  | 0 | 21 | 0
dle pol.č.572123: 160,5m2=160,500 [A]
42 | 58920 | A | VÝPLŇ SPAR MODIFIKOVANÝM ASFALTEM TYP N2 | M | 71 |  | 0 | 21 | 0
podél obrub: 20,0m=20,000 [A] přejezd 34 (S49): rozhraní litý asfalt/asfaltový beton: 20,0+3,5=23,500 [B] přejezd 35 (S49): rozhraní litý asfalt/asfaltový beton: 19,0+6,0+2,5=27,500 [C] Celkem: A+B+C=71,000 [D]
43 | 58920 | B | VÝPLŇ SPAR MODIFIKOVANÝM ASFALTEM PODÉL KOLEJNIC VČETNĚ NUTNÝCH TECHNOLOGICKÝCH ÚPRAV | M | 142 |  | 0 | 21 | 0
přejezd 33 (S49): 4*8,0=32,000 [A] přejezd 34 (S49): 4*8,5=34,000 [B] přejezd 35 (S49): 4*7,0=28,000 [C] přejezd 36 (S49): 4*12,0=48,000 [D] Celkem: A+B+C+D=142,000 [E]
|  | 5 | Komunikace |  |  |  | 0 |  | 0
|  | 8 | Potrubí
44 | 87627 |  | CHRÁNIČKY Z TRUB PLASTOVÝCH DN DO 100MM | M | 78 |  | 0 | 21 | 0
přejezd 34: (2*6,0+8,0)*2=40,000 [A] přejezd 35: (2*6,0+7,0)*2=38,000 [B] Celkem: A+B=78,000 [C]
|  | 8 | Potrubí |  |  |  | 0 |  | 0
|  | 9 | Ostatní konstrukce a práce
45 | 914131 |  | DOPRAVNÍ ZNAČKY ZÁKLADNÍ VELIKOSTI OCELOVÉ FÓLIE TŘ 2 - DODÁVKA A MONTÁŽ | KUS | 1 |  | 0 | 21 | 0
1ks=1,000 [A]
46 | 914132 |  | DOPRAVNÍ ZNAČKY ZÁKLADNÍ VELIKOSTI OCELOVÉ FÓLIE TŘ 2 - MONTÁŽ S PŘEMÍSTĚNÍM | KUS | 10 |  | 0 | 21 | 0
dle pol.č.914133: 10ks=10,000 [A]
47 | 914133 |  | DOPRAVNÍ ZNAČKY ZÁKLADNÍ VELIKOSTI OCELOVÉ FÓLIE TŘ 2 - DEMONTÁŽ PRO ZPĚTNÉ POUŽITÍ | KUS | 10 |  | 0 | 21 | 0
10ks=10,000 [A]
48 | 914921 |  | SLOUPKY A STOJKY DOPRAVNÍCH ZNAČEK Z OCEL TRUBEK DO PATKY - DODÁVKA A MONTÁŽ | KUS | 1 |  | 0 | 21 | 0
1ks=1,000 [A]
49 | 914922 |  | SLOUPKY A STOJKY DZ Z OCEL TRUBEK DO PATKY MONTÁŽ S PŘESUNEM | KUS | 8 |  | 0 | 21 | 0
dle pol.č.914923: 8ks=8,000 [A]
50 | 914923 |  | SLOUPKY A STOJKY DZ Z OCEL TRUBEK DO PATKY DEMONTÁŽ PRO ZPĚTNÉ POUŽITÍ | KUS | 8 |  | 0 | 21 | 0
8ks=8,000 [A]
51 | 915311 |  | VODOR DOPRAV ZNAČ Z FÓLIE TRVALÉ - DOD A POKLÁDKA HMATNÉ PÁSY NA ASFALTOVÉ VOZOVCE | M2 | 12 |  | 0 | 21 | 0
3,8m2+2,9m2+3,1m2+2,2m2=12,000 [A]
52 | 917224 |  | SILNIČNÍ A CHODNÍKOVÉ OBRUBY Z BETONOVÝCH OBRUBNÍKŮ ŠÍŘ 150MM 150x250MM | M | 124.5 |  | 0 | 21 | 0
přejezd 33 (S49): 3,5+3,5=7,000 [A] přejezd 34 (S49): (4,5+4,5+10,0+9,0)+(5,5+6,5+11,5+5,5)=57,000 [B] přejezd 35 (S49): (4,5+4,5+7,5+5,5)+(14,0+4,5+7,0+7,0)=54,500 [C] přejezd 36 (S49): 3,0+3,0=6,000 [D] Celkem: A+B+C+D=124,500 [E]
53 | 91781 |  | VÝŠKOVÁ ÚPRAVA OBRUBNÍKŮ BETONOVÝCH | M | 20 |  | 0 | 21 | 0
20,0m=20,000 [A]
54 | 919111 | A | ŘEZÁNÍ ASFALTOVÉHO KRYTU VOZOVEK TL DO 50MM | M | 71 |  | 0 | 21 | 0
dle pol.č.58920.A: 71,0m=71,000 [A]
55 | 919111 | B | ŘEZÁNÍ ASFALTOVÉHO KRYTU VOZOVEK TL DO 50MM PODÉL KOLEJNIC | M | 142 |  | 0 | 21 | 0
dle pol.č.58920.B: 142,0m=142,000 [A]
56 | 965144 | B | DEMONTÁŽ KOLEJNICE S49 NA OCELOVÝCH PRAŽCÍCH Y ROZEBRÁNÍM DO SOUČÁSTÍ KOLEJNICE S49 PRO ZPĚTNÉ POUŽITÍ - POSUN VČETNĚ UPEVŇOVADEL | M | 496 |  | 0 | 21 | 0
5396-5044+5364-5220=496,000 [A]
57 | 96531 |  | ROZEBRÁNÍ PŘEJEZDU, PŘECHODU Z DÍLCŮ DEMONTÁŽ PŘEJEZDOVÉ KONSTRUKCE Z PANELŮ VČETNĚ ODVOZU NA SKLÁDKU INVESTORA | M2 | 72 |  | 0 | 21 | 0
přejezd 33: 27,0m2=27,000 [A] přejezd 34: 18,0m2=18,000 [B] přejezd 35: 9,0m2=9,000 [C] přejezd 36: 18,0m2=18,000 [D] Celkem: A+B+C+D=72,000 [E]
58 | 96652 |  | ODSTRANĚNÍ ŽLABŮ Z DÍLCŮ (VČET ŠTĚRBINOVÝCH) ŠÍŘKY 150MM ACODRÉN | M | 6 |  | 0 | 21 | 0
vybourání acodrénu přejezd 34: 6,0m=6,000 [A]
|  | 9 | Ostatní konstrukce a práce |  |  |  | 0 |  | 0
|  |  | C e l k e m |  |  |  | 0 |  | 0

## 671
Aspe
Příloha k formuláři pro ocenění nabídky
Stavba |  | 21016 | ZMĚNA ROZCHODU KOLEJÍ TT LIBEREC - JABLONEC N.N. ÚSEK U LOMU-VRATISLAVICE, VÝHYBNA
číslo a název SO |  | SO 671 | ÚPRAVY TROLEJOVÉHO VEDENÍ V ÚSEKU U LOMU - NOVÁ RUDA
číslo a název rozpočtu: |  | 671 | ÚPRAVY TROLEJOVÉHO VEDENÍ V ÚSEKU U LOMU - NOVÁ RUDA
Poř. č.pol. | Kód položky | Varianta položky | Název položky | jednotka | Počet jednotek | CENA |  | Sazba | DPH
[6 empty] | jednotková | celkem | DPH
1 | 2 | 3 | 4 | 5 | 6 | 7 | 8
|  | 74 | Elektroinstalace
1 | 01 |  | Úprava konzol ŘTV | KUS | 46 |  | 0 | 21 | 0
46ks=46,000 [A]
2 | 02 |  | Úprava převěsů ŘTV | KUS | 6 |  | 0 | 21 | 0
6ks=6,000 [A]
3 | 03 |  | Věšáky ŘTV - kolej č. 1 - á 5 m | KUS | 162 |  | 0 | 21 | 0
162ks=162,000 [A]
4 | 04 |  | Věšáky ŘTV - kolej č. 2 - á 5 m | KUS | 163 |  | 0 | 21 | 0
163ks=163,000 [A]
5 | 05 |  | Úprava pevného bodu | KUS | 1 |  | 0 | 21 | 0
1ks=1,000 [A]
6 | 06 |  | Regulace geometrie (výška/klikatost) - kolej č.1+2 | M | 1625 |  | 0 | 21 | 0
1625,0m=1 625,000 [A]
7 | 07 |  | Regulace, jízdní zkoužky a revize - kolej č. 1+2 | KM | 1.625 |  | 0 | 21 | 0
1,625km=1,625 [A]
8 | 08 |  | Stávající Pripaty -demontáž a zpětná montáž, výměna krabiček, úprava kabelů | KS | 8 |  | 0 | 21 | 0
8ks=8,000 [A]
9 | 09 |  | Nové pripaty -nákup, montáž, úprava kabelů | KS | 1 |  | 0 | 21 | 0
1ks=1,000 [A]
10 | 10 |  | Kabel UNITRONIC Li2YCYv(TP) 2x2x0,5 k pripatům + korugovaná chránička | M | 360 |  | 0 | 21 | 0
360,0m=360,000 [A]
|  | 74 | Elektroinstalace |  |  |  | 0 |  | 0
|  |  | C e l k e m |  |  |  | 0 |  | 0

## 671.1
Aspe
Příloha k formuláři pro ocenění nabídky
Stavba |  | 21016 | ZMĚNA ROZCHODU KOLEJÍ TT LIBEREC - JABLONEC N.N. ÚSEK U LOMU-VRATISLAVICE, VÝHYBNA
číslo a název SO |  | SO 671 | ÚPRAVY TROLEJOVÉHO VEDENÍ V ÚSEKU U LOMU - NOVÁ RUDA
číslo a název rozpočtu: |  | 671.1 | SOUVISEJÍCÍ ÚPRAVY ZABEZPEČENÍ TRATI V ÚSEKU FÜGNEROVA - U LOMU
Poř. č.pol. | Kód položky | Varianta položky | Název položky | jednotka | Počet jednotek | CENA |  | Sazba | DPH
[6 empty] | jednotková | celkem | DPH
1 | 2 | 3 | 4 | 5 | 6 | 7 | 8
|  | 74 | Elektroinstalace
1 | 08 |  | Stávající Pripaty -demontáž a zpětná montáž, výměna krabiček, úprava kabelů | KS | 8 |  | 0 | 21 | 0
8ks=8,000 [A]
2 | 09 |  | Nové pripaty -nákup, montáž, úprava kabelů | KS | 8 |  | 0 | 21 | 0
8ks=8,000 [A]
|  | 74 | Elektroinstalace |  |  |  | 0 |  | 0
|  |  | C e l k e m |  |  |  | 0 |  | 0

## 672
Aspe
Příloha k formuláři pro ocenění nabídky
Stavba |  | 21016 | ZMĚNA ROZCHODU KOLEJÍ TT LIBEREC - JABLONEC N.N. ÚSEK U LOMU-VRATISLAVICE, VÝHYBNA
číslo a název SO |  | SO 672 | ÚPRAVY TROLEJOVÉHO VEDENÍ V ÚSEKU NOVÁ RUDA - U SILA
číslo a název rozpočtu: |  | 672 | ÚPRAVY TROLEJOVÉHO VEDENÍ V ÚSEKU NOVÁ RUDA - U SILA
Poř. č.pol. | Kód položky | Varianta položky | Název položky | jednotka | Počet jednotek | CENA |  | Sazba | DPH
[6 empty] | jednotková | celkem | DPH
1 | 2 | 3 | 4 | 5 | 6 | 7 | 8
|  | 74 | Elektroinstalace
1 | 01 |  | Úprava konzol ŘTV | KUS | 30 |  | 0 | 21 | 0
30ks=30,000 [A]
2 | 02 |  | Úprava převěsů ŘTV | KUS | 10 |  | 0 | 21 | 0
10ks=10,000 [A]
3 | 03 |  | Věšáky ŘTV - kolej č. 1 - á 5 m | KUS | 159 |  | 0 | 21 | 0
159ks=159,000 [A]
4 | 04 |  | Věšáky ŘTV - kolej č. 2 - á 5 m | KUS | 158 |  | 0 | 21 | 0
158ks=158,000 [A]
5 | 05 |  | Úprava proudového propojení | KUS | 1 |  | 0 | 21 | 0
1ks=1,000 [A]
6 | 06 |  | Regulace geometrie (výška/klikatost) - kolej č.1+2 | M | 1585 |  | 0 | 21 | 0
1585,0m=1 585,000 [A]
7 | 07 |  | Regulace, jízdní zkoužky a revize - kolej č. 1+2 | KM | 1.585 |  | 0 | 21 | 0
1,585km=1,585 [A]
8 | 08 |  | Stávající Pripaty -demontáž a zpětná montáž, výměna krabiček, úprava kabelů | KS | 6 |  | 0 | 21 | 0
6ks=6,000 [A]
9 | 09 |  | Nové pripaty -nákup, montáž, úprava kabelů | KS | 1 |  | 0 | 21 | 0
1ks=1,000 [A]
10 | 10 |  | Kabel UNITRONIC Li2YCYv(TP) 2x2x0,5 k pripatům + korugovaná chránička | M | 26 |  | 0 | 21 | 0
26,0m=26,000 [A]
|  | 74 | Elektroinstalace |  |  |  | 0 |  | 0
|  |  | C e l k e m |  |  |  | 0 |  | 0

## 673
Aspe
Příloha k formuláři pro ocenění nabídky
Stavba |  | 21016 | ZMĚNA ROZCHODU KOLEJÍ TT LIBEREC - JABLONEC N.N. ÚSEK U LOMU-VRATISLAVICE, VÝHYBNA
číslo a název SO |  | SO 673 | ÚPRAVY TROLEJOVÉHO VEDENÍ V ÚSEKU U SILA - ROCHLICKÁ
číslo a název rozpočtu: |  | 673 | ÚPRAVY TROLEJOVÉHO VEDENÍ V ÚSEKU U SILA - ROCHLICKÁ
Poř. č.pol. | Kód položky | Varianta položky | Název položky | jednotka | Počet jednotek | CENA |  | Sazba | DPH
[6 empty] | jednotková | celkem | DPH
1 | 2 | 3 | 4 | 5 | 6 | 7 | 8
|  | 74 | Elektroinstalace
1 | 01 |  | Úprava konzol ŘTV | KUS | 7 |  | 0 | 21 | 0
7ks=7,000 [A]
2 | 02 |  | Úprava převěsů ŘTV | KUS | 20 |  | 0 | 21 | 0
20ks=20,000 [A]
3 | 03 |  | Věšáky ŘTV - kolej č. 1 - á 5 m | KUS | 118 |  | 0 | 21 | 0
118ks=118,000 [A]
4 | 04 |  | Věšáky ŘTV - kolej č. 2 - á 5 m | KUS | 118 |  | 0 | 21 | 0
118ks=118,000 [A]
5 | 05 |  | Regulace geometrie (výška/klikatost) - kolej č.1+2 | M | 1180 |  | 0 | 21 | 0
1180,0m=1 180,000 [A]
6 | 06 |  | Regulace, jízdní zkoužky a revize - kolej č. 1+2 | KM | 1.18 |  | 0 | 21 | 0
1,18km=1,180 [A]
7 | 07 |  | Stávající Pripaty -demontáž a zpětná montáž, výměna krabiček, úprava kabelů | KS | 9 |  | 0 | 21 | 0
9ks=9,000 [A]
|  | 74 | Elektroinstalace |  |  |  | 0 |  | 0
|  |  | C e l k e m |  |  |  | 0 |  | 0

## 674
Aspe
Příloha k formuláři pro ocenění nabídky
Stavba |  | 21016 | ZMĚNA ROZCHODU KOLEJÍ TT LIBEREC - JABLONEC N.N. ÚSEK U LOMU-VRATISLAVICE, VÝHYBNA
číslo a název SO |  | SO 674 | ÚPRAVY TROLEJOVÉHO VEDENÍ V ÚSEKU ROCHLICKÁ - DLOUHOMOSTECKÁ
číslo a název rozpočtu: |  | 674 | ÚPRAVY TROLEJOVÉHO VEDENÍ V ÚSEKU ROCHLICKÁ - DLOUHOMOSTECKÁ
Poř. č.pol. | Kód položky | Varianta položky | Název položky | jednotka | Počet jednotek | CENA |  | Sazba | DPH
[6 empty] | jednotková | celkem | DPH
1 | 2 | 3 | 4 | 5 | 6 | 7 | 8
|  | 74 | Elektroinstalace
1 | 01 |  | Úprava konzol ŘTV | KUS | 24 |  | 0 | 21 | 0
24ks=24,000 [A]
2 | 02 |  | Věšáky ŘTV - kolej č. 1 - á 5 m | KUS | 180 |  | 0 | 21 | 0
180ks=180,000 [A]
3 | 03 |  | Úprava pevného bodu | KUS | 1 |  | 0 | 21 | 0
1ks=1,000 [A]
4 | 04 |  | Regulace geometrie (výška/klikatost) - kolej č.1 | M | 900 |  | 0 | 21 | 0
900,0m=900,000 [A]
5 | 05 |  | Regulace, jízdní zkoužky a revize - kolej č. 1 | KM | 0.9 |  | 0 | 21 | 0
0,9km=0,900 [A]
6 | 06 |  | Stávající Pripaty -demontáž a zpětná montáž, výměna krabiček, úprava kabelů | KS | 21 |  | 0 | 21 | 0
21ks=21,000 [A]
7 | 07 |  | Nové pripaty -nákup, montáž, úprava kabelů | KS | 2 |  | 0 | 21 | 0
2ks=2,000 [A]
8 | 08 |  | Kabel UNITRONIC Li2YCYv(TP) 2x2x0,5 k pripatům + korugovaná chránička | M | 257 |  | 0 | 21 | 0
257,0m=257,000 [A]
|  | 74 | Elektroinstalace |  |  |  | 0 |  | 0
|  |  | C e l k e m |  |  |  | 0 |  | 0

## 675
Aspe
Příloha k formuláři pro ocenění nabídky
Stavba |  | 21016 | ZMĚNA ROZCHODU KOLEJÍ TT LIBEREC - JABLONEC N.N. ÚSEK U LOMU-VRATISLAVICE, VÝHYBNA
číslo a název SO |  | SO 675 | ÚPRAVY TROLEJOVÉHO VEDENÍ V ÚSEKU DLOUHOMOSTECKÁ - VRATISLAVICE, VÝHYBNA
číslo a název rozpočtu: |  | 675 | ÚPRAVY TROLEJOVÉHO VEDENÍ V ÚSEKU DLOUHOMOSTECKÁ - VRATISLAVICE, VÝHYBNA
Poř. č.pol. | Kód položky | Varianta položky | Název položky | jednotka | Počet jednotek | CENA |  | Sazba | DPH
[6 empty] | jednotková | celkem | DPH
1 | 2 | 3 | 4 | 5 | 6 | 7 | 8
|  | 74 | Elektroinstalace
1 | 01 |  | Úprava konzol ŘTV | KUS | 20 |  | 0 | 21 | 0
20ks=20,000 [A]
2 | 02 |  | Úprava převěsů ŘTV | KUS | 8 |  | 0 | 21 | 0
8ks=8,000 [A]
3 | 03 |  | Úprava převěsů PTV | KUS | 18 |  | 0 | 21 | 0
18ks=18,000 [A]
4 | 04 |  | Věšáky ŘTV - kolej č. 1 - á 5 m | KUS | 92 |  | 0 | 21 | 0
92ks=92,000 [A]
5 | 05 |  | Věšáky ŘTV - kolej č. 2 - á 5 m | KUS | 92 |  | 0 | 21 | 0
92ks=92,000 [A]
6 | 06 |  | Úprava pevného bodu | KUS | 1 |  | 0 | 21 | 0
1ks=1,000 [A]
7 | 07 |  | Regulace geometrie (výška/klikatost) - kolej č.1+2+3+4 | M | 1157 |  | 0 | 21 | 0
1157,0m=1 157,000 [A]
8 | 08 |  | Regulace, jízdní zkoužky a revize - kolej č. 1+2+3+4 | KM | 1.157 |  | 0 | 21 | 0
1,157km=1,157 [A]
9 | 09 |  | Stávající Pripaty -demontáž a zpětná montáž, výměna krabiček, úprava kabelů | KS | 5 |  | 0 | 21 | 0
5ks=5,000 [A]
10 | 10 |  | Nové pripaty -nákup, montáž, úprava kabelů | KS | 1 |  | 0 | 21 | 0
1ks=1,000 [A]
11 | 11 |  | Kabel UNITRONIC Li2YCYv(TP) 2x2x0,5 k pripatům + korugovaná chránička | M | 160 |  | 0 | 21 | 0
160,0m=160,000 [A]
|  | 74 | Elektroinstalace |  |  |  | 0 |  | 0
|  |  | C e l k e m |  |  |  | 0 |  | 0

## 676.1
Aspe
Příloha k formuláři pro ocenění nabídky
Stavba |  | 21016 | ZMĚNA ROZCHODU KOLEJÍ TT LIBEREC - JABLONEC N.N. ÚSEK U LOMU-VRATISLAVICE, VÝHYBNA
číslo a název SO |  | SO 676 | ÚPRAVY TROLEJ. VEDENÍ A VO TT V ÚSEKU VRATISLAVICE, VÝHYBNA - PROSEČ, PEKLO
číslo a název rozpočtu: |  | 676.1 | ÚPRAVY TROLEJ. VEDENÍ TT V ÚSEKU VRATISLAVICE, VÝHYBNA - PROSEČ, PEKLO
Poř. č.pol. | Kód položky | Varianta položky | Název položky | jednotka | Počet jednotek | CENA |  | Sazba | DPH
[6 empty] | jednotková | celkem | DPH
1 | 2 | 3 | 4 | 5 | 6 | 7 | 8
|  | 74 | Elektroinstalace
1 | 01 |  | Úprava konzol ŘTV | KUS | 12 |  | 0 | 21 | 0
12ks=12,000 [A]
2 | 02 |  | Věšáky ŘTV - kolej č. 1 - á 5 m | KUS | 71 |  | 0 | 21 | 0
71ks=71,000 [A]
3 | 03 |  | Regulace geometrie (výška/klikatost) - kolej č.1 | M | 355 |  | 0 | 21 | 0
355,0m=355,000 [A]
4 | 04 |  | Regulace, jízdní zkoužky a revize - kolej č. 1 | KM | 0.355 |  | 0 | 21 | 0
0,355km=0,355 [A]
5 | 05 |  | Stávající Pripaty -demontáž a zpětná montáž, výměna krabiček, úprava kabelů | KS | 2 |  | 0 | 21 | 0
2ks=2,000 [A]
|  | 74 | Elektroinstalace |  |  |  | 0 |  | 0
|  |  | C e l k e m |  |  |  | 0 |  | 0

## 676.2
Aspe
Příloha k formuláři pro ocenění nabídky
Stavba |  | 21016 | ZMĚNA ROZCHODU KOLEJÍ TT LIBEREC - JABLONEC N.N. ÚSEK U LOMU-VRATISLAVICE, VÝHYBNA
číslo a název SO |  | SO 676 | ÚPRAVY TROLEJ. VEDENÍ A VO TT V ÚSEKU VRATISLAVICE, VÝHYBNA - PROSEČ, PEKLO
číslo a název rozpočtu: |  | 676.2 | ÚPRAVY VO TT V ÚSEKU VRATISLAVICE, VÝHYBNA - PROSEČ, PEKLO
Poř. č.pol. | Kód položky | Varianta položky | Název položky | jednotka | Počet jednotek | CENA |  | Sazba | DPH
[6 empty] | jednotková | celkem | DPH
1 | 2 | 3 | 4 | 5 | 6 | 7 | 8
|  | 0 | Všeobecné konstrukce a práce
1 | 014101 |  | POPLATKY ZA SKLÁDKU | M3 | 66 |  | 0 | 21 | 0
dle pol.č.17120: 66,0m3=66,000 [A]
2 | 02730 |  | POMOC PRÁCE ZŘÍZ NEBO ZAJIŠŤ OCHRANU INŽENÝRSKÝCH SÍTÍ | KPL | 1 |  | 0 | 21 | 0
1=1,000 [A]
3 | 02911 |  | OSTATNÍ POŽADAVKY - GEODETICKÉ ZAMĚŘENÍ | HM | 4 |  | 0 | 21 | 0
4,0hm=4,000 [A]
4 | 02944 |  | OSTAT POŽADAVKY - DOKUMENTACE SKUTEČ PROVEDENÍ V DIGIT FORMĚ | KPL | 1 |  | 0 | 21 | 0
1=1,000 [A]
5 | 029522 |  | OSTATNÍ POŽADAVKY - REVIZNÍ ZPRÁVY | KUS | 1 |  | 0 | 21 | 0
1ks=1,000 [A]
|  | 0 | Všeobecné konstrukce a práce |  |  |  | 0 |  | 0
|  | 1 | Zemní práce
6 | 13273 | A | HLOUBENÍ RÝH ŠÍŘ DO 2M PAŽ I NEPAŽ TŘ. I PRO ZPĚTNÝ ZÁSYP | M3 | 122.65 |  | 0 | 21 | 0
komunikace: 20,00*0,90*0,65=11,700 [A] volný terén: 320,00*0,65*0,50+20,00*0,65*0,35=108,550 [B] zúžení: 40,00*0,30*0,20=2,400 [C] Celkem: A+B+C=122,650 [D]
7 | 13273 | B | HLOUBENÍ RÝH ŠÍŘ DO 2M PAŽ I NEPAŽ TŘ. I PŘEBYTEČNÁ ZEMINA | M3 | 66 |  | 0 | 21 | 0
komunikace: 20,00*0,40*0,65=5,200 [A] volný terén: 320,00*0,65*0,25+20,00*0,65*0,40=57,200 [B] zúžení: 40,00*0,30*0,30=3,600 [C] Celkem: A+B+C=66,000 [D]
8 | 17120 |  | ULOŽENÍ SYPANINY DO NÁSYPŮ A NA SKLÁDKY BEZ ZHUTNĚNÍ | M3 | 66 |  | 0 | 21 | 0
uložení přebytečné zeminy na skládku z pol.č.13273.B: 66,0m3=66,000 [A]
9 | 17411 |  | ZÁSYP JAM A RÝH ZEMINOU SE ZHUTNĚNÍM | M3 | 122.65 |  | 0 | 21 | 0
dle pol.č.13273.A: 122,65m3=122,650 [A]
|  | 1 | Zemní práce |  |  |  | 0 |  | 0
|  | 4 | Vodorovné konstrukce
10 | 45157 |  | PODKLADNÍ A VÝPLŇOVÉ VRSTVY Z KAMENIVA TĚŽENÉHO | M3 | 55.6 |  | 0 | 21 | 0
pískové lože: 320,00*0,65*0,25+40,00*0,30*0,30=55,600 [A]
|  | 4 | Vodorovné konstrukce |  |  |  | 0 |  | 0
|  | 7 | Přidružená stavební výroba
11 | 701004 |  | VYHLEDÁVACÍ MARKER ZEMNÍ | KUS | 7 |  | 0 | 21 | 0
7ks=7,000 [A]
12 | 702211 | A | KABELOVÁ CHRÁNIČKA ZEMNÍ DN DO 100 MM DN 50 SE ZATAHOVACÍM PRVKEM | M | 440 |  | 0 | 21 | 0
440,0m=440,000 [A]
13 | 702211 | B | KABELOVÁ CHRÁNIČKA ZEMNÍ DN DO 100 MM DN 63 SE ZATAHOVACÍM PRVKEM | M | 1210 |  | 0 | 21 | 0
1210,0m=1 210,000 [A]
14 | 702212 |  | KABELOVÁ CHRÁNIČKA ZEMNÍ DN PŘES 100 DO 200 MM DN 110 SE ZATAHOVACÍM PRVKEM, včetně distančních rozpěrek pro chráničky a utěsnění proti vnikání vody a nečistot | M | 400 |  | 0 | 21 | 0
400,0m=400,000 [A]
15 | 702312 | A | ZAKRYTÍ KABELŮ VÝSTRAŽNOU FÓLIÍ ŠÍŘKY PŘES 20 DO 40 CM červená barva | M | 440 |  | 0 | 21 | 0
440,0m=440,000 [A]
16 | 702312 | B | ZAKRYTÍ KABELŮ VÝSTRAŽNOU FÓLIÍ ŠÍŘKY PŘES 20 DO 40 CM oranžová barva | M | 400 |  | 0 | 21 | 0
400,0m=400,000 [A]
17 | 702322 |  | ZAKRYTÍ KABELŮ BETONOVOU DESKOU ŠÍŘKY PŘES 20 DO 40 CM | M | 80 |  | 0 | 21 | 0
80,0m=80,000 [A]
18 | 702331 |  | ZAKRYTÍ KABELŮ PLASTOVOU DESKOU/PÁSEM ŠÍŘKY DO 20 CM | M | 1280 |  | 0 | 21 | 0
1280,0m=1 280,000 [A]
19 | 741911 |  | UZEMŇOVACÍ VODIČ V ZEMI FEZN DO 120 MM2 FeZn 30x4 MM (včetně zemnících a spojovacích svorek) | M | 460 |  | 0 | 21 | 0
460,0m=460,000 [A]
20 | 742G11 |  | KABEL NN DVOU- A TŘÍŽÍLOVÝ CU S PLASTOVOU IZOLACÍ DO 2,5 MM2 CYKY-J 3x1,5mm2 | M | 150 |  | 0 | 21 | 0
150,0m=150,000 [A]
21 | 742H12 | A | KABEL NN ČTYŘ- A PĚTIŽÍLOVÝ CU S PLASTOVOU IZOLACÍ OD 4 DO 16 MM2 CYKY-J 4x16mm2 | M | 770 |  | 0 | 21 | 0
770,0m=770,000 [A]
22 | 742H12 | B | KABEL NN ČTYŘ- A PĚTIŽÍLOVÝ CU S PLASTOVOU IZOLACÍ OD 4 DO 16 MM2 CYKY-J 5x10mm2 | M | 440 |  | 0 | 21 | 0
440,0m=440,000 [A]
23 | 742L11 |  | UKONČENÍ DVOU AŽ PĚTIŽÍLOVÉHO KABELU V ROZVADĚČI NEBO NA PŘÍSTROJI DO 2,5 MM2 | KUS | 20 |  | 0 | 21 | 0
20ks=20,000 [A]
24 | 742L12 |  | UKONČENÍ DVOU AŽ PĚTIŽÍLOVÉHO KABELU V ROZVADĚČI NEBO NA PŘÍSTROJI OD 4 DO 16 MM2 | KUS | 21 |  | 0 | 21 | 0
21ks=21,000 [A]
25 | 742L22 |  | UKONČENÍ DVOU AŽ PĚTIŽÍLOVÉHO KABELU KABELOVOU SPOJKOU OD 4 DO 16 MM2 | KUS | 1 |  | 0 | 21 | 0
1ks=1,000 [A]
26 | 742P13 |  | ZATAŽENÍ KABELU DO CHRÁNIČKY - KABEL DO 4 KG/M | M | 1210 |  | 0 | 21 | 0
1210,0m=1 210,000 [A]
27 | 742P15 |  | OZNAČOVACÍ ŠTÍTEK NA KABEL | KUS | 26 |  | 0 | 21 | 0
26ks=26,000 [A]
28 | 743161 |  | OSVĚTLOVACÍ STOŽÁR - ÚPRAVA PRO MONTÁŽ PŘÍDAVNÉHO ZAŘÍZENÍ ÚPRAVA TRAKČNÍHO STOŽÁRU PRO OSVĚTLENÍ | KUS | 10 |  | 0 | 21 | 0
10ks=10,000 [A]
29 | 743311 | A | VÝLOŽNÍK PRO MONTÁŽ SVÍTIDLA NA STOŽÁR JEDNORAMENNÝ DÉLKA VYLOŽENÍ DO 1 M atypický na trakční stožár, vyložení 1m, výška svítidla 10m | KUS | 10 |  | 0 | 21 | 0
10ks=10,000 [A]
30 | 743553 |  | SVÍTIDLO VENKOVNÍ VŠEOBECNÉ LED, MIN. IP 44, PŘES 25 DO 45 W zdroj a veškeré příslušenství např. TECEO S / 5102 / WW 730 / 30 W / 3000K | KUS | 10 |  | 0 | 21 | 0
10ks=10,000 [A]
31 | 743C11 | A | SKŘÍŇ PŘÍPOJKOVÁ POJISTKOVÁ NA STOŽÁR/STĚNU NEBO DO VÝKLENKU DO 63 A, DO 50 MM2, S 1-2 SADAMI JISTÍCÍCH PRVKŮ např. EK 223 /1p/8s vč. kabelového kanálu EK 15 | KUS | 10 |  | 0 | 21 | 0
10ks=10,000 [A]
32 | 75I321 | A | KABEL ZEMNÍ DVOUPLÁŠŤOVÝ S PANCÍŘEM PRŮMĚRU ŽÍLY 0,8 MM DO 5XN TCEKFLEZx 5XN 0,8 | M | 440 |  | 0 | 21 | 0
440,0m=440,000 [A]
33 | 75I322 | A | KABEL ZEMNÍ DVOUPLÁŠŤOVÝ S PANCÍŘEM PRŮMĚRU ŽÍLY 0,8 MM DO 25XN TCEKFLEZx 10XN 0,8 | M | 440 |  | 0 | 21 | 0
440,0m=440,000 [A]
34 | 75I911 |  | OPTOTRUBKA HDPE PRŮMĚRU DO 40 MM | M | 2940 |  | 0 | 21 | 0
2940,0m=2 940,000 [A]
35 | 75I961 |  | OPTOTRUBKA - HERMETIZACE ÚSEKU DO 2000 M | ÚSEK | 7 |  | 0 | 21 | 0
7=7,000 [A]
36 | 75I962 |  | OPTOTRUBKA - KALIBRACE | M | 40 |  | 0 | 21 | 0
40,0m=40,000 [A]
37 | 75IA11 |  | OPTOTRUBKOVÁ SPOJKA PRŮMĚRU DO 40 MM | KUS | 7 |  | 0 | 21 | 0
7ks=7,000 [A]
38 | 75IA61 |  | OPTOTRUBKOVÁ KONCOKA S VENTILKEM PRŮMĚRU DO 40 MM | KUS | 7 |  | 0 | 21 | 0
7ks=7,000 [A]
39 | 75IH71 |  | UKONČENÍ KABELU SMRŠŤOVACÍ KONCOVKA DO 40 MM | KUS | 9 |  | 0 | 21 | 0
9ks=9,000 [A]
|  | 7 | Přidružená stavební výroba |  |  |  | 0 |  | 0
|  | 8 | Potrubí
40 | 87826 | A | NASUNUTÍ PLAST TRUB DN DO 80MM DO CHRÁNIČKY DN 63 do DN 110 | M | 120 |  | 0 | 21 | 0
120,0m=120,000 [A]
41 | 87826 | B | NASUNUTÍ PLAST TRUB DN DO 80MM DO CHRÁNIČKY HDPE do DN 110 | M | 280 |  | 0 | 21 | 0
280,0m=280,000 [A]
42 | 899524 |  | OBETONOVÁNÍ POTRUBÍ Z PROSTÉHO BETONU DO C25/30 | M3 | 7.36 |  | 0 | 21 | 0
40,00*(0,65*0,40-8*0,055*0,055*3,14)=7,360 [A]
|  | 8 | Potrubí |  |  |  | 0 |  | 0
|  |  | C e l k e m |  |  |  | 0 |  | 0