## Rekapitulace
Rekapitulace ceny
Stavba: 2019-031 - Zvýšení bezpečnosti dopravy v Liberci - křižovatka Letná x Stračí
Varianta: ZŘ -
Celková cena bez DPH:
Celková cena s DPH:
Objekt | Popis | Cena bez DPH | DPH | Cena s DPH
SO 101.1 | Úprava křižovatky a komunikace - ZPŮSOBILÉ VÝDAJE HLAVNÍ
SO 101.2 | Úprava křižovatky a komunikace - ZPŮSOBILÉ VÝDAJE VEDLEJŠÍ
SO 101.3 | Úprava křižovatky a komunikace - VRN a preliminář - NEZPŮSOBILÉ VÝDAJE
SO 102.1 | Komunikace pro pěší - ZPŮSOBILÉ VÝDAJE HLAVNÍ
SO 102.2 | Komunikace pro pěší - ZPŮSOBILÉ VÝDAJE VEDLEJŠÍ
SO 102.3 | Komunikace pro pěší - VRN a preliminář - NEZPŮSOBILÉ VÝDAJE
SO 301 | Odvodnění komunikace - stoka D1 - NEZPŮSOBILÉ VÝDAJE
SO 302 | Odvodnění komunikace - stoka D2 - NEZPŮSOBILÉ VÝDAJE
SO 303 | Dešťové kanalizační přípojky - ZPŮSOBILÉ VÝDAJE HLAVNÍ
SO 303-303 VR.1 | VRN - NEZPŮSOBILÉ VÝDAJE
SO 303-303 VR.2 | VRN 1 - ZPŮSOBILÉ VÝDAJE VEDLEJŠÍ
SO 303-303 VR.3 | VRN 3 - ZPŮSOBILÉ VÝDAJE VEDLEJŠÍ
SO 303-303 VR.4 | VRN 4 - ZPŮSOBILÉ VÝDAJE VEDLEJŠÍ
SO 303-303 VR.5 | VRN 9 - NEZPŮSOBILÉ VÝDAJE
SO 401.1 | VO a napájení SSZ - ZPŮSOBILÉ VÝDAJE HLAVNÍ
SO 401.2 | VO a napájení SSZ - ZPŮSOBILÉ VÝDAJE VEDLEJŠÍ
SO 402.1 VRN.1 | Dopravní řešení a kabeláž SSZ - VRN 1 - ZPŮSOBILÉ VÝDAJE VEDLEJŠÍ
SO 402.1 VRN.2 | Dopravní řešení a kabeláž SSZ - VRN 4 - NEZPŮSOBILÉ VÝDAJE
SO 402.1 VRN.3 | Dopravní řešení a kabeláž SSZ - VRN 6 - ZPŮSOBILÉ VÝDAJE HLAVNÍ
SO 402.1 VRN.4 | Dopravní řešení a kabeláž SSZ - VRN 7 - NEZPŮSOBILÉ VÝDAJE
SO 402.1 VRN.5 | Dopravní řešení a kabeláž SSZ - VRN 9 - NEZPŮSOBILÉ VÝDAJE
SO 402.2 | Dopravní řešení a kabeláž SSZ - technologie SSZ - ZPŮSOBILÉ VÝDAJE HLAVNÍ
SO 402.3 | Dopravní řešení a kabeláž SSZ - montážní práce - ZPŮSOBILÉ VÝDAJE HLAVNÍ
SO 402.4 | Dopravní řešení a kabeláž SSZ - stavebně montážní práce - ZPŮSOBILÉ VÝDAJE HLAVNÍ

## SO 101.1
ASPE10 | [10 empty] | 1
|  |  |  | Soupis prací objektu | [6 empty] | 3
S | Stavba: | 2019-031 |  | Zvýšení bezpečnosti dopravy v Liberci - křižovatka Letná x Stračí |  |  | SO 101.1 |  |  | 21.00 | 2
O | Rozpočet: | SO 101.1 |  | Úprava křižovatky a komunikace - ZPŮSOBILÉ VÝDAJE HLAVNÍ | [5 empty] | 21.00 | 2
Typ | Poř. číslo | Kód položky | Varianta | Název položky | MJ | Množství | Jednotková cena |  | Cenová soustava | 21.00 | 2
[7 empty] | Jednotková | Celkem
0 | 1 | 2 | 3 | 4 | 5 | 6 | 9 | 10 | 11
SD |  | 0 |  | Všeobecné konstrukce a práce
P | 1 | 014101 | 1 | POPLATKY ZA SKLÁDKU | M3 | 11.3 | 0 |  | 2019_OTSKP |  | 2
PP |  |  |  | Katalogu odpadů ( (vyhláška MŽP č. 93/2016 Sb.) - Skupina 17 00 00 – Stavební a demoliční odpady kód druhu odpadu 17 01 01 – beton
VV |  |  |  | 2.3+9=11.3 [A]
TS |  |  |  | zahrnuje veškeré poplatky provozovateli skládky související s uložením odpadu na skládce.
P | 2 | 014101 | 2 | POPLATKY ZA SKLÁDKU | M3 | 201.4 | 0 |  | 2019_OTSKP |  | 2
PP |  |  |  | Katalogu odpadů (vyhláška MŽP č. 93/2016 Sb.) - Skupina 17 00 00 – Stavební a demoliční odpady kód druhu odpadu 17 09 04 – směsný stavební a demoliční odpad
VV |  |  |  | 197.3+4.1=201.4 [A]
TS |  |  |  | zahrnuje veškeré poplatky provozovateli skládky související s uložením odpadu na skládce.
P | 3 | 014101 | 3 | POPLATKY ZA SKLÁDKU | M3 | 104.2 | 0 |  | 2019_OTSKP |  | 2
PP |  |  |  | Katalogu odpadů (vyhláška MŽP č. 93/2016 Sb.) - Skupina 17 00 00 – Stavební a demoliční odpady kód druhu odpadu 17 05 04 – zemina a kamení
VV |  |  |  | 2.2+8.2+93.8=104.2 [A]
TS |  |  |  | zahrnuje veškeré poplatky provozovateli skládky související s uložením odpadu na skládce.
P | 4 | 014101 | 4 | POPLATKY ZA SKLÁDKU | M3 | 73.8 | 0 |  | 2019_OTSKP |  | 2
PP |  |  |  | Katalogu odpadů (vyhláška MŽP č. 93/2016 Sb.) - Skupina 17 00 00 – Stavební a demoliční odpady kód druhu odpadu 17 03 02 – asfaltové směsi
VV |  |  |  | 0.7+59.5+13.6=73.8 [A]
TS |  |  |  | zahrnuje veškeré poplatky provozovateli skládky související s uložením odpadu na skládce.
SD |  | 1 |  | Zemní práce
P | 5 | 113138 |  | ODSTRANĚNÍ KRYTU ZPEVNĚNÝCH PLOCH S ASFALT POJIVEM, ODVOZ DO 20KM | M3 | 0.7 | 0 |  | 2019_OTSKP |  | 2
PP |  |  |  | odstranění krytu lokálních částí chodníků s asfaltovým pojivem v tl.50 mm z důvodu rozšíření BUS zálivů, posunu chodníků a nástupišť zastávek do nové pozice a obnovy a doplnění vedení IS v hranicích úprav SO 101 položka včetně odvozu na skládku - vzdálenost do 20 km- skládkovné v samostatné položce 014101.4
VV |  |  |  | 0.05*13=0.7 [A]
TS |  |  |  | Položka zahrnuje veškerou manipulaci s vybouranou sutí a s vybouranými hmotami vč. uložení na skládku. Nezahrnuje poplatek za skládku, který se vykazuje v položce 0141** (s výjimkou malého množství bouraného materiálu, kde je možné poplatek zahrnout do jednotkové ceny bourání – tento fakt musí být uveden v doplňujícím textu k položce).
P | 6 | 113188 |  | ODSTRANĚNÍ KRYTU ZPEVNĚNÝCH PLOCH Z DLAŽDIC, ODVOZ DO 20KM | M3 | 2.3 | 0 |  | 2019_OTSKP |  | 2
PP |  |  |  | odstranění krytu chodníků z betonové dlažby v tl.60 mm z důvodu rozšíření BUS zálivů , posunu chodníků a nástupišť zastávek a obnovy a doplnění vedení IS v hranicích úprav SO 101 položka včetně odvozu na skládku - vzdálenost do 20 km- skládkovné v samostatné položce 014101.1
VV |  |  |  | 0.06*(24+15)=2.3 [A]
TS |  |  |  | Položka zahrnuje veškerou manipulaci s vybouranou sutí a s vybouranými hmotami vč. uložení na skládku. Nezahrnuje poplatek za skládku, který se vykazuje v položce 0141** (s výjimkou malého množství bouraného materiálu, kde je možné poplatek zahrnout do jednotkové ceny bourání – tento fakt musí být uveden v doplňujícím textu k položce).
P | 7 | 113328 |  | ODSTRAN PODKL ZPEVNĚNÝCH PLOCH Z KAMENIVA NESTMEL, ODVOZ DO 20KM | M3 | 9.6 | 0 |  | 2019_OTSKP |  | 2
PP |  |  |  | lokální odstranění podkladních vrstev kce stáv. komunikací pro pěší v tl.180-200 mm dle situace z důvodu úpravy rozšíření autobusového zálivu ,posunu chodníků do nové pozice a obnovy a doplnění vedení IS v hranicích úprav SO 101 položka včetně odvozu na skládku - vzdálenost do 20 km- skládkovné v samostatné položce 014101.2
VV |  |  |  | 0.2*13+0.18*(24+15)=9.6 [A]
TS |  |  |  | Položka zahrnuje veškerou manipulaci s vybouranou sutí a s vybouranými hmotami vč. uložení na skládku. Nezahrnuje poplatek za skládku, který se vykazuje v položce 0141** (s výjimkou malého množství bouraného materiálu, kde je možné poplatek zahrnout do jednotkové ceny bourání – tento fakt musí být uveden v doplňujícím textu k položce).
P | 8 | 11352 |  | ODSTRANĚNÍ CHODNÍKOVÝCH OBRUBNÍKŮ BETONOVÝCH | M | 362 | 0 |  | 2019_OTSKP |  | 2
PP |  |  |  | odstranění bet. silničních obrubníků v hranicích úprav SO 101 položka včetně odvozu na skládku - vzdálenost do 20 km- skládkovné v samostatné položce 014101.1
VV |  |  |  | 21+17+44+2+85+193=362.0 [A]
TS |  |  |  | Položka zahrnuje veškerou manipulaci s vybouranou sutí a s vybouranými hmotami vč. uložení na skládku. Nezahrnuje poplatek za skládku, který se vykazuje v položce 0141** (s výjimkou malého množství bouraného materiálu, kde je možné poplatek zahrnout do jednotkové ceny bourání – tento fakt musí být uveden v doplňujícím textu k položce).
P | 9 | 11353 |  | ODSTRANĚNÍ CHODNÍKOVÝCH KAMENNÝCH OBRUBNÍKŮ | M | 254 | 0 |  | 2019_OTSKP |  | 2
PP |  |  |  | odstranění kamenných. chodníkových obrubníků v hranicích úprav SO 101 položka včetně odvozu na místo určené investorem stavby ( deponie investora) - vzdálenost do 5 km
VV |  |  |  | 91+7+156=254.0 [A]
TS |  |  |  | Položka zahrnuje veškerou manipulaci s vybouranou sutí a s vybouranými hmotami vč. uložení na skládku. Nezahrnuje poplatek za skládku, který se vykazuje v položce 0141** (s výjimkou malého množství bouraného materiálu, kde je možné poplatek zahrnout do jednotkové ceny bourání – tento fakt musí být uveden v doplňujícím textu k položce).
P | 10 | 12110 |  | SEJMUTÍ ORNICE NEBO LESNÍ PŮDY | M3 | 2.2 | 0 |  | 2019_OTSKP |  | 2
PP |  |  |  | sejmutí ornice v tl. 100 mm na nezpevněných zatravněných plochách v hranicích úprav SO 101 položka obsahuje sejmutí ornice,naložení a odvozu materálu na skládku -vzdálenost do 20 km skládkovné v položce č.014101.3
VV |  |  |  | 0.1*22=2.2 [A]
TS |  |  |  | položka zahrnuje sejmutí ornice bez ohledu na tloušťku vrstvy a její vodorovnou dopravu nezahrnuje uložení na trvalou skládku
SD |  | 8 |  | Potrubí
P | 11 | 89712 |  | VPUSŤ KANALIZAČNÍ ULIČNÍ KOMPLETNÍ Z BETONOVÝCH DÍLCŮ | KUS | 15 | 0 |  | 2019_OTSKP |  | 2
PP |  |  |  | uliční vpusti UV - vnější rozměr - s odtokem DN 150 včetně krycí mříže rozměru 500 x 500 mm pol. včetně nákupu,dovozu a montáže
VV |  |  |  | 15=15.0 [A]
TS |  |  |  | položka zahrnuje: - dodávku a osazení předepsaných dílů včetně mříže - výplň, těsnění a tmelení spar a spojů, - opatření povrchů betonu izolací proti zemní vlhkosti v částech, kde přijdou do styku se zeminou nebo kamenivem, - nezahrnuje předepsané podkladní konstrukce
P | 12 | 89921 |  | VÝŠKOVÁ ÚPRAVA POKLOPŮ | KUS | 4 | 0 |  | 2019_OTSKP |  | 2
PP |  |  |  | výšková úprava poklopů šoupat , šachet IS a úprava zakrytí kolektorů v hranicích úprav SO 101
VV |  |  |  | 4=4.0 [A]
TS |  |  |  | - položka výškové úpravy zahrnuje všechny nutné práce a materiály pro zvýšení nebo snížení zařízení (včetně nutné úpravy stávajícího povrchu vozovky nebo chodníku).
SD |  | 9 |  | Ostatní konstrukce a práce
P | 13 | 91228 |  | SMĚROVÉ SLOUPKY Z PLAST HMOT VČETNĚ ODRAZNÉHO PÁSKU | KUS | 4 | 0 |  | 2019_OTSKP |  | 2
PP |  |  |  | označení napojení účelové komunikace a vjezdu na stávající komunikaci- směrové sloupky Z 11g - kulatý - oboustranné osazení - barva červená -položka včetně nákupu,dovozu a montáže zařízení
VV |  |  |  | 2*2=4.0 [A]
TS |  |  |  | položka zahrnuje: - dodání a osazení sloupku včetně nutných zemních prací - vnitrostaveništní a mimostaveništní doprava - odrazky plastové nebo z retroreflexní fólie
P | 14 | 914121 |  | DOPRAVNÍ ZNAČKY ZÁKLADNÍ VELIKOSTI OCELOVÉ FÓLIE TŘ 1 - DODÁVKA A MONTÁŽ | KUS | 18 | 0 |  | 2019_OTSKP |  | 2
PP |  |  |  | osazení nového trvalého SDZ - specifikace - grafická příloha PD SO 101 - Situace dopravní značení položka včetně nákupu, dovozu a montáže SDZ
VV |  |  |  | 18=18.0 [A]
TS |  |  |  | položka zahrnuje: - dodávku a montáž značek v požadovaném provedení - u dočasných (provizorních) značek a zařízení údržbu po celou dobu trvání funkce, náhradu zničených nebo ztracených kusů, nutnou opravu poškozených částí
P | 15 | 914123 |  | DOPRAVNÍ ZNAČKY ZÁKLADNÍ VELIKOSTI OCELOVÉ FÓLIE TŘ 1 - DEMONTÁŽ | KUS | 28 | 0 |  | 2019_OTSKP |  | 2
PP |  |  |  | demontáž stávajícího trvalého SDZ - specifikace - grafická příloha PD SO 101 - Situace dopravní značení položka včetně odvozu a uložení do skladu správce komunikace
VV |  |  |  | 28=28.0 [A]
TS |  |  |  | Položka zahrnuje odstranění, demontáž a odklizení materiálu s odvozem na předepsané místo
P | 16 | 914921 |  | SLOUPKY A STOJKY DOPRAVNÍCH ZNAČEK Z OCEL TRUBEK DO PATKY - DODÁVKA A MONTÁŽ | KUS | 8 | 0 |  | 2019_OTSKP |  | 2
PP |  |  |  | nové samostatné sloupky pro trvalé SDZ položka včetně nákupu, dovozu a montáže sloupku
VV |  |  |  | 8=8.0 [A]
TS |  |  |  | položka zahrnuje: - sloupky a upevňovací zařízení včetně jejich osazení (betonová patka, zemní práce) - u dočasných sloupků a upevňovacích zařízení údržbu po celou dobu trvání funkce, náhradu zničených nebo ztracených kusů, nutnou opravu poškozených částí
P | 17 | 914923 |  | SLOUPKY A STOJKY DZ Z OCEL TRUBEK DO PATKY DEMONTÁŽ | KUS | 0 | 0 |  | 2019_OTSKP |  | 2
PP |  |  |  | demontáž sloupků pro trvalé SDZ položka včetně odvozu materiálu na místo určené ínvestorem stavby
VV |  |  |  | 0=0.0 [A]
TS |  |  |  | Položka zahrnuje odstranění, demontáž a odklizení materiálu s odvozem na předepsané místo
P | 18 | 915111 |  | VODOROVNÉ DOPRAVNÍ ZNAČENÍ BARVOU HLADKÉ - DODÁVKA A POKLÁDKA | M2 | 289.5 | 0 |  | 2019_OTSKP |  | 2
PP |  |  |  | provedení nového VDZ čar šířky 0,125 m, ploch a symbolů v bílé barvě položka včetně nákupu,dovozu materiálu a prací souvisejících s pokládkou VDZ
VV |  |  |  | liniové-š.0.125m: 0.125*(51+6+20+74+36+16+14+5+35+92+75+63)+0.125*0.66*(25+15+20+34+30+42+52)+0.125*0.5*(0)=78.9 [A] liniové-š.0.25 m: 0.25*(19+13+8+17+19.5)+0.25*0.5*(20+23+19+23+23+25+17)=37.9 [B] plošné+symboly: 0.5*(3+3+3.5+3+3.5+3.5+3+3+3+3)+0.5*(66+49+38+41)+2*28+0.65*6=172.7 [C] Celkem: A+B+C=289.5 [D]
TS |  |  |  | položka zahrnuje: - dodání a pokládku nátěrového materiálu (měří se pouze natíraná plocha) - předznačení a reflexní úpravu
P | 19 | 915112 |  | VODOROVNÉ DOPRAVNÍ ZNAČENÍ BARVOU HLADKÉ - ODSTRANĚNÍ | M2 | 19 | 0 |  | 2019_OTSKP |  | 2
PP |  |  |  | odstranění stávajícího přechodu pro chodce v ul. Polní položka včetně dovozu zařízení pro uvedenou činnost
VV |  |  |  | 0.5*38=19.0 [A]
TS |  |  |  | zahrnuje odstranění značení bez ohledu na způsob provedení (zatření, zbroušení) a odklizení vzniklé suti
P | 20 | 915221 |  | VODOR DOPRAV ZNAČ PLASTEM STRUKTURÁLNÍ NEHLUČNÉ - DOD A POKLÁDKA | M2 | 11 | 0 |  | 2019_OTSKP |  | 2
PP |  |  |  | provedení hmatného vodicího pásu v místě přechodů pro chodce položka včetně nákupu,dovozu materiálu a prací souvisejících s pokládkou VDZ
VV |  |  |  | 0.125*2*(11.5+13+9.25+10.25)=11.0 [A]
TS |  |  |  | položka zahrnuje: - dodání a pokládku nátěrového materiálu (měří se pouze natíraná plocha) - předznačení a reflexní úpravu
P | 21 | 917224 |  | SILNIČNÍ A CHODNÍKOVÉ OBRUBY Z BETONOVÝCH OBRUBNÍKŮ ŠÍŘ 150MM | M | 649.4 | 0 |  | 2019_OTSKP |  | 2
PP |  |  |  | silniční betonový obrubník 150/250/1000 mm do bet. lože C20/25-XF3 tl. 150 mm-včetně 5% rezerva na prořez obrub pol. vč. nákupu,dovozu a osazení obrub
VV |  |  |  | (113+221+2.5+84+194+4)*1.05=649.4 [A]
TS |  |  |  | Položka zahrnuje: dodání a pokládku betonových obrubníků o rozměrech předepsaných zadávací dokumentací betonové lože i boční betonovou opěrku.
P | 22 | 96687 |  | VYBOURÁNÍ ULIČNÍCH VPUSTÍ KOMPLETNÍCH | KUS | 15 | 0 |  | 2019_OTSKP |  | 2
PP |  |  |  | odstranění uličních vpustí v hranicích úprav položka včetně odvozu na skládku - vzdálenost do 20 km- skládkovné v samostatné položce 014101.1
VV |  |  |  | 15=15.0 [A]
TS |  |  |  | - položka zahrnuje veškerou manipulaci s vybouranou sutí a hmotami včetně uložení na skládku. Nezahrnuje poplatek za skládku, který se vykazuje v položce 0141** (s výjimkou malého množství bouraného materiálu, kde je možné poplatek zahrnout do jednotkové ceny bourání – tento fakt musí být uveden v doplňujícím textu k položce) - položka zahrnuje veškeré další práce plynoucí z technologického předpisu a z platných předpisů

## SO 101.2
ASPE10 | [10 empty] | 1
|  |  |  | Soupis prací objektu | [6 empty] | 3
S | Stavba: | 2019-031 |  | Zvýšení bezpečnosti dopravy v Liberci - křižovatka Letná x Stračí |  |  | SO 101.2 |  |  | 21.00 | 2
O | Rozpočet: | SO 101.2 |  | Úprava křižovatky a komunikace - ZPŮSOBILÉ VÝDAJE VEDLEJŠÍ | [5 empty] | 21.00 | 2
Typ | Poř. číslo | Kód položky | Varianta | Název položky | MJ | Množství | Jednotková cena |  | Cenová soustava | 21.00 | 2
[7 empty] | Jednotková | Celkem
0 | 1 | 2 | 3 | 4 | 5 | 6 | 9 | 10 | 11
SD |  | 0 |  | Všeobecné konstrukce a práce
P | 1 | 02620 |  | ZKOUŠENÍ KONSTRUKCÍ A PRACÍ NEZÁVISLOU ZKUŠEBNOU | KPL | 1 | 0 |  | 2019_OTSKP |  | 2
PP |  |  |  | položka obsahuje zkoušení konstrukcí - zkoušky na zemní pláni vozovky komunikace a zpevněných ploch a po provedení podkladních vrstev těchto zpevněných konstrukcí v místě obnovy konstrukcí - minimálně 3 místa (2x v uvedeném úseku v ulici Letná, 1x v uvedeném úseku ulice Selská)
VV |  |  |  | 1=1.0 [A]
TS |  |  |  | zahrnuje veškeré náklady spojené s objednatelem požadovanými zkouškami
P | 2 | 02720 |  | POMOC PRÁCE ZŘÍZ NEBO ZAJIŠŤ REGULACI A OCHRANU DOPRAVY | KPL | 1 | 0 |  | 2019_OTSKP |  | 2
PP |  |  |  | dopravně inženýrská opatření -osazení provizorního DZ a přenosné soustavy SSZ - v průběhu stavby dle ZOV a vyjádření příslušného DI PČR- viz dokumentace a dokladová část,zahrnuje pronájem,osazení,přesuny a odvoz provizorního DZ
VV |  |  |  | 1=1.0 [A]
TS |  |  |  | zahrnuje veškeré náklady spojené s objednatelem požadovanými zařízeními
P | 3 | 02911 | 1 | OSTATNÍ POŽADAVKY - GEODETICKÉ ZAMĚŘENÍ | KPL | 1 | 0 |  | 2019_OTSKP |  | 2
PP |  |  |  | geometrické zaměření skutečného provedení stavby
VV |  |  |  | 1=1.0 [A]
TS |  |  |  | zahrnuje veškeré náklady spojené s objednatelem požadovanými pracemi
P | 4 | 02911 | 2 | OSTATNÍ POŽADAVKY - GEODETICKÉ ZAMĚŘENÍ | KPL | 1 | 0 |  | 2019_OTSKP |  | 2
PP |  |  |  | geodetická činnost v průběhu provádění stavebních prací(geodet zhotovitele stavby) včetně vytyčení stavby a zjištění skutečného průběhu IS,součástí je vybudování potřebné vytyčovací sítě
VV |  |  |  | 1=1.0 [A]
TS |  |  |  | zahrnuje veškeré náklady spojené s objednatelem požadovanými pracemi
P | 5 | 02940 |  | OSTATNÍ POŽADAVKY - VYPRACOVÁNÍ DOKUMENTACE | KPL | 1 | 0 |  | 2019_OTSKP |  | 2
PP |  |  |  | vypracování realizačních detailů stavebního objektu dle požadavků vybraného zhotovitele stavby a dokumentace skutečného provedení stavby ( DSPS ) včetně digitální podoby ve formátech dwg a pdf
VV |  |  |  | 1=1.0 [A]
TS |  |  |  | zahrnuje veškeré náklady spojené s objednatelem požadovanými pracemi
P | 6 | 02960 |  | OSTATNÍ POŽADAVKY - ODBORNÝ DOZOR | KČ | 1 | 0 |  | 2019_OTSKP |  | 2
PP |  |  |  | autorský dozor projektanta
VV |  |  |  | 1=1.0 [A]
TS |  |  |  | zahrnuje veškeré náklady spojené s objednatelem požadovaným dozorem
P | 7 | 02991 | 1 | OSTATNÍ POŽADAVKY - INFORMAČNÍ TABULE | KUS | 1 | 0 |  | 2019_OTSKP |  | 2
PP |  |  |  | dle požadavku dotačního titulu - informační tabule na kamenném sloupku , osazení do betonového základu C20/25-XF3 v tl.150 mm položka včetně nákupu, dodání a montáže materiálu, příslušných zemních prací a souvisejících prací s montáží
VV |  |  |  | 1=1.0 [A]
TS |  |  |  | položka zahrnuje: - dodání a osazení informačních tabulí v předepsaném provedení a množství s obsahem předepsaným zadavatelem - veškeré nosné a upevňovací konstrukce - základové konstrukce včetně nutných zemních prací - demontáž a odvoz po skončení platnosti - případně nutné opravy poškozených čátí během platnosti
P | 8 | 02991 | 2 | OSTATNÍ POŽADAVKY - INFORMAČNÍ TABULE | KUS | 1 | 0 |  | 2019_OTSKP |  | 2
PP |  |  |  | položka obsahuje výrobu a osazení informativní tabule stavby obsahující údaje investora,projektanta,dodavatele,termín provádění,výši nákladů a zodpovědné osoby,po dokončení stavby bude tabule odstraněna
VV |  |  |  | 1=1.0 [A]
TS |  |  |  | položka zahrnuje: - dodání a osazení informačních tabulí v předepsaném provedení a množství s obsahem předepsaným zadavatelem - veškeré nosné a upevňovací konstrukce - základové konstrukce včetně nutných zemních prací - demontáž a odvoz po skončení platnosti - případně nutné opravy poškozených čátí během platnosti
SD |  | 1 |  | Zemní práce
P | 9 | 113174 |  | ODSTRAN KRYTU ZPEVNĚNÝCH PLOCH Z DLAŽEB KOSTEK, ODVOZ DO 5KM | M3 | 23.4 | 0 |  | 2019_OTSKP |  | 2
PP |  |  |  | odstranění krytu BUS zálivů z kamenné dlažby v tl.120 mm z důvodu rozšíření BUS zálivů, posunu chodníků a nástupišť zastávek a obnovy a doplnění vedení IS v hranicích úprav SO 101 položka včetně odvozu na místo určené investorem stavby ( deponie investora) - vzdálenost do 5 km
VV |  |  |  | 0.12*(107+88)=23.4 [A]
TS |  |  |  | Položka zahrnuje veškerou manipulaci s vybouranou sutí a s vybouranými hmotami vč. uložení na skládku. Nezahrnuje poplatek za skládku, který se vykazuje v položce 0141** (s výjimkou malého množství bouraného materiálu, kde je možné poplatek zahrnout do jednotkové ceny bourání – tento fakt musí být uveden v doplňujícím textu k položce).
P | 10 | 113328 |  | ODSTRAN PODKL ZPEVNĚNÝCH PLOCH Z KAMENIVA NESTMEL, ODVOZ DO 20KM | M3 | 78 | 0 |  | 2019_OTSKP |  | 2
PP |  |  |  | lokální odstranění podkladních vrstev kce BUS zálivů v tl.380-400 mm dle situace z důvodu úpravy rozšíření autobusového zálivu ,posunu chodníků do nové pozice a obnovy a doplnění vedení IS v hranicích úprav SO 101 položka včetně odvozu na skládku - vzdálenost do 20 km- skládkovné v samostatné položce 014101.2
VV |  |  |  | 0.4*(107+88)=78.0 [A]
TS |  |  |  | Položka zahrnuje veškerou manipulaci s vybouranou sutí a s vybouranými hmotami vč. uložení na skládku. Nezahrnuje poplatek za skládku, který se vykazuje v položce 0141** (s výjimkou malého množství bouraného materiálu, kde je možné poplatek zahrnout do jednotkové ceny bourání – tento fakt musí být uveden v doplňujícím textu k položce).
P | 11 | 123738 |  | ODKOP PRO SPOD STAVBU SILNIC A ŽELEZNIC TŘ. I, ODVOZ DO 20KM | M3 | 56 | 0 |  | 2019_OTSKP |  | 2
PP |  |  |  | odkop zeminy v místech obnovy stávajících autobusových zálivů s rozšířením v tl.100-500 mm v hranicích úprav SO 101 položka včetně odvozu na skládku - vzdálenost do 20 km- skládkovné v samostatné položce 014101.3
VV |  |  |  | 0.1*107+0.5*26+0.1*88+0.5*47=56.0 [A]
TS |  |  |  | položka zahrnuje: - vodorovná a svislá doprava, přemístění, přeložení, manipulace s výkopkem - kompletní provedení vykopávky nezapažené i zapažené - ošetření výkopiště po celou dobu práce v něm vč. klimatických opatření - ztížení vykopávek v blízkosti podzemního vedení, konstrukcí a objektů vč. jejich dočasného zajištění - ztížení pod vodou, v okolí výbušnin, ve stísněných prostorech a pod. - příplatek za lepivost - těžení po vrstvách, pásech a po jiných nutných částech (figurách) - čerpání vody vč. čerpacích jímek, potrubí a pohotovostní čerpací soupravy (viz ustanovení k pol. 1151,2) - potřebné snížení hladiny podzemní vody - těžení a rozpojování jednotlivých balvanů - vytahování a nošení výkopku - svahování a přesvah. svahů do konečného tvaru, výměna hornin v podloží a v pláni znehodnocené klimatickými vlivy - ruční vykopávky, odstranění kořenů a napadávek - pažení, vzepření a rozepření vč. přepažování (vyjma štětových stěn) - úpravu, ochranu a očištění dna, základové spáry, stěn a svahů - zhutnění podloží, případně i svahů vč. svahování - zřízení stupňů v podloží a lavic na svazích, není-li pro tyto práce zřízena samostatná položka - udržování výkopiště a jeho ochrana proti vodě - odvedení nebo obvedení vody v okolí výkopiště a ve výkopišti - třídění výkopku - veškeré pomocné konstrukce umožňující provedení vykopávky (příjezdy, sjezdy, nájezdy, lešení, podpěr. konstr., přemostění, zpevněné plochy, zakrytí a pod.) - nezahrnuje uložení zeminy (na skládku, do násypu) ani poplatky za skládku, vykazují se v položce č.0141**
P | 12 | 18110 |  | ÚPRAVA PLÁNĚ SE ZHUTNĚNÍM V HORNINĚ TŘ. I | M2 | 263 | 0 |  | 2019_OTSKP |  | 2
PP |  |  |  | úprava pláně v místě provedení obnovy a doplnění konstrukce autobusového zálivu v hranicích úprav bude provedena úprava pláně na požadovanou únosnost
VV |  |  |  | 131+132=263.0 [A]
TS |  |  |  | položka zahrnuje úpravu pláně včetně vyrovnání výškových rozdílů. Míru zhutnění určuje projekt.
SD |  | 5 |  | Komunikace
P | 13 | 561401 |  | KAMENIVO ZPEVNĚNÉ CEMENTEM TŘ. I | M3 | 52.6 | 0 |  | 2019_OTSKP |  | 2
PP |  |  |  | BUS záliv - konstrukce C -podkladní vrstva ze směsi stmelené cementem SC C12/15- tl. 200 mm pol. vč. nákupu,dovozu a pokládky materiálu
VV |  |  |  | 0.2*(131+132)=52.6 [A]
TS |  |  |  | - dodání směsi v požadované kvalitě - očištění podkladu - uložení směsi dle předepsaného technologického předpisu a zhutnění vrstvy v předepsané tloušťce - zřízení vrstvy bez rozlišení šířky, pokládání vrstvy po etapách, včetně pracovních spar a spojů - úpravu napojení, ukončení - úpravu dilatačních spar včetně předepsané výztuže - nezahrnuje postřiky, nátěry - nezahrnuje úpravu povrchu krytu
P | 14 | 56330 |  | VOZOVKOVÉ VRSTVY ZE ŠTĚRKODRTI | M3 | 57.9 | 0 |  | 2019_OTSKP |  | 2
PP |  |  |  | komunikace- BUS záliv - konstrukce C - podkladní vrstva ze štěrkodrti ŠDA - tl. 200 mm fr. 0-63 mm -kvalitativní třída A (dle sklonu zemní pláně 3% tl.200-250 mm) pol. vč. nákupu,dovozu a pokládky materiálu
VV |  |  |  | 0.22*(131+132)=57.9 [A]
TS |  |  |  | - dodání kameniva předepsané kvality a zrnitosti - rozprostření a zhutnění vrstvy v předepsané tloušťce - zřízení vrstvy bez rozlišení šířky, pokládání vrstvy po etapách - nezahrnuje postřiky, nátěry
P | 15 | 58212 |  | DLÁŽDĚNÉ KRYTY Z VELKÝCH KOSTEK DO LOŽE Z MC | M2 | 263 | 0 |  | 2019_OTSKP |  | 2
PP |  |  |  | BUS záliv - konstrukce C - kamenná dlažba- žulová , štípaná - 160 x 160 mm tl. 160 mm -kryt autobusového zálivu - do lože cementové malty M25-XF4 tl. 40 mm včetně spárování cementovou maltou M25-XF4 pol. vč. nákupu,dovozu a pokládky
VV |  |  |  | 131+132=263.0 [A]
TS |  |  |  | - dodání dlažebního materiálu v požadované kvalitě, dodání materiálu pro předepsané lože v tloušťce předepsané dokumentací a pro předepsanou výplň spar - očištění podkladu - uložení dlažby dle předepsaného technologického předpisu včetně předepsané podkladní vrstvy a předepsané výplně spar - zřízení vrstvy bez rozlišení šířky, pokládání vrstvy po etapách - úpravu napojení, ukončení podél obrubníků, dilatačních zařízení, odvodňovacích proužků, odvodňovačů, vpustí, šachet a pod., nestanoví-li zadávací dokumentace jinak - nezahrnuje postřiky, nátěry - nezahrnuje těsnění podél obrubníků, dilatačních zařízení, odvodňovacích proužků, odvodňovačů, vpustí, šachet a pod.

## SO 101.3
ASPE10 | [10 empty] | 1
|  |  |  | Soupis prací objektu | [6 empty] | 3
S | Stavba: | 2019-031 |  | Zvýšení bezpečnosti dopravy v Liberci - křižovatka Letná x Stračí |  |  | SO 101.3 |  |  | 21.00 | 2
O | Rozpočet: | SO 101.3 |  | Úprava křižovatky a komunikace - VRN a preliminář - NEZPŮSOBILÉ VÝDAJE | [5 empty] | 21.00 | 2
Typ | Poř. číslo | Kód položky | Varianta | Název položky | MJ | Množství | Jednotková cena |  | Cenová soustava | 21.00 | 2
[7 empty] | Jednotková | Celkem
0 | 1 | 2 | 3 | 4 | 5 | 6 | 9 | 10 | 11
SD |  | 0 |  | Všeobecné konstrukce a práce
P | 1 | 03100 |  | ZAŘÍZENÍ STAVENIŠTĚ - ZŘÍZENÍ, PROVOZ, DEMONTÁŽ | KPL | 1 | 0 |  | 2019_OTSKP |  | 2
PP |  |  |  | -zařízení staveniště pro vybraného zhotovitele stavby, vyčleněny pozemky ve vlastnictví investora
VV |  |  |  | 1=1.0 [A]
TS |  |  |  | zahrnuje objednatelem povolené náklady na pořízení (event. pronájem), provozování, udržování a likvidaci zhotovitelova zařízení
SD |  | 1 |  | Zemní práce
P | 2 | 113328 |  | ODSTRAN PODKL ZPEVNĚNÝCH PLOCH Z KAMENIVA NESTMEL, ODVOZ DO 20KM | M3 | 109.7 | 0 |  | 2019_OTSKP |  | 2
PP |  |  |  | lokální odstranění podkladních vrstev konstrukcí vozovky komunikace v tl.250-430 mm dle situace z důvodu úpravy rozšíření autobusového zálivu ,posunu chodníků do nové pozice a obnovy a doplnění vedení IS v hranicích úprav SO 101 položka včetně odvozu na skládku - vzdálenost do 20 km- skládkovné v samostatné položce 014101.2
VV |  |  |  | 0.25*122+0.25*(20+82+58+17+50+10)+0.33*(11+8+22+2+3+3+3)+0.43*(4+2.5)=109.7 [A]
TS |  |  |  | Položka zahrnuje veškerou manipulaci s vybouranou sutí a s vybouranými hmotami vč. uložení na skládku. Nezahrnuje poplatek za skládku, který se vykazuje v položce 0141** (s výjimkou malého množství bouraného materiálu, kde je možné poplatek zahrnout do jednotkové ceny bourání – tento fakt musí být uveden v doplňujícím textu k položce).
P | 3 | 113338 |  | ODSTRAN PODKL ZPEVNĚNÝCH PLOCH S ASFALT POJIVEM, ODVOZ DO 20KM | M3 | 59.5 | 0 |  | 2019_OTSKP |  | 2
PP |  |  |  | odstranění podkladních vrstev konstrukcí vozovky komunikací v tl.50-70 mm dle situace z důvodu úpravy rozšíření autobusových zálivů ,posunu chodníků do nové pozice a obnovy a doplnění vedení IS v hranicích úprav položka včetně odvozu na skládku - vzdálenost do 20 km- skládkovné v samostatné položce 014101.4
VV |  |  |  | 0.05*122+0.07*(20+82+58+17+50+10)+0.7*(11+8+22+2+3+3+3)+0.07*(4+2.5)=59.5 [A]
TS |  |  |  | Položka zahrnuje veškerou manipulaci s vybouranou sutí a s vybouranými hmotami vč. uložení na skládku. Nezahrnuje poplatek za skládku, který se vykazuje v položce 0141** (s výjimkou malého množství bouraného materiálu, kde je možné poplatek zahrnout do jednotkové ceny bourání – tento fakt musí být uveden v doplňujícím textu k položce).
P | 4 | 11372 |  | FRÉZOVÁNÍ VOZOVEK ASFALTOVÝCH | M3 | 472 | 0 |  | 2019_OTSKP |  | 2
PP |  |  |  | frézování s reprofilací stávající vozovky komunikací s AB-krytem v tl. 100-120 mm dle situace v hranicích úprav položka včetně odvozu recyklátu na místo určené investorem stavby - předpoklad odvozu do 20 km, poplatek za uložení materiálu na deponii investora nebude účtován
VV |  |  |  | 0.1*723+0.12*(3247+12+16+23+33)=472.0 [A]
TS |  |  |  | Položka zahrnuje veškerou manipulaci s vybouranou sutí a s vybouranými hmotami vč. uložení na skládku. Nezahrnuje poplatek za skládku, který se vykazuje v položce 0141** (s výjimkou malého množství bouraného materiálu, kde je možné poplatek zahrnout do jednotkové ceny bourání – tento fakt musí být uveden v doplňujícím textu k položce).
P | 5 | 122738 |  | ODKOPÁVKY A PROKOPÁVKY OBECNÉ TŘ. I, ODVOZ DO 20KM | M3 | 8.2 | 0 |  | 2019_OTSKP |  | 2
PP |  |  |  | odkop zeminy v místech provedení nové drenáže v hranicích úprav položka včetně odvozu na skládku - vzdálenost do 20 km- skládkovné v samostatné položce 014101.3
VV |  |  |  | drenáž: 0.16*51=8.2 [A]
TS |  |  |  | položka zahrnuje: - vodorovná a svislá doprava, přemístění, přeložení, manipulace s výkopkem - kompletní provedení vykopávky nezapažené i zapažené - ošetření výkopiště po celou dobu práce v něm vč. klimatických opatření - ztížení vykopávek v blízkosti podzemního vedení, konstrukcí a objektů vč. jejich dočasného zajištění - ztížení pod vodou, v okolí výbušnin, ve stísněných prostorech a pod. - příplatek za lepivost - těžení po vrstvách, pásech a po jiných nutných částech (figurách) - čerpání vody vč. čerpacích jímek, potrubí a pohotovostní čerpací soupravy (viz ustanovení k pol. 1151,2) - potřebné snížení hladiny podzemní vody - těžení a rozpojování jednotlivých balvanů - vytahování a nošení výkopku - svahování a přesvah. svahů do konečného tvaru, výměna hornin v podloží a v pláni znehodnocené klimatickými vlivy - ruční vykopávky, odstranění kořenů a napadávek - pažení, vzepření a rozepření vč. přepažování (vyjma štětových stěn) - úpravu, ochranu a očištění dna, základové spáry, stěn a svahů - zhutnění podloží, případně i svahů vč. svahování - zřízení stupňů v podloží a lavic na svazích, není-li pro tyto práce zřízena samostatná položka - udržování výkopiště a jeho ochrana proti vodě - odvedení nebo obvedení vody v okolí výkopiště a ve výkopišti - třídění výkopku - veškeré pomocné konstrukce umožňující provedení vykopávky (příjezdy, sjezdy, nájezdy, lešení, podpěr. konstr., přemostění, zpevněné plochy, zakrytí a pod.) - nezahrnuje uložení zeminy (na skládku, do násypu) ani poplatky za skládku, vykazují se v položce č.0141**
P | 6 | 123738 |  | ODKOP PRO SPOD STAVBU SILNIC A ŽELEZNIC TŘ. I, ODVOZ DO 20KM | M3 | 37.8 | 0 |  | 2019_OTSKP |  | 2
PP |  |  |  | odkop zeminy v místech lokálně v místě obnovy a doplnění konstrukce vozovky v tl.100-150 mm v hranicích úprav SO 101 položka včetně odvozu na skládku - vzdálenost do 20 km- skládkovné v samostatné položce 014101.3
VV |  |  |  | 0.15*(20+82+58+17+50+10)+0.1*22=37.8 [A]
TS |  |  |  | položka zahrnuje: - vodorovná a svislá doprava, přemístění, přeložení, manipulace s výkopkem - kompletní provedení vykopávky nezapažené i zapažené - ošetření výkopiště po celou dobu práce v něm vč. klimatických opatření - ztížení vykopávek v blízkosti podzemního vedení, konstrukcí a objektů vč. jejich dočasného zajištění - ztížení pod vodou, v okolí výbušnin, ve stísněných prostorech a pod. - příplatek za lepivost - těžení po vrstvách, pásech a po jiných nutných částech (figurách) - čerpání vody vč. čerpacích jímek, potrubí a pohotovostní čerpací soupravy (viz ustanovení k pol. 1151,2) - potřebné snížení hladiny podzemní vody - těžení a rozpojování jednotlivých balvanů - vytahování a nošení výkopku - svahování a přesvah. svahů do konečného tvaru, výměna hornin v podloží a v pláni znehodnocené klimatickými vlivy - ruční vykopávky, odstranění kořenů a napadávek - pažení, vzepření a rozepření vč. přepažování (vyjma štětových stěn) - úpravu, ochranu a očištění dna, základové spáry, stěn a svahů - zhutnění podloží, případně i svahů vč. svahování - zřízení stupňů v podloží a lavic na svazích, není-li pro tyto práce zřízena samostatná položka - udržování výkopiště a jeho ochrana proti vodě - odvedení nebo obvedení vody v okolí výkopiště a ve výkopišti - třídění výkopku - veškeré pomocné konstrukce umožňující provedení vykopávky (příjezdy, sjezdy, nájezdy, lešení, podpěr. konstr., přemostění, zpevněné plochy, zakrytí a pod.) - nezahrnuje uložení zeminy (na skládku, do násypu) ani poplatky za skládku, vykazují se v položce č.0141**
P | 7 | 12911 |  | ČIŠTĚNÍ VOZOVEK OD NÁNOSU | M2 | 4040 | 0 |  | 2019_OTSKP |  | 2
PP |  |  |  | položka obsahuje přečištění vozovky zametením od nečistot a nánosů volného materiálu před provedením spojovacího postřiku v místě obnovy krytu vozovky a v místě obnovy celé konstrukce vozovky komunikací v hranicích úprav SO 101 položka včetně odvozu na skládku - vzdálenost do 20 km- skládkovné v samostatné položce 014101.2
VV |  |  |  | 3317+723=4 040.0 [A]
TS |  |  |  | - vodorovná a svislá doprava, přemístění, přeložení, manipulace s výkopkem a uložení na skládku (bez poplatku)
P | 8 | 17380 |  | ZEMNÍ KRAJNICE A DOSYPÁVKY Z NAKUPOVANÝCH MATERIÁLŮ | M3 | 12.7 | 0 |  | 2019_OTSKP |  | 2
PP |  |  |  | hutněná dosypávka po vrstvách max. tl. 150 mm z nakupovaného materiálu v místě obnovy a doplnění konstrukce vozovky komunikace včetně hutnění položka včetně nákupu, dovozu a souvisejících prací s pokládkou materiálu
VV |  |  |  | dosypy: 60*0.1+56*0.12=12.7 [A]
TS |  |  |  | Položka konstrukce ze zemin zahrnuje zejména: - kompletní provedení zemní konstrukce vč. výběru a dodání vhodného materiálu - nákup materiálu dle zadávací dokumentace - úprava ukládaného materiálu vlhčením, tříděním, promícháním nebo vysoušením, příp. jiné úpravy za účelem zlepšení jeho mech. vlastností - hutnění i různé míry hutnění - ošetření úložiště po celou dobu práce v něm vč. klimatických opatření - ztížení v okolí vedení, konstrukcí a objektů a jejich dočasné zajištění - ztížení provádění vč. hutnění ve ztížených podmínkách a stísněných prostorech - ztížené ukládání sypaniny pod vodu - ukládání po vrstvách a po jiných nutných částech (figurách) vč. dosypávek - spouštění a nošení materiálu - výměna částí zemní konstrukce znehodnocené klimatickými vlivy - ruční hutnění a výplň jam a prohlubní v podloží - úprava, očištění a ochrana případně zhutnění podloží a svahů - svahování, hutnění a uzavírání povrchů svahů - zřízení lavic na svazích a zásyp rýh - udržování úložiště a jeho ochrana proti vodě - odvedení nebo obvedení vody v okolí úložiště a v úložišti - veškeré pomocné konstrukce umožňující provedení zemní konstrukce (příjezdy, sjezdy, nájezdy, lešení, podpěrné konstrukce, přemostění, zpevněné plochy, zakrytí a pod.)
P | 9 | 18110 |  | ÚPRAVA PLÁNĚ SE ZHUTNĚNÍM V HORNINĚ TŘ. I | M2 | 403 | 0 |  | 2019_OTSKP |  | 2
PP |  |  |  | úprava pláně v místě provedení obnovy a doplnění konstrukce komunikace a ost. zpev. ploch v hranicích úprav bude provedena úprava pláně na požadovanou únosnost
VV |  |  |  | 280+123=403.0 [A]
TS |  |  |  | položka zahrnuje úpravu pláně včetně vyrovnání výškových rozdílů. Míru zhutnění určuje projekt.
SD |  | 2 |  | Základy
P | 10 | 21263 |  | TRATIVODY KOMPLET Z TRUB Z PLAST HMOT DN DO 150MM | M | 51 | 0 |  | 2019_OTSKP |  | 2
PP |  |  |  | podélná drenáž PVC DN 150 flexibilní děrovaná na betonové lože C8/10 a lože ze štěrkodrti ŠD fr. 0-22 mm, položka včetně obsypu ze štěrkopísku fr. 8-32 mm včetně uložení do separační geotextilie 200 g/m2 položka včetně nákupu,dovozu a pokládky
VV |  |  |  | 51=51.0 [A]
TS |  |  |  | Položka platí pro kompletní konstrukce trativodů a zahrnuje zejména: - výkop rýhy předepsaného tvaru v dané třídě těžitelnosti, výplň, zásyp trativodu včetně dopravy, uložení přebytečného materiálu, dodávky předepsaného materiálu pro výplň a zásyp - zřízení spojovací vrstvy - zřízení podkladu a lože trativodu z předepsaného materiálu - dodávka a uložení trativodu předepsaného materiálu a profilu - obsyp trativodu předepsaným materiálem - ukončení trativodu zaústěním do potrubí nebo vodoteče, případně vybudování ukončujícího objektu (kapličky) dle VL - veškerý materiál, výrobky a polotovary, včetně mimostaveništní a vnitrostaveništní dopravy - nezahrnuje opláštění z geotextilie, fólie
P | 11 | 21361 |  | DRENÁŽNÍ VRSTVY Z GEOTEXTILIE | M2 | 81.6 | 0 |  | 2019_OTSKP |  | 2
PP |  |  |  | netkaná geotextilie 200 g/m2 -separační a drenážní funkce v místě podélné drenáže položka včetně nákupu,dovozu a souvisejících prací s pokládkou materiálu
VV |  |  |  | 51*1.6=81.6 [A]
TS |  |  |  | Položka zahrnuje: - dodávku předepsané geotextilie (včetně nutných přesahů) pro drenážní vrstvu, včetně mimostaveništní a vnitrostaveništní dopravy - provedení drenážní vrstvy předepsaných rozměrů a předepsaného tvaru
SD |  | 5 |  | Komunikace
P | 12 | 561401 |  | KAMENIVO ZPEVNĚNÉ CEMENTEM TŘ. I | M3 | 47.6 | 0 |  | 2019_OTSKP |  | 2
PP |  |  |  | komunikace - konstrukce A -podkladní vrstva ze směsi stmelené cementem SC C8/10- tl. 170 mm pol. vč. nákupu,dovozu a pokládky materiálu
VV |  |  |  | 0.17*280=47.6 [A]
TS |  |  |  | - dodání směsi v požadované kvalitě - očištění podkladu - uložení směsi dle předepsaného technologického předpisu a zhutnění vrstvy v předepsané tloušťce - zřízení vrstvy bez rozlišení šířky, pokládání vrstvy po etapách, včetně pracovních spar a spojů - úpravu napojení, ukončení - úpravu dilatačních spar včetně předepsané výztuže - nezahrnuje postřiky, nátěry - nezahrnuje úpravu povrchu krytu
P | 13 | 56330 | 1 | VOZOVKOVÉ VRSTVY ZE ŠTĚRKODRTI | M3 | 92.5 | 0 |  | 2019_OTSKP |  | 2
PP |  |  |  | komunikace - konstrukce A -podkladní vrstva ze štěrkodrti ŠDA -min tl. 250 mm fr. 0-63 mm -kvalitativní třída B(dle sklonu zemní pláně 3% - tl.250-270 mm) komunikace - konstrukce B -podkladní vrstva ze štěrkodrti ŠDA -min tl. 150 mm fr. 0-63 mm -kvalitativní třída B(dle sklonu zemní pláně 3% - tl.150-170 mm) pol. vč. nákupu,dovozu a pokládky materiálu
VV |  |  |  | 0.26*280+0.16*123=92.5 [A]
TS |  |  |  | - dodání kameniva předepsané kvality a zrnitosti - rozprostření a zhutnění vrstvy v předepsané tloušťce - zřízení vrstvy bez rozlišení šířky, pokládání vrstvy po etapách - nezahrnuje postřiky, nátěry
P | 14 | 56330 | 2 | VOZOVKOVÉ VRSTVY ZE ŠTĚRKODRTI | M3 | 18.5 | 0 |  | 2019_OTSKP |  | 2
PP |  |  |  | komunikace -konstrukce B - ochranná podkladní vrstva ze štěrkodrti ŠDA -min tl. 150 mm fr. 0-32 mm -kvalitativní třída A pol. vč. nákupu,dovozu a pokládky materiálu
VV |  |  |  | 0.15*123=18.5 [A]
TS |  |  |  | - dodání kameniva předepsané kvality a zrnitosti - rozprostření a zhutnění vrstvy v předepsané tloušťce - zřízení vrstvy bez rozlišení šířky, pokládání vrstvy po etapách - nezahrnuje postřiky, nátěry
P | 15 | 572213 |  | SPOJOVACÍ POSTŘIK Z EMULZE DO 0,5KG/M2 | M2 | 8080 | 0 |  | 2019_OTSKP |  | 2
PP |  |  |  | spojovací postřik z asfaltové emulze PSE 0,25 kg/m2 - komunikace - konstrukce A,A1,B,B1 spojovací postřik z asfaltové emulze PSE 0,35 kg/m2 - komunikace - konstrukce A,B spojovací postřik z asfaltové emulze PSE 0,50 kg/m2 - komunikace - konstrukce A1,B1 položka včetně nákupu,dovozu a pokládky materiálu
VV |  |  |  | (280+3037+123+600)+(280+123)+(3037+600)=8 080.0 [A]
TS |  |  |  | - dodání všech předepsaných materiálů pro postřiky v předepsaném množství - provedení dle předepsaného technologického předpisu - zřízení vrstvy bez rozlišení šířky, pokládání vrstvy po etapách - úpravu napojení, ukončení
P | 16 | 574A04 |  | ASFALTOVÝ BETON PRO OBRUSNÉ VRSTVY ACO 11+, 11S | M3 | 28.9 | 0 |  | 2019_OTSKP |  | 2
PP |  |  |  | komunikace - konstrukce B,B1 - kryt asfaltový beton ACO 11S - tl. 40 mm položka včetně nákupu,dovozu a pokládky materiálu
VV |  |  |  | 0.04*(123+600)=28.9 [A]
TS |  |  |  | - dodání směsi v požadované kvalitě - očištění podkladu - uložení směsi dle předepsaného technologického předpisu, zhutnění vrstvy v předepsané tloušťce - zřízení vrstvy bez rozlišení šířky, pokládání vrstvy po etapách, včetně pracovních spar a spojů - úpravu napojení, ukončení podél obrubníků, dilatačních zařízení, odvodňovacích proužků, odvodňovačů, vpustí, šachet a pod. - nezahrnuje postřiky, nátěry - nezahrnuje těsnění podél obrubníků, dilatačních zařízení, odvodňovacích proužků, odvodňovačů, vpustí, šachet a pod.
P | 17 | 574C06 |  | ASFALTOVÝ BETON PRO LOŽNÍ VRSTVY ACL 16+, 16S | M3 | 275.6 | 0 |  | 2019_OTSKP |  | 2
PP |  |  |  | komunikace - konstrukce A,A1 - ložná vrstva krytu asfaltový beton ACL 16S - tl. 70 mm komunikace - konstrukce B, B1 - ložná vrstva krytu asfaltový beton ACL 16S - tl. 60 mm pol. vč.nákupu, dovozu a pokládky materiálu
VV |  |  |  | 0.07*(280+3037)+0.06*(123+600)=275.6 [A]
TS |  |  |  | - dodání směsi v požadované kvalitě - očištění podkladu - uložení směsi dle předepsaného technologického předpisu, zhutnění vrstvy v předepsané tloušťce - zřízení vrstvy bez rozlišení šířky, pokládání vrstvy po etapách, včetně pracovních spar a spojů - úpravu napojení, ukončení podél obrubníků, dilatačních zařízení, odvodňovacích proužků, odvodňovačů, vpustí, šachet a pod. - nezahrnuje postřiky, nátěry - nezahrnuje těsnění podél obrubníků, dilatačních zařízení, odvodňovacích proužků, odvodňovačů, vpustí, šachet a pod.
P | 18 | 574E06 |  | ASFALTOVÝ BETON PRO PODKLADNÍ VRSTVY ACP 16+, 16S | M3 | 23 | 0 |  | 2019_OTSKP |  | 2
PP |  |  |  | komunikace - konstrukce A - podkladní vrstva krytu asfaltový beton ACP 16S - tl. 60 mm komunikace - konstrukce B - podkladní vrstva krytu asfaltový beton ACP 16S - tl. 50 mm pol. vč.nákupu, dovozu a pokládky materiálu
VV |  |  |  | 0.06*280+0.05*123=23.0 [A]
TS |  |  |  | - dodání směsi v požadované kvalitě - očištění podkladu - uložení směsi dle předepsaného technologického předpisu, zhutnění vrstvy v předepsané tloušťce - zřízení vrstvy bez rozlišení šířky, pokládání vrstvy po etapách, včetně pracovních spar a spojů - úpravu napojení, ukončení podél obrubníků, dilatačních zařízení, odvodňovacích proužků, odvodňovačů, vpustí, šachet a pod. - nezahrnuje postřiky, nátěry - nezahrnuje těsnění podél obrubníků, dilatačních zařízení, odvodňovacích proužků, odvodňovačů, vpustí, šachet a pod.
P | 19 | 574I04 |  | ASFALTOVÝ KOBEREC MASTIXOVÝ SMA 11+, 11S | M3 | 165.9 | 0 |  | 2019_OTSKP |  | 2
PP |  |  |  | komunikace - konstrukce A,A1 - kryt asfaltový beton SMA 11S - tl. 50 mm položka včetně nákupu,dovozu a pokládky materiálu
VV |  |  |  | 0.05*(280+3037)=165.9 [A]
TS |  |  |  | - dodání směsi v požadované kvalitě - očištění podkladu - uložení směsi dle předepsaného technologického předpisu, zhutnění vrstvy v předepsané tloušťce - zřízení vrstvy bez rozlišení šířky, pokládání vrstvy po etapách, včetně pracovních spar a spojů - úpravu napojení, ukončení podél obrubníků, dilatačních zařízení, odvodňovacích proužků, odvodňovačů, vpustí, šachet a pod. - nezahrnuje postřiky, nátěry - nezahrnuje těsnění podél obrubníků, dilatačních zařízení, odvodňovacích proužků, odvodňovačů, vpustí, šachet a pod.
P | 20 | 58920 |  | VÝPLŇ SPAR MODIFIKOVANÝM ASFALTEM | M | 1378 | 0 |  | 2019_OTSKP |  | 2
PP |  |  |  | ve styku krytu vozovky a silniční obrubou osazenou podél vozovky, mezi novým a starým AB- krytem, podélná středová styková spára položka včetně nákupu,dovozu a pokládky materiálu
VV |  |  |  | 614.5+8.5+22+12+7.5+9+11+6+6+12.5+10.5+10+6+7.5+8+10+9+2+4+2+4+20+75+74+21+308.5+10+6.5+81=1 378.0 [A]
TS |  |  |  | položka zahrnuje: - dodávku předepsaného materiálu - vyčištění a výplň spar tímto materiálem
SD |  | 9 |  | Ostatní konstrukce a práce
P | 21 | 919112 |  | ŘEZÁNÍ ASFALTOVÉHO KRYTU VOZOVEK TL DO 100MM | M | 587 | 0 |  | 2019_OTSKP |  | 2
PP |  |  |  | v místě styku nové vozovky MK se stávajícím AB krytem MK a v místě obnovy krytu vozovky ve styku s budoucí obrubou - v tl. 100 mm položka včetně dovozu zařízení pro uvedenou stavební činnost
VV |  |  |  | 8.5+22+12+7.5+9+11+6+6+12.5+10.5+10+6+7.5+8+12+14+9.5+72+12.5+21+28+13+12+13+6+6+7.5+9+57+12+67+30+40.5+8.5=587.0 [A]
TS |  |  |  | položka zahrnuje řezání vozovkové vrstvy v předepsané tloušťce, včetně spotřeby vody
P | 22 | 93811 |  | OČIŠTĚNÍ ASFALTOVÝCH VOZOVEK UMYTÍM VODOU | M2 | 4054 | 0 |  | 2019_OTSKP |  | 2
PP |  |  |  | umytí vozovky s AB-krytem v rozsahu hranic úprav- po provedenÍ frézování krytu vozovky komunikace před pokládkou nových vrstev krytu položka včetně dovozu materiálu a souvisejících prací
VV |  |  |  | 723+(3247+12+16+23+33)=4 054.0 [A]
TS |  |  |  | položka zahrnuje očištění předepsaným způsobem včetně odklizení vzniklého odpadu

## SO 102.1
ASPE10 | [10 empty] | 1
|  |  |  | Soupis prací objektu | [6 empty] | 3
S | Stavba: | 2019-031 |  | Zvýšení bezpečnosti dopravy v Liberci - křižovatka Letná x Stračí |  |  | SO 102.1 |  |  | 21.00 | 2
O | Rozpočet: | SO 102.1 |  | Komunikace pro pěší - ZPŮSOBILÉ VÝDAJE HLAVNÍ | [5 empty] | 21.00 | 2
Typ | Poř. číslo | Kód položky | Varianta | Název položky | MJ | Množství | Jednotková cena |  | Cenová soustava | 21.00 | 2
[7 empty] | Jednotková | Celkem
0 | 1 | 2 | 3 | 4 | 5 | 6 | 9 | 10 | 11
SD |  | 0 |  | Všeobecné konstrukce a práce
P | 1 | 014101 | 1 | POPLATKY ZA SKLÁDKU | M3 | 37.9 | 0 |  | 2019_OTSKP |  | 2
PP |  |  |  | Katalogu odpadů ( (vyhláška MŽP č. 93/2016 Sb.) - Skupina 17 00 00 – Stavební a demoliční odpady kód druhu odpadu 17 01 01 – beton
VV |  |  |  | 25.6+7.1+3.6+1.6=37.9 [A]
TS |  |  |  | zahrnuje veškeré poplatky provozovateli skládky související s uložením odpadu na skládce.
P | 2 | 014101 | 2 | POPLATKY ZA SKLÁDKU | M3 | 264.9 | 0 |  | 2019_OTSKP |  | 2
PP |  |  |  | Katalogu odpadů (vyhláška MŽP č. 93/2016 Sb.) - Skupina 17 00 00 – Stavební a demoliční odpady kód druhu odpadu 17 09 04 – směsný stavební a demoliční odpad
VV |  |  |  | 175+89.9=264.9 [A]
TS |  |  |  | zahrnuje veškeré poplatky provozovateli skládky související s uložením odpadu na skládce.
P | 3 | 014101 | 3 | POPLATKY ZA SKLÁDKU | M3 | 123.5 | 0 |  | 2019_OTSKP |  | 2
PP |  |  |  | Katalogu odpadů (vyhláška MŽP č. 93/2016 Sb.) - Skupina 17 00 00 – Stavební a demoliční odpady kód druhu odpadu 17 05 04 – zemina a kamení
VV |  |  |  | 123.5=123.5 [A]
TS |  |  |  | zahrnuje veškeré poplatky provozovateli skládky související s uložením odpadu na skládce.
P | 4 | 014101 | 4 | POPLATKY ZA SKLÁDKU | M3 | 25.1 | 0 |  | 2019_OTSKP |  | 2
PP |  |  |  | Katalogu odpadů (vyhláška MŽP č. 93/2016 Sb.) - Skupina 17 00 00 – Stavební a demoliční odpady kód druhu odpadu 17 03 02 – asfaltové směsi
VV |  |  |  | 24+1.1=25.1 [A]
TS |  |  |  | zahrnuje veškeré poplatky provozovateli skládky související s uložením odpadu na skládce.
SD |  | 1 |  | Zemní práce
P | 5 | 111204 |  | ODSTRANĚNÍ KŘOVIN S ODVOZEM DO 5KM | M2 | 99 | 0 |  | 2019_OTSKP |  | 2
PP |  |  |  | odstranění náletové vegetace a keřů v místě výstavby nových úseků komunikací pro pěší a ostatních zpevněných ploch v hranicích úprav SO 102 položka vč. odvozu a likvidace materiálu - odvoz do 5 km na místo určené investorem stavby
VV |  |  |  | 50+11+9+7+12+10=99.0 [A]
TS |  |  |  | odstranění křovin a stromů do průměru 100 mm doprava dřevin na předepsanou vzdálenost spálení na hromadách nebo štěpkování
P | 6 | 113138 |  | ODSTRANĚNÍ KRYTU ZPEVNĚNÝCH PLOCH S ASFALT POJIVEM, ODVOZ DO 20KM | M3 | 24 | 0 |  | 2019_OTSKP |  | 2
PP |  |  |  | odstranění krytu lokálních částí chodníků s asfaltovým pojivem v tl.50 mm v hranicích úprav SO 102 z důvodu rozšíření BUS zálivů, posunu chodníků a nástupišť zastávek do nové pozice a obnovy a doplnění vedení IS položka včetně odvozu na skládku - vzdálenost do 20 km- skládkovné v samostatné položce 014101.4
VV |  |  |  | 0.05*(178+30+266+5)=24.0 [A]
TS |  |  |  | Položka zahrnuje veškerou manipulaci s vybouranou sutí a s vybouranými hmotami vč. uložení na skládku. Nezahrnuje poplatek za skládku, který se vykazuje v položce 0141** (s výjimkou malého množství bouraného materiálu, kde je možné poplatek zahrnout do jednotkové ceny bourání – tento fakt musí být uveden v doplňujícím textu k položce).
P | 7 | 113188 |  | ODSTRANĚNÍ KRYTU ZPEVNĚNÝCH PLOCH Z DLAŽDIC, ODVOZ DO 20KM | M3 | 25.6 | 0 |  | 2019_OTSKP |  | 2
PP |  |  |  | odstranění krytu chodníků z betonové dlažby v tl.60 mm z důvodu rozšíření BUS zálivů, posunu chodníků a nástupišť zastávek do nové pozice a obnovy a doplnění vedení IS v hranicích úprav SO 102 položka včetně odvozu na skládku - vzdálenost do 20 km- skládkovné v samostatné položce 014101.1
VV |  |  |  | 0.06*(8+27+14+5+79+53+4+153+66+13+5)=25.6 [A]
TS |  |  |  | Položka zahrnuje veškerou manipulaci s vybouranou sutí a s vybouranými hmotami vč. uložení na skládku. Nezahrnuje poplatek za skládku, který se vykazuje v položce 0141** (s výjimkou malého množství bouraného materiálu, kde je možné poplatek zahrnout do jednotkové ceny bourání – tento fakt musí být uveden v doplňujícím textu k položce).
P | 8 | 113328 |  | ODSTRAN PODKL ZPEVNĚNÝCH PLOCH Z KAMENIVA NESTMEL, ODVOZ DO 20KM | M3 | 172.7 | 0 |  | 2019_OTSKP |  | 2
PP |  |  |  | odstranění podkladních vrstev konstrukcí chodníků a nástupišť v tl.180-200 mm dle situace z důvodu rozšíření BUS zálivů, posunu chodníků a nástupišť zastávek do nové pozice a obnovy a doplnění vedení IS v hranicích úprav SO 102 položka včetně odvozu na skládku - vzdálenost do 20 km- skládkovné v samostatné položce 014101.2
VV |  |  |  | 0.2*(178+30+266+5)+0.18*(8+27+14+5+79+53+4+153+66+13+5)=172.7 [A]
TS |  |  |  | Položka zahrnuje veškerou manipulaci s vybouranou sutí a s vybouranými hmotami vč. uložení na skládku. Nezahrnuje poplatek za skládku, který se vykazuje v položce 0141** (s výjimkou malého množství bouraného materiálu, kde je možné poplatek zahrnout do jednotkové ceny bourání – tento fakt musí být uveden v doplňujícím textu k položce).
P | 9 | 11351 |  | ODSTRANĚNÍ ZÁHONOVÝCH OBRUBNÍKŮ | M | 711 | 0 |  | 2019_OTSKP |  | 2
PP |  |  |  | odstranění bet. záhonových obrubníků v hranicích úprav SO 102 položka včetně odvozu na skládku - vzdálenost do 20 km- skládkovné v samostatné položce 014101.1
VV |  |  |  | 100+108+11+12+23+2+20+5+8+131+2+24+157+50+31+25+2=711.0 [A]
TS |  |  |  | Položka zahrnuje veškerou manipulaci s vybouranou sutí a s vybouranými hmotami vč. uložení na skládku. Nezahrnuje poplatek za skládku, který se vykazuje v položce 0141** (s výjimkou malého množství bouraného materiálu, kde je možné poplatek zahrnout do jednotkové ceny bourání – tento fakt musí být uveden v doplňujícím textu k položce).
P | 10 | 11352 |  | ODSTRANĚNÍ CHODNÍKOVÝCH OBRUBNÍKŮ BETONOVÝCH | M | 96 | 0 |  | 2019_OTSKP |  | 2
PP |  |  |  | odstranění bet. silničních obrubníků v hranicích úprav SO 102 -ohraničení nástupišť BUS zastávek položka včetně odvozu na skládku - vzdálenost do 20 km- skládkovné v samostatné položce 014101.1
VV |  |  |  | 53+43=96.0 [A]
TS |  |  |  | Položka zahrnuje veškerou manipulaci s vybouranou sutí a s vybouranými hmotami vč. uložení na skládku. Nezahrnuje poplatek za skládku, který se vykazuje v položce 0141** (s výjimkou malého množství bouraného materiálu, kde je možné poplatek zahrnout do jednotkové ceny bourání – tento fakt musí být uveden v doplňujícím textu k položce).
P | 11 | 12110 |  | SEJMUTÍ ORNICE NEBO LESNÍ PŮDY | M3 | 123.5 | 0 |  | 2019_OTSKP |  | 2
PP |  |  |  | sejmutí ornice v tl. 100 mm v hranicích úprav SO 102 na nezpevněných zatravněných plochách položka obsahuje sejmutí ornice,naložení a odvozu materálu na skládku -vzdálenost do 20 km skládkovné v položce č.014101.3
VV |  |  |  | 0.1*(31+173+194+46+27+31+14+13+56+330+75+78+47+18+98+4)=123.5 [A]
TS |  |  |  | položka zahrnuje sejmutí ornice bez ohledu na tloušťku vrstvy a její vodorovnou dopravu nezahrnuje uložení na trvalou skládku
P | 12 | 122738 |  | ODKOPÁVKY A PROKOPÁVKY OBECNÉ TŘ. I, ODVOZ DO 20KM | M3 | 105.4 | 0 |  | 2019_OTSKP |  | 2
PP |  |  |  | odkop zeminy v místech obnovy a úpravy komunikací pro pěší , nástupiště autobusových zálivů a souvisejích zpevněných konstrukcí - obnova opěrné zídky v tl. 100-800 mm v hranicích úprav SO 102 položka včetně odvozu na skládku - vzdálenost do 20 km- skládkovné v samostatné položce 014101.3
VV |  |  |  | komunikace pro pěší-stezka:0.15*60+0.1*6+0.15*6+0.15*25+0.15*4+0.15*30+0.15*70+0.25*50+0.5*12+0.5*25+0.15*3+5.4+8.4+60*0.7*0.25*0.25+0.1*155=93.2 [A] komunikace pro pěší-chodník: 0.15*(32+2+7+11)=7.8 [B] palisády:0.4*11=4.4 [C] Celkem: A+B+C=105.4 [D]
TS |  |  |  | položka zahrnuje: - vodorovná a svislá doprava, přemístění, přeložení, manipulace s výkopkem - kompletní provedení vykopávky nezapažené i zapažené - ošetření výkopiště po celou dobu práce v něm vč. klimatických opatření - ztížení vykopávek v blízkosti podzemního vedení, konstrukcí a objektů vč. jejich dočasného zajištění - ztížení pod vodou, v okolí výbušnin, ve stísněných prostorech a pod. - příplatek za lepivost - těžení po vrstvách, pásech a po jiných nutných částech (figurách) - čerpání vody vč. čerpacích jímek, potrubí a pohotovostní čerpací soupravy (viz ustanovení k pol. 1151,2) - potřebné snížení hladiny podzemní vody - těžení a rozpojování jednotlivých balvanů - vytahování a nošení výkopku - svahování a přesvah. svahů do konečného tvaru, výměna hornin v podloží a v pláni znehodnocené klimatickými vlivy - ruční vykopávky, odstranění kořenů a napadávek - pažení, vzepření a rozepření vč. přepažování (vyjma štětových stěn) - úpravu, ochranu a očištění dna, základové spáry, stěn a svahů - zhutnění podloží, případně i svahů vč. svahování - zřízení stupňů v podloží a lavic na svazích, není-li pro tyto práce zřízena samostatná položka - udržování výkopiště a jeho ochrana proti vodě - odvedení nebo obvedení vody v okolí výkopiště a ve výkopišti - třídění výkopku - veškeré pomocné konstrukce umožňující provedení vykopávky (příjezdy, sjezdy, nájezdy, lešení, podpěr. konstr., přemostění, zpevněné plochy, zakrytí a pod.) - nezahrnuje uložení zeminy (na skládku, do násypu) ani poplatky za skládku, vykazují se v položce č.0141**
P | 13 | 17380 |  | ZEMNÍ KRAJNICE A DOSYPÁVKY Z NAKUPOVANÝCH MATERIÁLŮ | M3 | 69.3 | 0 |  | 2019_OTSKP |  | 2
PP |  |  |  | hutněná dosypávka po vrstvách max. tl. 150 mm z nakupovaného materiálu v místě úpravy a rozšíření komunikací pro pěší a obnovy opěrné zídky včetně hutnění v hranicích úprav SO 102 položka včetně nákupu, dovozu a souvisejících prací s pokládkou materiálu
VV |  |  |  | dosypy: 0.2*0.2*108+0.2*0.25*120+0.2*0.2*28+0.2*0.15*48+0.25*1*15+0.3*1*43+0.5*1*48+0.25*1*11+0.5*0.5*28+0.5*0.5*24=69.3 [A]
TS |  |  |  | Položka konstrukce ze zemin zahrnuje zejména: - kompletní provedení zemní konstrukce vč. výběru a dodání vhodného materiálu - nákup materiálu dle zadávací dokumentace - úprava ukládaného materiálu vlhčením, tříděním, promícháním nebo vysoušením, příp. jiné úpravy za účelem zlepšení jeho mech. vlastností - hutnění i různé míry hutnění - ošetření úložiště po celou dobu práce v něm vč. klimatických opatření - ztížení v okolí vedení, konstrukcí a objektů a jejich dočasné zajištění - ztížení provádění vč. hutnění ve ztížených podmínkách a stísněných prostorech - ztížené ukládání sypaniny pod vodu - ukládání po vrstvách a po jiných nutných částech (figurách) vč. dosypávek - spouštění a nošení materiálu - výměna částí zemní konstrukce znehodnocené klimatickými vlivy - ruční hutnění a výplň jam a prohlubní v podloží - úprava, očištění a ochrana případně zhutnění podloží a svahů - svahování, hutnění a uzavírání povrchů svahů - zřízení lavic na svazích a zásyp rýh - udržování úložiště a jeho ochrana proti vodě - odvedení nebo obvedení vody v okolí úložiště a v úložišti - veškeré pomocné konstrukce umožňující provedení zemní konstrukce (příjezdy, sjezdy, nájezdy, lešení, podpěrné konstrukce, přemostění, zpevněné plochy, zakrytí a pod.)
P | 14 | 17620 |  | VÝPLNĚ ZE ZEMIN BEZ ZHUT | M3 | 5.2 | 0 |  | 2019_OTSKP |  | 2
PP |  |  |  | výplnění zeminou v místě odstranění původních zpevněných konstrukcí s úpravou nově na nezpevněné plochy s přípravou na následné ohumusování v z důvodu stavebních úprav chodníků v hranicích úprav SO 102 - tl. 100-700 mm- materiál pro výplně bude použit z výkopku - v případě nevhodného složení materiálu upřesní další postup prací TDI položka včetně dovozu z mezideponie a souvisejících prací s pokládkou materiálu
VV |  |  |  | 0.25*18+0.1*6.5=5.2 [A]
TS |  |  |  | položka zahrnuje: - kompletní provedení zemní konstrukce vč. výběru vhodného materiálu - úprava ukládaného materiálu vlhčením, tříděním, promícháním nebo vysoušením, příp. jiné úpravy za účelem zlepšení jeho mech. vlastností - ošetření úložiště po celou dobu práce v něm vč. klimatických opatření - ztížení v okolí vedení, konstrukcí a objektů a jejich dočasné zajištění - ztížení provádění vč. hutnění ve ztížených podmínkách a stísněných prostorech - ztížené ukládání sypaniny pod vodu - ukládání po vrstvách a po jiných nutných částech (figurách) vč. dosypávek - spouštění a nošení materiálu - výměna částí zemní konstrukce znehodnocené klimatickými vlivy - výplň jam a prohlubní v podloží - úprava, očištění, ochrana a zhutnění podloží - udržování úložiště a jeho ochrana proti vodě - odvedení nebo obvedení vody v okolí úložiště a v úložišti - veškeré pomocné konstrukce umožňující provedení zemní konstrukce (příjezdy, sjezdy, nájezdy, lešení, podpěrné konstrukce, přemostění, zpevněné plochy, zakrytí a pod.)
P | 15 | 18110 |  | ÚPRAVA PLÁNĚ SE ZHUTNĚNÍM V HORNINĚ TŘ. I | M2 | 1092 | 0 |  | 2019_OTSKP |  | 2
PP |  |  |  | úprava pláně v místě provedení komunikací pro pěší a ost. zpev. ploch v hranicích úprav bude provedena úprava pláně na požadovanou únosnost
VV |  |  |  | 839+253=1 092.0 [A]
TS |  |  |  | položka zahrnuje úpravu pláně včetně vyrovnání výškových rozdílů. Míru zhutnění určuje projekt.
P | 16 | 18130 |  | ÚPRAVA PLÁNĚ BEZ ZHUTNĚNÍ | M2 | 1010 | 0 |  | 2019_OTSKP |  | 2
PP |  |  |  | úprava pláně v místě provedení nezpevněných ploch v hranicích úprav bude provedena úprava pláně na požadované parametry
VV |  |  |  | 1010=1 010.0 [A]
TS |  |  |  | položka zahrnuje úpravu pláně včetně vyrovnání výškových rozdílů
P | 17 | 18220 |  | ROZPROSTŘENÍ ORNICE VE SVAHU | M3 | 11.5 | 0 |  | 2019_OTSKP |  | 2
PP |  |  |  | úprava ploch s nezpevněným povrchem - vrstvou ornice v tl. 100 mm pol. vč.nákupu, dovozu a rozprostření(možné využití sejmuté ornice v místě stavby při vhodném složení -dle příkazu TDI)
VV |  |  |  | 0.1*(10+25+5+18+22+20+15)=11.5 [A]
TS |  |  |  | položka zahrnuje: nutné přemístění ornice z dočasných skládek vzdálených do 50m rozprostření ornice v předepsané tloušťce ve svahu přes 1:5
P | 18 | 18230 |  | ROZPROSTŘENÍ ORNICE V ROVINĚ | M3 | 89.5 | 0 |  | 2019_OTSKP |  | 2
PP |  |  |  | úprava ploch s nezpevněným povrchem - vrstvou ornice v tl. 100 mm pol. vč.nákupu, dovozu a rozprostření(možné využití sejmuté ornice v místě stavby při vhodném složení -dle příkazu TDI)
VV |  |  |  | 0.1*895=89.5 [A]
TS |  |  |  | položka zahrnuje: nutné přemístění ornice z dočasných skládek vzdálených do 50m rozprostření ornice v předepsané tloušťce v rovině a ve svahu do 1:5
P | 19 | 18241 |  | ZALOŽENÍ TRÁVNÍKU RUČNÍM VÝSEVEM | M2 | 1010 | 0 |  | 2019_OTSKP |  | 2
PP |  |  |  | úprava nezpevněných ploch v hranicích úprav SO 102 pol. vč. nákupu,dovozu a pokládky travního semene,provedení zálivky, pokosení a vyhrabání pokosu
VV |  |  |  | 1010=1 010.0 [A]
TS |  |  |  | Zahrnuje veškerý materiál, výrobky a polotovary, včetně mimostaveništní a vnitrostaveništní dopravy (rovněž přesuny), včetně naložení a složení, případně s uložením, první pokosení
SD |  | 2 |  | Základy
P | 20 | 27152 |  | POLŠTÁŘE POD ZÁKLADY Z KAMENIVA DRCENÉHO | M3 | 0.8 | 0 |  | 2019_OTSKP |  | 2
PP |  |  |  | podkladní základová vrstva zídky z betonových palisád v tl. 100 mm-šterkodrť fr. 16-32 mm pol. vč. nákupu,dovozu a pokládky materiálu
VV |  |  |  | 0.1*0.75*10.5=0.8 [A]
TS |  |  |  | položka zahrnuje dodávku předepsaného kameniva, mimostaveništní a vnitrostaveništní dopravu a jeho uložení není-li v zadávací dokumentaci uvedeno jinak, jedná se o nakupovaný materiál
P | 21 | 272314 |  | ZÁKLADY Z PROSTÉHO BETONU DO C20/25 | M3 | 2.8 | 0 |  | 2019_OTSKP |  | 2
PP |  |  |  | uložení betonových palisád do betonu C20/25-XF3 v tl.150 mm pol. vč. nákupu,dovozu a pokládky materiálu
VV |  |  |  | 0.15*1.8*10.5=2.8 [A]
TS |  |  |  | - dodání čerstvého betonu (betonové směsi) požadované kvality, jeho uložení do požadovaného tvaru při jakékoliv hustotě výztuže, konzistenci čerstvého betonu a způsobu hutnění, ošetření a ochranu betonu, - zhotovení nepropustného, mrazuvzdorného betonu a betonu požadované trvanlivosti a vlastností, - užití potřebných přísad a technologií výroby betonu, - zřízení pracovních a dilatačních spar, včetně potřebných úprav, výplně, vložek, opracování, očištění a ošetření, - bednění požadovaných konstr. (i ztracené) s úpravou dle požadované kvality povrchu betonu, včetně odbedňovacích a odskružovacích prostředků, - podpěrné konstr. (skruže) a lešení všech druhů pro bednění, uložení čerstvého betonu, výztuže a doplňkových konstr., vč. požadovaných otvorů, ochranných a bezpečnostních opatření a základů těchto konstrukcí a lešení, - vytvoření kotevních čel, kapes, nálitků, a sedel, - zřízení všech požadovaných otvorů, kapes, výklenků, prostupů, dutin, drážek a pod., vč. ztížení práce a úprav kolem nich, - úpravy pro osazení výztuže, doplňkových konstrukcí a vybavení, - úpravy povrchu pro položení požadované izolace, povlaků a nátěrů, případně vyspravení, - ztížení práce u kabelových a injektážních trubek a ostatních zařízení osazovaných do betonu, - konstrukce betonových kloubů, upevnění kotevních prvků a doplňkových konstrukcí, - nátěry zabraňující soudržnost betonu a bednění, - výplň, těsnění a tmelení spar a spojů, - opatření povrchů betonu izolací proti zemní vlhkosti v částech, kde přijdou do styku se zeminou nebo kamenivem, - případné zřízení spojovací vrstvy u základů, - úpravy pro osazení zařízení ochrany konstrukce proti vlivu bludných proudů,
SD |  | 3 |  | Svislé konstrukce
P | 22 | 32711 |  | ZDI OPĚR, ZÁRUB, NÁBŘEŽ Z DÍLCŮ BETON | M3 | 1.6 | 0 |  | 2019_OTSKP |  | 2
PP |  |  |  | provedení obnovy stávající opěrné zídky za nástupištěm autobusové zastávky z palisád rozměru 160x160 mm ,délky 600 -1200 mm ,dl. 10 m , položka včetně nákupu, dovozu a provedení osazení palisád a souvisejících prací
VV |  |  |  | 10*0.16*1=1.6 [A]
TS |  |  |  | - dodání dílce požadovaného tvaru a vlastností, jeho skladování, doprava a osazení do definitivní polohy, včetně komplexní technologie výroby a montáže dílců, ošetření a ochrana dílců, - u dílců železobetonových a předpjatých veškerá výztuž, případně i tuhé kovové prvky a závěsná oka, - úpravy a zařízení pro uložení a transport dílce, - veškeré požadované úpravy dílců, včetně doplňkových konstrukcí a vybavení, - sestavení dílce na stavbě včetně montážních zařízení, plošin a prahů a pod., - výplň, těsnění a tmelení spár a spojů, - očištění a ošetření úložných ploch, - zednické výpomoce pro montáž dílců, - označení dílce výrobním štítkem nebo jiným způsobem, - úpravy dílce pro dodržení požadované přesnosti jeho osazení, včetně případných měření, - veškerá zařízení pro zajištění stability v každém okamžiku, - další práce dané případně specifikací k příslušnému prefabrik. dílci (úprava pohledových ploch, příp. rubových ploch, osazení měřících zařízení, zkoušení a měření dílců a pod.).
SD |  | 5 |  | Komunikace
P | 23 | 56330 |  | VOZOVKOVÉ VRSTVY ZE ŠTĚRKODRTI | M3 | 183.1 | 0 |  | 2019_OTSKP |  | 2
PP |  |  |  | stezka pro chodce - konstrukce D -podkladní vrstva ze štěrkodrti ŠDB -min tl. 150 mm fr. 0-32 mm -kvalitativní třída B (dle sklonu zemní pláně 3% tl.150-180 mm) chodník - konstrukce E -podkladní vrstva ze štěrkodrti ŠDB -min tl. 150 mm fr. 0-32 mm -kvalitativní třída B (dle sklonu zemní pláně 3% tl.150-170 mm) pol. vč. nákupu,dovozu a pokládky materiálu
VV |  |  |  | 0.17*839+0.16*253=183.1 [A]
TS |  |  |  | - dodání kameniva předepsané kvality a zrnitosti - rozprostření a zhutnění vrstvy v předepsané tloušťce - zřízení vrstvy bez rozlišení šířky, pokládání vrstvy po etapách - nezahrnuje postřiky, nátěry
P | 24 | 56360 |  | VOZOVKOVÉ VRSTVY Z RECYKLOVANÉHO MATERIÁLU | M3 | 50.3 | 0 |  | 2019_OTSKP |  | 2
PP |  |  |  | stezka pro chodce - konstrukce D -podkladní vrstva krytu ze R-materiálu - recyklovaná vrstva RV -dle TP 208 -odfrézovaná AB-drť - tl. 60 mm pol. vč. nákupu,dovozu a pokládky materiálu
VV |  |  |  | 0.06*839=50.3 [A]
TS |  |  |  | - dodání recyklátu v požadované kvalitě - očištění podkladu - uložení recyklátu dle předepsaného technologického předpisu, zhutnění vrstvy v předepsané tloušťce - zřízení vrstvy bez rozlišení šířky, pokládání vrstvy po etapách, včetně pracovních spar a spojů - úpravu napojení, ukončení - nezahrnuje postřiky, nátěry
P | 25 | 574A01 |  | ASFALTOVÝ BETON PRO OBRUSNÉ VRSTVY ACO 8 | M3 | 33.6 | 0 |  | 2019_OTSKP |  | 2
PP |  |  |  | stezka pro chodce - konstrukce D - kryt asfaltový beton ACO 8CH - tl. 40 mm pol. vč. nákupu,dovozu a pokládky materiálu
VV |  |  |  | 0.04*839=33.6 [A]
TS |  |  |  | - dodání směsi v požadované kvalitě - očištění podkladu - uložení směsi dle předepsaného technologického předpisu, zhutnění vrstvy v předepsané tloušťce - zřízení vrstvy bez rozlišení šířky, pokládání vrstvy po etapách, včetně pracovních spar a spojů - úpravu napojení, ukončení podél obrubníků, dilatačních zařízení, odvodňovacích proužků, odvodňovačů, vpustí, šachet a pod. - nezahrnuje postřiky, nátěry - nezahrnuje těsnění podél obrubníků, dilatačních zařízení, odvodňovacích proužků, odvodňovačů, vpustí, šachet a pod.
P | 26 | 582611 |  | KRYTY Z BETON DLAŽDIC SE ZÁMKEM ŠEDÝCH TL 60MM DO LOŽE Z KAM | M2 | 253 | 0 |  | 2019_OTSKP |  | 2
PP |  |  |  | chodník - konstrukce E - kryt betonová dlažba DL I - 100/200/60 mm -tl.60 mm - typ cihla (barva šedá) - do lože kameniva drceného fr.4-8 mm- tl. 40 mm pol. vč. nákupu, dovozu a pokládky
VV |  |  |  | 253=253.0 [A]
TS |  |  |  | - dodání dlažebního materiálu v požadované kvalitě, dodání materiálu pro předepsané lože v tloušťce předepsané dokumentací a pro předepsanou výplň spar - očištění podkladu - uložení dlažby dle předepsaného technologického předpisu včetně předepsané podkladní vrstvy a předepsané výplně spar - zřízení vrstvy bez rozlišení šířky, pokládání vrstvy po etapách - úpravu napojení, ukončení podél obrubníků, dilatačních zařízení, odvodňovacích proužků, odvodňovačů, vpustí, šachet a pod., nestanoví-li zadávací dokumentace jinak - nezahrnuje postřiky, nátěry - nezahrnuje těsnění podél obrubníků, dilatačních zařízení, odvodňovacích proužků, odvodňovačů, vpustí, šachet a pod.
P | 27 | 582614 |  | KRYTY Z BETON DLAŽDIC SE ZÁMKEM BAREV TL 60MM DO LOŽE Z KAM | M2 | 19 | 0 |  | 2019_OTSKP |  | 2
PP |  |  |  | stezka pro chodce/chodník - konstrukce D,E - kryt betonová dlažba DL I - 100/200/60 mm -tl.60 mm - typ cihla (barva červená) - prvky pro OSSPO - kontrastní pás na nástupištích autobusových zastávek - do lože kameniva drceného fr.4-8 mm- tl. 40 mm pol. vč. nákupu, dovozu a pokládky
VV |  |  |  | 19=19.0 [A]
TS |  |  |  | - dodání dlažebního materiálu v požadované kvalitě, dodání materiálu pro předepsané lože v tloušťce předepsané dokumentací a pro předepsanou výplň spar - očištění podkladu - uložení dlažby dle předepsaného technologického předpisu včetně předepsané podkladní vrstvy a předepsané výplně spar - zřízení vrstvy bez rozlišení šířky, pokládání vrstvy po etapách - úpravu napojení, ukončení podél obrubníků, dilatačních zařízení, odvodňovacích proužků, odvodňovačů, vpustí, šachet a pod., nestanoví-li zadávací dokumentace jinak - nezahrnuje postřiky, nátěry - nezahrnuje těsnění podél obrubníků, dilatačních zařízení, odvodňovacích proužků, odvodňovačů, vpustí, šachet a pod.
P | 28 | 58261A |  | KRYTY Z BETON DLAŽDIC SE ZÁMKEM BAREV RELIÉF TL 60MM DO LOŽE Z KAM | M2 | 34 | 0 |  | 2019_OTSKP |  | 2
PP |  |  |  | stezka pro chodce/ chodník - konstrukce D,E - betonová dlažba DL I - 100/200/60 mm - tl. 60 mm -reliéfní dlažba-prvky OSSPO(barva červená)- -do lože z drceného kameniva fr.4-8 mm - tl. 40 mm pol. vč. nákupu,dovozu a pokládky
VV |  |  |  | 34=34.0 [A]
TS |  |  |  | - dodání dlažebního materiálu v požadované kvalitě, dodání materiálu pro předepsané lože v tloušťce předepsané dokumentací a pro předepsanou výplň spar - očištění podkladu - uložení dlažby dle předepsaného technologického předpisu včetně předepsané podkladní vrstvy a předepsané výplně spar - zřízení vrstvy bez rozlišení šířky, pokládání vrstvy po etapách - úpravu napojení, ukončení podél obrubníků, dilatačních zařízení, odvodňovacích proužků, odvodňovačů, vpustí, šachet a pod., nestanoví-li zadávací dokumentace jinak - nezahrnuje postřiky, nátěry - nezahrnuje těsnění podél obrubníků, dilatačních zařízení, odvodňovacích proužků, odvodňovačů, vpustí, šachet a pod.
P | 29 | 58920 |  | VÝPLŇ SPAR MODIFIKOVANÝM ASFALTEM | M | 6 | 0 |  | 2019_OTSKP |  | 2
PP |  |  |  | ve styku krytu stezky pro chodce vozovky a starým AB- krytem stávající komunikace pro pěší položka včetně nákupu,dovozu a pokládky materiálu
VV |  |  |  | 2.5+1.5+2=6.0 [A]
TS |  |  |  | položka zahrnuje: - dodávku předepsaného materiálu - vyčištění a výplň spar tímto materiálem
SD |  | 8 |  | Potrubí
P | 30 | 87633 |  | CHRÁNIČKY Z TRUB PLASTOVÝCH DN DO 150MM | M | 43 | 0 |  | 2019_OTSKP |  | 2
PP |  |  |  | chráničky PEHD DN 110 pro ochranu kabelového vedení sdělovacího optického kabelu T-Mobile délky 5 m a 38 m , provedení s obetonováním C8/10 tl. 100 mm a vrstvu ŠP tl. 100 mm v rámci úpravy komunikací pro pěší v hranicích úprav pol. včetně nákupu,dovozu a montáže materiálu
VV |  |  |  | 5+38=43.0 [A]
TS |  |  |  | položky pro zhotovení potrubí platí bez ohledu na sklon zahrnuje: - výrobní dokumentaci (včetně technologického předpisu) - dodání veškerého trubního a pomocného materiálu (trouby, trubky, tvarovky, spojovací a těsnící materiál a pod.), podpěrných, závěsných a upevňovacích prvků, včetně potřebných úprav - úprava a příprava podkladu a podpěr, očištění a ošetření podkladu a podpěr - zřízení plně funkčního potrubí, kompletní soustavy, podle příslušného technologického předpisu - zřízení potrubí i jednotlivých částí po etapách, včetně pracovních spar a spojů, pracovního zaslepení konců a pod. - úprava prostupů, průchodů šachtami a komorami, okolí podpěr a vyústění, zaústění, napojení, vyvedení a upevnění odpad. výustí - ochrana potrubí nátěrem (vč. úpravy povrchu), případně izolací, nejsou-li tyto práce předmětem jiné položky - úprava, očištění a ošetření prostoru kolem potrubí včetně případně předepsaného utěsnění konců chrániček - položky platí pro práce prováděné v prostoru zapaženém i nezapaženém a i v kolektorech, chráničkách
P | 31 | 89921 |  | VÝŠKOVÁ ÚPRAVA POKLOPŮ | KUS | 1 | 0 |  | 2019_OTSKP |  | 2
PP |  |  |  | výšková úprava poklopů šoupat , šachet IS v hranicích úprav SO 102
VV |  |  |  | 1=1.0 [A]
TS |  |  |  | - položka výškové úpravy zahrnuje všechny nutné práce a materiály pro zvýšení nebo snížení zařízení (včetně nutné úpravy stávajícího povrchu vozovky nebo chodníku).
SD |  | 9 |  | Ostatní konstrukce a práce
P | 32 | 9111A1 |  | ZÁBRADLÍ SILNIČNÍ S VODOR MADLY - DODÁVKA A MONTÁŽ | M | 118 | 0 |  | 2019_OTSKP |  | 2
PP |  |  |  | ochranné ocelové dvoumadlové zábradlí,z bezešvých trubek prům 48,3 mm,tl.stěny 2,93 mm, pozinkované,uložené do beton. patek-beton C20/25-XF3 ,sloupky po 2,00 m v základním uspořádání (v oblouku po 1,00 m), výška zábradlí 1,30 m pol. vč. nákupu,dovozu a montáže
VV |  |  |  | 62+8+48=118.0 [A]
TS |  |  |  | položka zahrnuje: - dodání zábradlí včetně předepsané povrchové úpravy - osazení sloupků zaberaněním nebo osazením do betonových bloků (včetně betonových bloků a nutných zemních prací)
P | 33 | 9111A3 |  | ZÁBRADLÍ SILNIČNÍ S VODOR MADLY - DEMONTÁŽ S PŘESUNEM | M | 35 | 0 |  | 2019_OTSKP |  | 2
PP |  |  |  | odstranění stávajícího ocelového zábradlí v místě stávajícího chodníku v úseku mezi křižovatkami Letná x Selská a Letná x Stračí v hranicích úprav SO102 položka včetně odvozu na místo určené investorem stavby k likvidaci - vzdálenost do 5 km
VV |  |  |  | 32+3=35.0 [A]
TS |  |  |  | položka zahrnuje: - demontáž a odstranění zařízení - jeho odvoz na předepsané místo
P | 34 | 917211 |  | ZÁHONOVÉ OBRUBY Z BETONOVÝCH OBRUBNÍKŮ ŠÍŘ 50MM | M | 735.5 | 0 |  | 2019_OTSKP |  | 2
PP |  |  |  | betonový obrubník 50/200/1000 mm do bet. lože C20/25-XF3 tl. 100 mm- včetně 5% rezerva na prořez obrub pol. vč. nákupu,dovozu a osazení obrub
VV |  |  |  | (5+110+99+9+10.5+143+2+7+35+1.5+165+25+11.5+35+14+28)*1.05=735.5 [A]
TS |  |  |  | Položka zahrnuje: dodání a pokládku betonových obrubníků o rozměrech předepsaných zadávací dokumentací betonové lože i boční betonovou opěrku.
P | 35 | 917224 |  | SILNIČNÍ A CHODNÍKOVÉ OBRUBY Z BETONOVÝCH OBRUBNÍKŮ ŠÍŘ 150MM | M | 79.8 | 0 |  | 2019_OTSKP |  | 2
PP |  |  |  | silniční betonový obrubník 150/250/1000 mm do bet. lože C20/25-XF3 tl. 150 mm-včetně 5% rezerva na prořez obrub pol. vč. nákupu,dovozu a osazení obrub
VV |  |  |  | (18+22+18+18)*1.05=79.8 [A]
TS |  |  |  | Položka zahrnuje: dodání a pokládku betonových obrubníků o rozměrech předepsaných zadávací dokumentací betonové lože i boční betonovou opěrku.
P | 36 | 91725 |  | NÁSTUPIŠTNÍ OBRUBNÍKY BETONOVÉ | M | 42 | 0 |  | 2019_OTSKP |  | 2
PP |  |  |  | betonový zastávkový obrubník -bezbariérový 290x400x1000 mm na betonový základ C30/37-XF4 tl. 150 mm s boční opěrou (xx ks standard + 4 ks přechodový) pol. vč. nákupu,dovozu a osazení obrub
VV |  |  |  | 2*19+4*1=42.0 [A]
TS |  |  |  | Položka zahrnuje: dodání a pokládku betonových obrubníků o rozměrech předepsaných zadávací dokumentací betonové lože i boční betonovou opěrku.
P | 37 | 919123 |  | ŘEZÁNÍ BETONOVÉHO KRYTU VOZOVEK TL DO 150MM | M | 2.5 | 0 |  | 2019_OTSKP |  | 2
PP |  |  |  | v místě styku nové kce stezky pro chodce se stávajícím betonovým krytem navazující stezky - v tl. do 150 mm položka včetně dovozu zařízení pro uvedenou stavební činnost
VV |  |  |  | 2.5=2.5 [A]
TS |  |  |  | položka zahrnuje řezání vozovkové vrstvy v předepsané tloušťce, včetně spotřeby vody
P | 38 | 966118 |  | BOURÁNÍ KONSTRUKCÍ Z BETON DÍLCŮ S ODVOZEM DO 20KM | M3 | 1.6 | 0 |  | 2019_OTSKP |  | 2
PP |  |  |  | odstranění konstrukce opěrné zídky z betonových prvků typu atalus za nástupištěm autobusové zastávky "Stračí" - směr centrum položka včetně odvozu na skládku - vzdálenost do 20 km- skládkovné v samostatné položce 014101.1
VV |  |  |  | 9*0.3*0.6=1.6 [A]
TS |  |  |  | položka zahrnuje: - rozbourání konstrukce bez ohledu na použitou technologii - veškeré pomocné konstrukce (lešení a pod.) - veškerou manipulaci s vybouranou sutí a hmotami včetně uložení na skládku. Nezahrnuje poplatek za skládku, který se vykazuje v položce 0141** (s výjimkou malého množství bouraného materiálu, kde je možné poplatek zahrnout do jednotkové ceny bourání – tento fakt musí být uveden v doplňujícím textu k položce) - veškeré další práce plynoucí z technologického předpisu a z platných předpisů

## SO 102.2
ASPE10 | [10 empty] | 1
|  |  |  | Soupis prací objektu | [6 empty] | 3
S | Stavba: | 2019-031 |  | Zvýšení bezpečnosti dopravy v Liberci - křižovatka Letná x Stračí |  |  | SO 102.2 |  |  | 21.00 | 2
O | Rozpočet: | SO 102.2 |  | Komunikace pro pěší - ZPŮSOBILÉ VÝDAJE VEDLEJŠÍ | [5 empty] | 21.00 | 2
Typ | Poř. číslo | Kód položky | Varianta | Název položky | MJ | Množství | Jednotková cena |  | Cenová soustava | 21.00 | 2
[7 empty] | Jednotková | Celkem
0 | 1 | 2 | 3 | 4 | 5 | 6 | 9 | 10 | 11
SD |  | 0 |  | Všeobecné konstrukce a práce
P | 1 | 02620 |  | ZKOUŠENÍ KONSTRUKCÍ A PRACÍ NEZÁVISLOU ZKUŠEBNOU | KPL | 1 | 0 |  | 2019_OTSKP |  | 2
PP |  |  |  | položka obsahuje zkoušení konstrukcí - zkoušky na zemní pláni konstrukce zpevněných ploch pro pěší a po provedení podkladních vrstev těchto zpevněných konstrukcí - minimálně 4 místa v uvedeném úseku ulice Letná
VV |  |  |  | 1=1.0 [A]
TS |  |  |  | zahrnuje veškeré náklady spojené s objednatelem požadovanými zkouškami
P | 2 | 02720 |  | POMOC PRÁCE ZŘÍZ NEBO ZAJIŠŤ REGULACI A OCHRANU DOPRAVY | KPL | 1 | 0 |  | 2019_OTSKP |  | 2
PP |  |  |  | dopravně inženýrská opatření -osazení provizorního DZ - v průběhu stavby dle ZOV a vyjádření příslušného DI PČR- viz dokumentace a dokladová část,zahrnuje pronájem,osazení,přesuny a odvoz provizorního DZ
VV |  |  |  | 1=1.0 [A]
TS |  |  |  | zahrnuje veškeré náklady spojené s objednatelem požadovanými zařízeními
P | 3 | 02911 | 1 | OSTATNÍ POŽADAVKY - GEODETICKÉ ZAMĚŘENÍ | KPL | 1 | 0 |  | 2019_OTSKP |  | 2
PP |  |  |  | geometrické zaměření skutečného provedení stavby
VV |  |  |  | 1=1.0 [A]
TS |  |  |  | zahrnuje veškeré náklady spojené s objednatelem požadovanými pracemi
P | 4 | 02911 | 2 | OSTATNÍ POŽADAVKY - GEODETICKÉ ZAMĚŘENÍ | KPL | 1 | 0 |  | 2019_OTSKP |  | 2
PP |  |  |  | geodetická činnost v průběhu provádění stavebních prací(geodet zhotovitele stavby) včetně vytyčení stavby a zjištění skutečného průběhu IS,součástí je vybudování potřebné vytyčovací sítě
VV |  |  |  | 1=1.0 [A]
TS |  |  |  | zahrnuje veškeré náklady spojené s objednatelem požadovanými pracemi
P | 5 | 02940 |  | OSTATNÍ POŽADAVKY - VYPRACOVÁNÍ DOKUMENTACE | KPL | 1 | 0 |  | 2019_OTSKP |  | 2
PP |  |  |  | vypracování realizačních detailů stavebního objektu dle požadavků vybraného zhotovitele stavby a dokumentace skutečného provedení stavby ( DSPS ) včetně digitální podoby ve formátech dwg a pdf
VV |  |  |  | 1=1.0 [A]
TS |  |  |  | zahrnuje veškeré náklady spojené s objednatelem požadovanými pracemi
P | 6 | 02960 |  | OSTATNÍ POŽADAVKY - ODBORNÝ DOZOR | KČ | 1 | 0 |  | 2019_OTSKP |  | 2
PP |  |  |  | autorský dozor projektanta
VV |  |  |  | 1=1.0 [A]
TS |  |  |  | zahrnuje veškeré náklady spojené s objednatelem požadovaným dozorem
P | 7 | 02991 |  | OSTATNÍ POŽADAVKY - INFORMAČNÍ TABULE | KUS | 1 | 0 |  | 2019_OTSKP |  | 2
PP |  |  |  | položka obsahuje výrobu a osazení informativní tabule stavby obsahující údaje investora,projektanta,dodavatele,termín provádění,výši nákladů a zodpovědné osoby,po dokončení stavby bude tabule odstraněna
VV |  |  |  | 1=1.0 [A]
TS |  |  |  | položka zahrnuje: - dodání a osazení informačních tabulí v předepsaném provedení a množství s obsahem předepsaným zadavatelem - veškeré nosné a upevňovací konstrukce - základové konstrukce včetně nutných zemních prací - demontáž a odvoz po skončení platnosti - případně nutné opravy poškozených čátí během platnosti

## SO 102.3
ASPE10 | [10 empty] | 1
|  |  |  | Soupis prací objektu | [6 empty] | 3
S | Stavba: | 2019-031 |  | Zvýšení bezpečnosti dopravy v Liberci - křižovatka Letná x Stračí |  |  | SO 102.3 |  |  | 21.00 | 2
O | Rozpočet: | SO 102.3 |  | Komunikace pro pěší - VRN a preliminář - NEZPŮSOBILÉ VÝDAJE | [5 empty] | 21.00 | 2
Typ | Poř. číslo | Kód položky | Varianta | Název položky | MJ | Množství | Jednotková cena |  | Cenová soustava | 21.00 | 2
[7 empty] | Jednotková | Celkem
0 | 1 | 2 | 3 | 4 | 5 | 6 | 9 | 10 | 11
SD |  | 0 |  | Všeobecné konstrukce a práce
P | 1 | 03100 |  | ZAŘÍZENÍ STAVENIŠTĚ - ZŘÍZENÍ, PROVOZ, DEMONTÁŽ | KPL | 1 | 0 |  | 2019_OTSKP |  | 2
PP |  |  |  | -zařízení staveniště pro vybraného zhotovitele stavby, vyčleněny pozemky ve vlastnictví investora
VV |  |  |  | 1=1.0 [A]
TS |  |  |  | zahrnuje objednatelem povolené náklady na pořízení (event. pronájem), provozování, udržování a likvidaci zhotovitelova zařízení
SD |  | 1 |  | Zemní práce
P | 2 | 113328 |  | ODSTRAN PODKL ZPEVNĚNÝCH PLOCH Z KAMENIVA NESTMEL, ODVOZ DO 20KM | M3 | 2.3 | 0 |  | 2019_OTSKP |  | 2
PP |  |  |  | lokální odstranění podkladní vrstvy konstrukcí vozovek komunikací v tl.100-150 mm z důvodu rozšíření BUS zálivů, posunu chodníků a nástupišť zastávek do nové pozice a obnovy a doplnění vedení IS v hranicích úprav SO 102 položka včetně odvozu na skládku - vzdálenost do 20 km- skládkovné v samostatné položce 014101.2
VV |  |  |  | 0.13*(2+1+3+6+3+3)=2.3 [A]
TS |  |  |  | Položka zahrnuje veškerou manipulaci s vybouranou sutí a s vybouranými hmotami vč. uložení na skládku. Nezahrnuje poplatek za skládku, který se vykazuje v položce 0141** (s výjimkou malého množství bouraného materiálu, kde je možné poplatek zahrnout do jednotkové ceny bourání – tento fakt musí být uveden v doplňujícím textu k položce).
P | 3 | 113338 |  | ODSTRAN PODKL ZPEVNĚNÝCH PLOCH S ASFALT POJIVEM, ODVOZ DO 20KM | M3 | 1.1 | 0 |  | 2019_OTSKP |  | 2
PP |  |  |  | odstranění podkladních vrstev konstrukcí vozovky komunikací v tl.50-70 mm dle situace z důvodu úpravy rozšíření autobusových zálivů ,posunu chodníků do nové pozice a obnovy a doplnění vedení IS v hranicích úprav SO 102 položka včetně odvozu na skládku - vzdálenost do 20 km- skládkovné v samostatné položce 014101.4
VV |  |  |  | 0.06*(2+1+3+6+3+3)=1.1 [A]
TS |  |  |  | Položka zahrnuje veškerou manipulaci s vybouranou sutí a s vybouranými hmotami vč. uložení na skládku. Nezahrnuje poplatek za skládku, který se vykazuje v položce 0141** (s výjimkou malého množství bouraného materiálu, kde je možné poplatek zahrnout do jednotkové ceny bourání – tento fakt musí být uveden v doplňujícím textu k položce).

## SO 301
ASPE10 | [10 empty] | 1
|  |  |  | Soupis prací objektu | [6 empty] | 3
S | Stavba: | 2019-031 |  | Zvýšení bezpečnosti dopravy v Liberci - křižovatka Letná x Stračí |  |  | SO 301 |  |  | 21.00 | 2
O | Rozpočet: | SO 301 |  | Odvodnění komunikace - stoka D1 - NEZPŮSOBILÉ VÝDAJE | [5 empty] | 21.00 | 2
Typ | Poř. číslo | Kód položky | Varianta | Název položky | MJ | Množství | Jednotková cena |  | Cenová soustava | 21.00 | 2
[7 empty] | Jednotková | Celkem
0 | 1 | 2 | 3 | 4 | 5 | 6 | 9 | 10 | 11
SD |  | 1 |  | Zemní práce
P | 1 | 111201101 |  | Odstranění křovin a stromů průměru kmene do 100 mm i s kořeny z celkové plochy do 1000 m2 | M2 | 142 | 0 |  | CS ÚRS 2019 02 |  | 2
PP |  |  |  | Odstranění křovin a stromů s odstraněním kořenů průměru kmene do 100 mm do sklonu terénu 1 : 5, při celkové ploše do 1 000 m2
VV |  |  |  | předpoklad 71.0*2.0=142.0 [A]
TS |  |  |  | 1. Cenu -1104 lze použít jestliže se odstranění stromů a křovin neprovádí na holo. 2. Cena -1101 je určena i pro: a) odstraňování křovin a stromů o průměru kmene do 100 mm z ploch, jejichž celková výměra je větší než 1 000 m2 při sklonu terénu strmějším než 1 : 5; b) LTM při jakékoliv celkové ploše jednotlivě přes 30 m2. 3. Vceně jsou započteny i náklady na případné nutné odklizení křovin a stromů na hromady na vzdálenost do 50 m nebo naložení na dopravní prostředek. 4. Průměr kmenů stromů (křovin) se měří 0,15 m nad přilehlým terénem. 5. Množství jednotek se určí samostatně za každý objekt v m2 plochy rovné součtu půdorysných ploch omezených obalovými křivkami korun jednotlivých stromů a křovin, popř. skupin stromů a křovin, jejichž koruny se půdorysně překrývají. Jestliže by byl zmíněný součet ploch větší než půdorysná plocha staveniště, počítá se pouze s plochou staveniště.
P | 2 | 119001401 |  | Dočasné zajištění potrubí ocelového nebo litinového DN do 200 mm | M | 8 | 0 |  | CS ÚRS 2019 02 |  | 2
PP |  |  |  | Dočasné zajištění podzemního potrubí nebo vedení ve výkopišti ve stavu i poloze , ve kterých byla na začátku zemních prací a to s podepřením, vzepřením nebo vyvěšením, příp. s ochranným bedněním, se zřízením a odstraněním zajišťovací konstrukce, s opotřebením hmot potrubí ocelového nebo litinového, jmenovité světlosti DN do 200 mm
VV
TS |  |  |  | 1. Ceny nelze použít pro dočasné zajištění potrubí v provozu pod tlakem přes 1 MPa a potrubí nebo jiných vedení v provozu u nichž investor zakazuje použít při vykopávce kovové nástroje nebo nářadí. 2. Ztížení vykopávky v blízkosti vedení, potrubí a stok ve výkopišti nebo podél jeho stěn se oceňuje cenami souboru cen 120 00- . . a 130 00- . . Příplatky za ztížení vykopávky.
P | 3 | 119001412 |  | Dočasné zajištění potrubí betonového, ŽB nebo kameninového DN do 500 mm | M | 10 | 0 |  | CS ÚRS 2019 02 |  | 2
PP |  |  |  | Dočasné zajištění podzemního potrubí nebo vedení ve výkopišti ve stavu i poloze , ve kterých byla na začátku zemních prací a to s podepřením, vzepřením nebo vyvěšením, příp. s ochranným bedněním, se zřízením a odstraněním zajišťovací konstrukce, s opotřebením hmot potrubí betonového, kameninového nebo železobetonového, světlosti DN přes 200 do 500 mm
VV
TS |  |  |  | 1. Ceny nelze použít pro dočasné zajištění potrubí v provozu pod tlakem přes 1 MPa a potrubí nebo jiných vedení v provozu u nichž investor zakazuje použít při vykopávce kovové nástroje nebo nářadí. 2. Ztížení vykopávky v blízkosti vedení, potrubí a stok ve výkopišti nebo podél jeho stěn se oceňuje cenami souboru cen 120 00- . . a 130 00- . . Příplatky za ztížení vykopávky.
P | 4 | 119001421 |  | Dočasné zajištění kabelů a kabelových tratí ze 3 volně ložených kabelů | M | 10 | 0 |  | CS ÚRS 2019 02 |  | 2
PP |  |  |  | Dočasné zajištění podzemního potrubí nebo vedení ve výkopišti ve stavu i poloze , ve kterých byla na začátku zemních prací a to s podepřením, vzepřením nebo vyvěšením, příp. s ochranným bedněním, se zřízením a odstraněním zajišťovací konstrukce, s opotřebením hmot kabelů a kabelových tratí z volně ložených kabelů a to do 3 kabelů
VV
TS |  |  |  | 1. Ceny nelze použít pro dočasné zajištění potrubí v provozu pod tlakem přes 1 MPa a potrubí nebo jiných vedení v provozu u nichž investor zakazuje použít při vykopávce kovové nástroje nebo nářadí. 2. Ztížení vykopávky v blízkosti vedení, potrubí a stok ve výkopišti nebo podél jeho stěn se oceňuje cenami souboru cen 120 00- . . a 130 00- . . Příplatky za ztížení vykopávky.
P | 5 | 132201202 |  | Hloubení rýh š do 2000 mm v hornině tř. 3 objemu do 1000 m3 | M3 | 292.3 | 0 |  | CS ÚRS 2019 02 |  | 2
PP |  |  |  | Hloubení zapažených i nezapažených rýh šířky přes 600 do 2 000 mm s urovnáním dna do předepsaného profilu a spádu v hornině tř. 3 přes 100 do 1 000 m3
VV |  |  |  | pr.hl. (0.34+2.59+1.96+2.54+2.94+3.96+3.16+2.51)/8=2.5 [A] Mezisoučet: A=2.5 [B] DN300 86.5*1.12*2.5=242.2 [C] DN400 95.7*1.4*2.5=335.0 [D] rozšíření pro šachty DN1000 (((2.2*2.2*0.57)*7)+((1.1*2.2*2.5)*7))=61.7 [E] zához 2.0*4.0*0.5=4.0 [F] VO 4.9*1.7*0.35+0.3*0.65*12.0=5.3 [G] kom -((64.7*1.4*0.45)+(13.0*1.12*0.6))=-49.5 [H] chodník asf -(0.8*1.12*0.25)=-0.2 [I] dlažba -(6.4*1.4*0.25)=-2.2 [J] ornice -((23.6*1.4*0.1)+(73.7*1.12*0.1))=-11.6 [K] Mezisoučet: C+D+E+F+G+H+I+J+K=584.7 [L] hloubení rýh 50% 584.549*0.5=292.3 [M]
TS |  |  |  | 1. V cenách jsou započteny i náklady na případné nutné přemístění výkopku ve výkopišti na vzdálenost do 3 m a na přehození výkopku na přilehlém terénu na vzdálenost do 5 m od okraje jámy nebo naložení na dopravní prostředek. 2. Hloubení rýh při lesnicko-technických melioracích se oceňuje: a) ve stržích cenami platnými pro objem výkopu do 100 m3, i když skutečný objem výkopu je větší, b) mimo strže pro příčná a podélná zpevnění dna a břehů pod obrysem výkopu pro koryta vodotečí, zejména pro konstrukce těles, stupňů, boků, předprahů, prahů, odháněk, výhonů a pro základy zdí, dlažeb, rovnanin, plůtků a hatí, pro jakoukoliv šířku rýhy, při objemu do 100 m3 cenami příslušnými pro objem výkopu do 100 m3 a při jakémkoliv objemu výkopu přes 100 m3 cenami příslušnými pro objem výkopu přes 100 do 1 000 m3. 3. Náklady na svislé přemístění výkopku nad 1 m hloubky se určí dle ustanovení článku č. 3161 všeobecných podmínek katalogu. 4. Předepisuje-li projekt hloubit rýhy 5 až 7 bez použití trhavin, oceňuje se toto hloubení: a) v suchu nebo mokru cenami 138 40-1201, 138 50-1201 a 138 60-1201 Dolamování hloubených vykopávek, b) v tekoucí vodě při jakékoliv její rychlosti individuálně. 5. Ceny nelze použít pro hloubení rýh a hloubky přes 16 m. Tyto práce se oceňují individuálně.
P | 6 | 132201209 |  | Příplatek za lepivost k hloubení rýh š do 2000 mm v hornině tř. 3 | M3 | 87.7 | 0 |  | CS ÚRS 2019 02 |  | 2
PP |  |  |  | Hloubení zapažených i nezapažených rýh šířky přes 600 do 2 000 mm s urovnáním dna do předepsaného profilu a spádu v hornině tř. 3 Příplatek k cenám za lepivost horniny tř. 3
VV |  |  |  | hloubení rýh 50% 584.549*0.5*0.3=87.7 [A]
TS |  |  |  | 1. V cenách jsou započteny i náklady na případné nutné přemístění výkopku ve výkopišti na vzdálenost do 3 m a na přehození výkopku na přilehlém terénu na vzdálenost do 5 m od okraje jámy nebo naložení na dopravní prostředek. 2. Hloubení rýh při lesnicko-technických melioracích se oceňuje: a) ve stržích cenami platnými pro objem výkopu do 100 m3, i když skutečný objem výkopu je větší, b) mimo strže pro příčná a podélná zpevnění dna a břehů pod obrysem výkopu pro koryta vodotečí, zejména pro konstrukce těles, stupňů, boků, předprahů, prahů, odháněk, výhonů a pro základy zdí, dlažeb, rovnanin, plůtků a hatí, pro jakoukoliv šířku rýhy, při objemu do 100 m3 cenami příslušnými pro objem výkopu do 100 m3 a při jakémkoliv objemu výkopu přes 100 m3 cenami příslušnými pro objem výkopu přes 100 do 1 000 m3. 3. Náklady na svislé přemístění výkopku nad 1 m hloubky se určí dle ustanovení článku č. 3161 všeobecných podmínek katalogu. 4. Předepisuje-li projekt hloubit rýhy 5 až 7 bez použití trhavin, oceňuje se toto hloubení: a) v suchu nebo mokru cenami 138 40-1201, 138 50-1201 a 138 60-1201 Dolamování hloubených vykopávek, b) v tekoucí vodě při jakékoliv její rychlosti individuálně. 5. Ceny nelze použít pro hloubení rýh a hloubky přes 16 m. Tyto práce se oceňují individuálně.
P | 7 | 132301202 |  | Hloubení rýh š do 2000 mm v hornině tř. 4 objemu do 1000 m3 | M3 | 292.3 | 0 |  | CS ÚRS 2019 02 |  | 2
PP |  |  |  | Hloubení zapažených i nezapažených rýh šířky přes 600 do 2 000 mm s urovnáním dna do předepsaného profilu a spádu v hornině tř. 4 přes 100 do 1 000 m3
VV |  |  |  | pr.hl. (0.34+2.59+1.96+2.54+2.94+3.96+3.16+2.51)/8=2.5 [A] Mezisoučet: A=2.5 [B] DN300 86.5*1.12*2.5=242.2 [C] DN400 95.7*1.4*2.5=335.0 [D] rozšíření pro šachty DN1000 (((2.2*2.2*0.57)*7)+((1.1*2.2*2.5)*7))=61.7 [E] zához 2.0*4.0*0.5=4.0 [F] VO 4.9*1.7*0.35+0.3*0.65*12.0=5.3 [G] kom -((64.7*1.4*0.45)+(13.0*1.12*0.6))=-49.5 [H] chodník asf -(0.8*1.12*0.25)=-0.2 [I] dlažba -(6.4*1.4*0.25)=-2.2 [J] ornice -((23.6*1.4*0.1)+(73.7*1.12*0.1))=-11.6 [K] Mezisoučet: C+D+E+F+G+H+I+J+K=584.7 [L] hloubení rýh 50% 584.549*0.5=292.3 [M]
TS |  |  |  | 1. V cenách jsou započteny i náklady na případné nutné přemístění výkopku ve výkopišti na vzdálenost do 3 m a na přehození výkopku na přilehlém terénu na vzdálenost do 5 m od okraje jámy nebo naložení na dopravní prostředek. 2. Hloubení rýh při lesnicko-technických melioracích se oceňuje: a) ve stržích cenami platnými pro objem výkopu do 100 m3, i když skutečný objem výkopu je větší, b) mimo strže pro příčná a podélná zpevnění dna a břehů pod obrysem výkopu pro koryta vodotečí, zejména pro konstrukce těles, stupňů, boků, předprahů, prahů, odháněk, výhonů a pro základy zdí, dlažeb, rovnanin, plůtků a hatí, pro jakoukoliv šířku rýhy, při objemu do 100 m3 cenami příslušnými pro objem výkopu do 100 m3 a při jakémkoliv objemu výkopu přes 100 m3 cenami příslušnými pro objem výkopu přes 100 do 1 000 m3. 3. Náklady na svislé přemístění výkopku nad 1 m hloubky se určí dle ustanovení článku č. 3161 všeobecných podmínek katalogu. 4. Předepisuje-li projekt hloubit rýhy 5 až 7 bez použití trhavin, oceňuje se toto hloubení: a) v suchu nebo mokru cenami 138 40-1201, 138 50-1201 a 138 60-1201 Dolamování hloubených vykopávek, b) v tekoucí vodě při jakékoliv její rychlosti individuálně. 5. Ceny nelze použít pro hloubení rýh a hloubky přes 16 m. Tyto práce se oceňují individuálně.
P | 8 | 132301209 |  | Příplatek za lepivost k hloubení rýh š do 2000 mm v hornině tř. 4 | M3 | 87.7 | 0 |  | CS ÚRS 2019 02 |  | 2
PP |  |  |  | Hloubení zapažených i nezapažených rýh šířky přes 600 do 2 000 mm s urovnáním dna do předepsaného profilu a spádu v hornině tř. 4 Příplatek k cenám za lepivost horniny tř. 4
VV |  |  |  | hloubení rýh 50% 584.549*0.5*0.3=87.7 [A]
TS |  |  |  | 1. V cenách jsou započteny i náklady na případné nutné přemístění výkopku ve výkopišti na vzdálenost do 3 m a na přehození výkopku na přilehlém terénu na vzdálenost do 5 m od okraje jámy nebo naložení na dopravní prostředek. 2. Hloubení rýh při lesnicko-technických melioracích se oceňuje: a) ve stržích cenami platnými pro objem výkopu do 100 m3, i když skutečný objem výkopu je větší, b) mimo strže pro příčná a podélná zpevnění dna a břehů pod obrysem výkopu pro koryta vodotečí, zejména pro konstrukce těles, stupňů, boků, předprahů, prahů, odháněk, výhonů a pro základy zdí, dlažeb, rovnanin, plůtků a hatí, pro jakoukoliv šířku rýhy, při objemu do 100 m3 cenami příslušnými pro objem výkopu do 100 m3 a při jakémkoliv objemu výkopu přes 100 m3 cenami příslušnými pro objem výkopu přes 100 do 1 000 m3. 3. Náklady na svislé přemístění výkopku nad 1 m hloubky se určí dle ustanovení článku č. 3161 všeobecných podmínek katalogu. 4. Předepisuje-li projekt hloubit rýhy 5 až 7 bez použití trhavin, oceňuje se toto hloubení: a) v suchu nebo mokru cenami 138 40-1201, 138 50-1201 a 138 60-1201 Dolamování hloubených vykopávek, b) v tekoucí vodě při jakékoliv její rychlosti individuálně. 5. Ceny nelze použít pro hloubení rýh a hloubky přes 16 m. Tyto práce se oceňují individuálně.
P | 9 | 151101102 |  | Zřízení příložného pažení a rozepření stěn rýh hl do 4 m | M2 | 911 | 0 |  | CS ÚRS 2019 02 |  | 2
PP |  |  |  | Zřízení pažení a rozepření stěn rýh pro podzemní vedení pro všechny šířky rýhy příložné pro jakoukoliv mezerovitost, hloubky do 4 m
VV |  |  |  | DN300 86.5*2.0*2.5=432.5 [A] DN400 95.7*2.0*2.5=478.5 [B] Mezisoučet: A+B=911.0 [C]
TS |  |  |  | 1. Ceny jsou určeny pro roubení a rozepření stěn i jiných výkopů se svislými stěnami, pokud jsou tyto výkopy pro podzemní vedení rozměru do 1 250 mm. 2. Plocha mezer mezi pažinami příložného pažení se od plochy příložného pažení neodečítá; nezapažené plochy u pažení zátažného nebo hnaného se od plochy pažení odečítají. 3. Předepisuje-li projekt: a) ponechat pažení ve výkopu, oceňuje se toto pažení cenami souboru cen 151 . 0-19 Pažení stěn sponecháním a rozepření stěn cenami souboru cen 151 . 0-13 Zřízení rozepření zapažených stěn výkopů, b) vzepření stěn, oceňuje se toto odstranění pažení stěn výkopu cenami souboru cen 151 . 0-12 Pažení stěn a vzepření stěn cenami souboru cen 151 . 0-14 odstranění vzepření stěn, c) kotvení stěn, oceňuje se toto Odstranění pažení stěn cenami souboru cen 151 . 0-12 Pažení stěn a kotvení stěn příslušnými cenami katalogu 800-2 Zvláštní zakládání objektů.
P | 10 | 151101112 |  | Odstranění příložného pažení a rozepření stěn rýh hl do 4 m | M2 | 911 | 0 |  | CS ÚRS 2019 02 |  | 2
PP |  |  |  | Odstranění pažení a rozepření stěn rýh pro podzemní vedení s uložením materiálu na vzdálenost do 3 m od kraje výkopu příložné, hloubky přes 2 do 4 m
VV
TS
P | 11 | 161101101 |  | Svislé přemístění výkopku z horniny tř. 1 až 4 hl výkopu do 2,5 m | M3 | 292.3 | 0 |  | CS ÚRS 2019 02 |  | 2
PP |  |  |  | Svislé přemístění výkopku bez naložení do dopravní nádoby avšak s vyprázdněním dopravní nádoby na hromadu nebo do dopravního prostředku z horniny tř. 1 až 4, při hloubce výkopu přes 1 do 2,5 m
VV |  |  |  | DN300 86.5*1.12*2.5=242.2 [A] DN400 95.7*1.4*2.5=335.0 [B] rozšíření pro šachty DN1000 (((2.2*2.2*0.57)*7)+((1.1*2.2*2.5)*7))=61.7 [C] zához 2.0*4.0*0.5=4.0 [D] VO 4.9*1.7*0.35+0.3*0.65*12.0=5.3 [E] kom -((64.7*1.4*0.45)+(13.0*1.12*0.6))=-49.5 [F] chodník asf -(0.8*1.12*0.25)=-0.2 [G] dlažba -(6.4*1.4*0.25)=-2.2 [H] ornice -((23.6*1.4*0.1)+(73.7*1.12*0.1))=-11.6 [I] Mezisoučet: A+B+C+D+E+F+G+H+I=584.7 [J] podíl svislého přemístění výkopku dle odstavce 8, tabulka II - 50% celkového objemu výkopu 584.549*0.5=292.3 [K]
TS |  |  |  | 1. Ceny -1151 až -1158 lze použít i pro svislé přemístění materiálu a stavební suti z konstrukcí ze zdiva cihelného nebo kamenného, z betonu prostého, prokládaného, železového i předpjatého, pokud tyto konstrukce byly vybourány ve výkopišti. 2. Ceny pro hloubku přes 1 do 2,5 m, přes 2,5 m do 4 m atd. jsou určeny pro svislé přemístění výkopku od 0 do 2,5 m, od 0 do 4 m atd. 3. Množství materiálu i stavební suti z rozbouraných konstrukcí pro přemístění se rovná objemu konstrukcí před rozbouráním.
P | 12 | 162301102 |  | Vodorovné přemístění do 1000 m výkopku/sypaniny z horniny tř. 1 až 4 | M3 | 370.2 | 0 |  | CS ÚRS 2019 02 |  | 2
PP |  |  |  | Vodorovné přemístění výkopku nebo sypaniny po suchu na obvyklém dopravním prostředku, bez naložení výkopku, avšak se složením bez rozhrnutí z horniny tř. 1 až 4 na vzdálenost přes 500 do 1 000 m
VV |  |  |  | odvoz na mezideponii' zpětný zásyp 185.097=185.1 [A] 'odvoz z mezideponie' zpětný zásyp 185.097=185.1 [B] Celkem: A+B=370.2 [C]
TS |  |  |  | 1. Ceny nelze použít, předepisuje-li projekt přemístit výkopek na místo nepřístupné obvyklým dopravním prostředkům; toto přemístění se oceňuje individuálně. 2. V cenách jsou započteny i náhrady za jízdu loženého vozidla v terénu ve výkopišti nebo na násypišti. 3. V cenách nejsou započteny náklady na rozhrnutí výkopku na násypišti; toto rozhrnutí se oceňuje cenami souboru cen 171 . 0- . . Uložení sypaniny do násypů a 171 20-1201 Uložení sypaniny na skládky. 4. Je-li na dopravní dráze pro vodorovné přemístění nějaká překážka, pro kterou je nutno překládat výkopek zjednoho obvyklého dopravního prostředku na jiný obvyklý dopravní prostředek, oceňuje se toto lomené vodorovné přemístění výkopku v každém úseku samostatně příslušnou cenou tohoto souboru cen a překládání výkopku cenami souboru cen 167 10-3 . Nakládání neulehlého výkopku z hromad s ohledem na ustanovení pozn. číslo 5. 5. Přemísťuje-li se výkopek z dočasných skládek vzdálených do 50 m, neoceňuje se nakládání výkopku, i když se provádí. Toto ustanovení neplatí, vylučuje-li projekt použití dozeru. 6. V cenách vodorovného přemístění sypaniny nejsou započteny náklady na dodávku materiálu, tyto se oceňují ve specifikaci.
P | 13 | 162301501 |  | Vodorovné přemístění křovin do 5 km D kmene do 100 mm | M2 | 142 | 0 |  | CS ÚRS 2019 02 |  | 2
PP |  |  |  | Vodorovné přemístění smýcených křovin do průměru kmene 100 mm na vzdálenost do 5 000 m
VV |  |  |  | předpoklad 71.0*2.0=142.0 [A]
TS |  |  |  | 1. Ceny nelze použít pro přemístění křovin do 50 m; toto přemístění je započteno vcenách souboru cen 111 20-11 Odstranění křovin a stromů s odstraněním kořenů této části a 111 20-32 Odstranění křovin a stromů sponecháním kořenů části A 03 Zemní práce pro objekty oborů 831 až 833. 2. V cenách jsou započteny i náklady na složení křovin z dopravního prostředku do hromad na vykázaném místě.
P | 14 | 162601102 |  | Vodorovné přemístění do 5000 m výkopku/sypaniny z horniny tř. 1 až 4 | M3 | 399.5 | 0 |  | CS ÚRS 2019 02 |  | 2
PP |  |  |  | Vodorovné přemístění výkopku nebo sypaniny po suchu na obvyklém dopravním prostředku, bez naložení výkopku, avšak se složením bez rozhrnutí z horniny tř. 1 až 4 na vzdálenost přes 4 000 do 5 000 m
VV |  |  |  | odvoz na skládku výkopku na vzdálenost 5 km' DN300 86.5*1.12*2.5=242.2 [A] DN400 95.7*1.4*2.5=335.0 [B] rozšíření pro šachty DN1000 (((2.2*2.2*0.57)*7)+((1.1*2.2*2.5)*7))=61.7 [C] zához 2.0*4.0*0.5=4.0 [D] VO 4.9*1.7*0.35+0.3*0.65*12.0=5.3 [E] kom -((64.7*1.4*0.45)+(13.0*1.12*0.6))=-49.5 [F] chodník asf -(0.8*1.12*0.25)=-0.2 [G] dlažba -(6.4*1.4*0.25)=-2.2 [H] ornice -((23.6*1.4*0.1)+(73.7*1.12*0.1))=-11.6 [I] zpětný zásyp -185.097=- 185.1 [J] Mezisoučet: A+B+C+D+E+F+G+H+I+J=399.6 [K]
TS |  |  |  | 1. Ceny nelze použít, předepisuje-li projekt přemístit výkopek na místo nepřístupné obvyklým dopravním prostředkům; toto přemístění se oceňuje individuálně. 2. V cenách jsou započteny i náhrady za jízdu loženého vozidla v terénu ve výkopišti nebo na násypišti. 3. V cenách nejsou započteny náklady na rozhrnutí výkopku na násypišti; toto rozhrnutí se oceňuje cenami souboru cen 171 . 0- . . Uložení sypaniny do násypů a 171 20-1201 Uložení sypaniny na skládky. 4. Je-li na dopravní dráze pro vodorovné přemístění nějaká překážka, pro kterou je nutno překládat výkopek zjednoho obvyklého dopravního prostředku na jiný obvyklý dopravní prostředek, oceňuje se toto lomené vodorovné přemístění výkopku v každém úseku samostatně příslušnou cenou tohoto souboru cen a překládání výkopku cenami souboru cen 167 10-3 . Nakládání neulehlého výkopku z hromad s ohledem na ustanovení pozn. číslo 5. 5. Přemísťuje-li se výkopek z dočasných skládek vzdálených do 50 m, neoceňuje se nakládání výkopku, i když se provádí. Toto ustanovení neplatí, vylučuje-li projekt použití dozeru. 6. V cenách vodorovného přemístění sypaniny nejsou započteny náklady na dodávku materiálu, tyto se oceňují ve specifikaci.
P | 15 | 167101102 |  | Nakládání výkopku z hornin tř. 1 až 4 přes 100 m3 | M3 | 185.1 | 0 |  | CS ÚRS 2019 02 |  | 2
PP |  |  |  | Nakládání, skládání a překládání neulehlého výkopku nebo sypaniny nakládání, množství přes 100 m3, z hornin tř. 1 až 4
VV |  |  |  | zpětný zásyp 185.097=185.1 [A] Mezisoučet: A=185.1 [B]
TS |  |  |  | 1. Ceny -1101, -1151, -1102, -1152, -1103, -1153, jsou určeny pro nakládání, skládání a překládání na obvyklý nebo z obvyklého dopravního prostředku. Pro nakládání z lodi nebo na loď jsou určeny ceny -1105 a -1155. 2. Ceny -1105 a -1155 jsou určeny pro nakládání, překládání a vykládání na vzdálenost a) do 20 m vodorovně; vodorovná vzdálenost se měří od těžnice lodi k těžnici druhé lodi, nebo k těžišti hromady na břehu nebo k těžišti dopravního prostředku na suchu, b) do 4 m svisle; svislá vzdálenost se měří od pracovní hladiny vody k úrovni srovnaného terénu v místě hromady nebo v místě dopravní plochy pro dopravní prostředek na suchu. Uvedenou svislou vzdálenost 4 m lze zvětšit, a to nejvýše do 6 m, jestliže je vodorovná vzdálenost uvedená v bodu a) kratší než 20 m nejméně o trojnásobek zvětšení výšky přes 4 m. 3. Množství měrných jednotek se určí v rostlém stavu horniny.
P | 16 | 171201201 |  | Uložení sypaniny na skládky | M3 | 399.5 | 0 |  | CS ÚRS 2019 02 |  | 2
PP |  |  |  | Uložení sypaniny na skládky
VV |  |  |  | tř. 1-4 399.452=399.5 [A] Celkem: A=399.5 [B]
TS |  |  |  | 1. Cena -1201 je určena i pro: a) uložení výkopku nebo ornice na dočasné skládky předepsané projektem tak, že na 1 m2 projektem určené plochy této skládky připadá přes 2 m3 výkopku nebo ornice; v opačném případě se uložení neoceňuje. Množství výkopku nebo ornice připadající na 1 m2 skládky se určí jako podíl množství výkopku nebo ornice, měřeného v rostlém stavu a projektem určené plochy dočasné skládky; b) zasypání koryt vodotečí a prohlubní v terénu bez předepsaného zhutnění sypaniny; c) uložení výkopku pod vodou do prohlubní ve dně vodotečí nebo nádrží. 2. Cenu -1201 nelze použít pro uložení výkopku nebo ornice: a) při vykopávkách pro podzemní vedení podél hrany výkopu, z něhož byl výkopek získán, a to ani tehdy, jestliže se výkopek po vyhození z výkopu na povrch území ještě dále přemisťuje na hromady podél výkopu; b) na dočasné skládky, které nejsou předepsány projektem; c) na dočasné skládky předepsané projektem tak, že na 1 m2 projektem určené plochy této skládky připadají nejvýše 2 m3 výkopku nebo ornice (viz. též poznámku č. 1 a); d) na dočasné skládky, oceňuje-li se cenou 121 10-1101 Sejmutí ornice nebo lesní půdy do 50 m, nebo oceňuje-li se vodorovné přemístění výkopku do 20 m a 50 m cenami 162 20-1101, 162 20-1102, 162 20-1151 a 162 20-1152. V těchto případech se uložení výkopku nebo ornice na dočasnou skládku neoceňuje. e) na trvalé skládky s předepsaným zhutněním; toto uložení výkopku se oceňuje cenami souboru cen 171 . 0- . . Uložení sypaniny do násypů. 3. Vceně -1201 jsou započteny i náklady na rozprostření sypaniny ve vrstvách s hrubým urovnáním na skládce. 4. Vceně -1201 nejsou započteny náklady na získání skládek ani na poplatky za skládku. 5. Množství jednotek uložení výkopku (sypaniny) se určí v m3 uloženého výkopku (sypaniny),v rostlém stavu zpravidla ve výkopišti.
P | 17 | 171201211 |  | Poplatek za uložení stavebního odpadu - zeminy a kameniva na skládce | T | 719 | 0 |  | CS ÚRS 2019 02 |  | 2
PP |  |  |  | Poplatek za uložení stavebního odpadu na skládce (skládkovné) zeminy a kameniva zatříděného do Katalogu odpadů pod kódem 170 504
VV |  |  |  | měrná hmotnost 1,8 CÚ2019 399.452*1.8=719.0 [A]
TS |  |  |  | 1. Ceny uvedené vsouboru cen lze po dohodě upravit podle místních podmínek.
P | 18 | 1712012-R |  | Poplatek za uložení dřevní hmoty na skládce (skládkovné) | M3 | 4.5 | 0 |  |  |  | 2
PP |  |  |  | Uložení sypaniny poplatek za uložení sypaniny na skládce (skládkovné)
VV |  |  |  | odhad 4.5=4.5 [A]
TS
P | 19 | 171201-R1 |  | Likvidace dřevní hmoty | M3 | 4.5 | 0 |  |  |  | 2
PP |  |  |  | Likvidace dřevní hmoty
VV |  |  |  | odhad 4.5=4.5 [A]
TS
P | 20 | 174101101 |  | Zásyp jam, šachet rýh nebo kolem objektů sypaninou se zhutněním | M3 | 185.1 | 0 |  | CS ÚRS 2019 02 |  | 2
PP |  |  |  | Zásyp sypaninou z jakékoliv horniny s uložením výkopku ve vrstvách se zhutněním jam, šachet, rýh nebo kolem objektů v těchto vykopávkách
VV |  |  |  | DN300 86.5*1.12*2.5=242.2 [A] DN400 95.7*1.4*2.5=335.0 [B] rozšíření pro šachty DN1000 (((2.2*2.2*0.57)*7)+((1.1*2.2*2.5)*7))=61.7 [C] zához 2.0*4.0*0.5=4.0 [D] VO 4.9*1.7*0.35+0.3*0.65*12.0=5.3 [E] kom -((64.7*1.4*0.45)+(13.0*1.12*0.6))=-49.5 [F] chodník asf -(0.8*1.12*0.25)=-0.2 [G] dlažba -(6.4*1.4*0.25)=-2.2 [H] ornice -((23.6*1.4*0.1)+(73.7*1.12*0.1))=-11.6 [I] Mezisoučet: A+B+C+D+E+F+G+H+I=584.7 [J] VO -5.256=-5.3 [K] zához -4.0=-4.0 [L] lože šachty -34.629=-34.6 [M] obsyp -133.783=- 133.8 [N] lože potrubí -34.629=-34.6 [O] podklad bet. -2.058=-2.1 [P] zpětný zásyp -185.097=- 185.1 [Q] Celkem: A+B+C+D+E+F+G+H+I+K+L+M+N+O+P+Q=185.2 [R]
TS |  |  |  | 1. Ceny 174 10- . . jsou určeny pro zhutněné zásypy s mírou zhutnění: a) z hornin soudržných do 100 % PS, b) z hornin nesoudržných do I(d) 0,9, c) z hornin kamenitých pro jakoukoliv míru zhutnění. 2. Je-li projektem předepsáno vyšší zhutnění, podle bodu a) a b) poznámky č 1., ocení se zásyp individuálně. 3. Ceny nelze použít pro zásyp rýh pro drenážní trativody pro lesnicko-technické meliorace a zemědělské. Zásyp těchto rýh se oceňuje cenami souboru cen 174 20-3 . části A 03 Zemní práce pro objekty oborů 831 až 833. Nezhutněný zásyp odvodňovacích kanálů zbetonových a železobetonových trub v polních a lučních tratích se oceňuje cenou -1101 Zásyp sypaninou rýh bez ohledu na šířku kanálu; cena obsahuje i náklady na ruční nezhutněný zásyp výšky do 200 mm nad vrchol potrubí. 4. V cenách 10-1101, 10-1103, 20-1101 a 20-1103 je započteno přemístění sypaniny ze vzdálenosti 10 m od kraje výkopu nebo zasypávaného prostoru, měřeno k těžišti skládky. 5. V ceně 10-1102 je započteno přemístění sypaniny ze vzdálenosti 15 m od hrany zasypávaného prostoru, měřeno k těžišti skládky. 6. Objem zásypu je rozdíl objemu výkopu a objemu do něho vestavěných konstrukcí nebo uložených vedení i sjejich obklady a podklady (tento objem se nazývá objemem horniny vytlačené konstrukcí). Objem potrubí do DN 180, příp. i s obalem, se od objemu zásypu neodečítá. Pro stanovení objemu zásypu se od objemu výkopu odečítá i objem obsypu potrubí oceňovaný cenami souboru cen 175 10-11 Obsyp potrubí, přichází-li v úvahu . 7. Odklizení zbylého výkopku po provedení zásypu zářezů se šikmými stěnami pro podzemní vedení nebo zásypu jam a rýh pro podzemní vedení se oceňuje, je-li objem zbylého výkopku: a) do 1 m3 na 1 m vedení a jedná se o výkopek neulehlý - cenami souboru cen 167 10-110 Nakládání výkopku nebo sypaniny a 162 . 0-1 . Vodorovné přemístění výkopku. V případě, že se jedná o výkopek ulehlý - rozpojení a naložení výkopku cenami souboru cen 122 . 0-1 . souboru cen 162 . 0-1 . Vodorovné přemístění výkopku; b) přes 1 m3 na 1 m vedení, jestliže projekt předepíše, že se zbylý výkopek bude odklízet zároveň sprováděním vykopávky, pouze přemístění výkopku cenami souboru cen 162 . 0-1 . Vodorovné přemístění výkopku. Při zmíněném objemu zbylého výkopku se neoceňuje ani naložení ani rozpojení výkopku. Jestliže se zbylý výkopek neodklízí, nýbrž rozprostírá podél výkopu a nad výkopem, platí poznámka č. 8. 8. Rozprostření zbylého výkopku podél výkopu a nad výkopem po provedení zásypů zářezů se šikmými stěnami pro podzemní vedení nebo zásypu jam a rýh pro podzemní vedení se oceňuje: a) cenou 171 20-1101 Uložení sypaniny do nezhutněných násypů, není-li projektem předepsáno zhutnění rozprostřeného zbylého výkopku, b) cenou 171 10-1111 Uložení sypaniny do násypů z hornin sypkých, je-li předepsáno zhutnění rozprostřeného zbylého výkopku, a to v objemu vypočteném podle poznámky č.6, příp. zmenšeném o objem výkopku, který byl již odklizen. 9. Míru zhutnění předepisuje projekt.
P | 21 | 174101101 | 1 | Zásyp jam, šachet rýh nebo kolem objektů sypaninou se zhutněním | M3 | 185.1 | 0 |  | CS ÚRS 2019 02 |  | 2
PP |  |  |  | Zásyp sypaninou z jakékoliv horniny s uložením výkopku ve vrstvách se zhutněním jam, šachet, rýh nebo kolem objektů v těchto vykopávkách
VV
TS |  |  |  | 1. Ceny 174 10- . . jsou určeny pro zhutněné zásypy s mírou zhutnění: a) z hornin soudržných do 100 % PS, b) z hornin nesoudržných do I(d) 0,9, c) z hornin kamenitých pro jakoukoliv míru zhutnění. 2. Je-li projektem předepsáno vyšší zhutnění, podle bodu a) a b) poznámky č 1., ocení se zásyp individuálně. 3. Ceny nelze použít pro zásyp rýh pro drenážní trativody pro lesnicko-technické meliorace a zemědělské. Zásyp těchto rýh se oceňuje cenami souboru cen 174 20-3 . části A 03 Zemní práce pro objekty oborů 831 až 833. Nezhutněný zásyp odvodňovacích kanálů zbetonových a železobetonových trub v polních a lučních tratích se oceňuje cenou -1101 Zásyp sypaninou rýh bez ohledu na šířku kanálu; cena obsahuje i náklady na ruční nezhutněný zásyp výšky do 200 mm nad vrchol potrubí. 4. V cenách 10-1101, 10-1103, 20-1101 a 20-1103 je započteno přemístění sypaniny ze vzdálenosti 10 m od kraje výkopu nebo zasypávaného prostoru, měřeno k těžišti skládky. 5. V ceně 10-1102 je započteno přemístění sypaniny ze vzdálenosti 15 m od hrany zasypávaného prostoru, měřeno k těžišti skládky. 6. Objem zásypu je rozdíl objemu výkopu a objemu do něho vestavěných konstrukcí nebo uložených vedení i sjejich obklady a podklady (tento objem se nazývá objemem horniny vytlačené konstrukcí). Objem potrubí do DN 180, příp. i s obalem, se od objemu zásypu neodečítá. Pro stanovení objemu zásypu se od objemu výkopu odečítá i objem obsypu potrubí oceňovaný cenami souboru cen 175 10-11 Obsyp potrubí, přichází-li v úvahu . 7. Odklizení zbylého výkopku po provedení zásypu zářezů se šikmými stěnami pro podzemní vedení nebo zásypu jam a rýh pro podzemní vedení se oceňuje, je-li objem zbylého výkopku: a) do 1 m3 na 1 m vedení a jedná se o výkopek neulehlý - cenami souboru cen 167 10-110 Nakládání výkopku nebo sypaniny a 162 . 0-1 . Vodorovné přemístění výkopku. V případě, že se jedná o výkopek ulehlý - rozpojení a naložení výkopku cenami souboru cen 122 . 0-1 . souboru cen 162 . 0-1 . Vodorovné přemístění výkopku; b) přes 1 m3 na 1 m vedení, jestliže projekt předepíše, že se zbylý výkopek bude odklízet zároveň sprováděním vykopávky, pouze přemístění výkopku cenami souboru cen 162 . 0-1 . Vodorovné přemístění výkopku. Při zmíněném objemu zbylého výkopku se neoceňuje ani naložení ani rozpojení výkopku. Jestliže se zbylý výkopek neodklízí, nýbrž rozprostírá podél výkopu a nad výkopem, platí poznámka č. 8. 8. Rozprostření zbylého výkopku podél výkopu a nad výkopem po provedení zásypů zářezů se šikmými stěnami pro podzemní vedení nebo zásypu jam a rýh pro podzemní vedení se oceňuje: a) cenou 171 20-1101 Uložení sypaniny do nezhutněných násypů, není-li projektem předepsáno zhutnění rozprostřeného zbylého výkopku, b) cenou 171 10-1111 Uložení sypaniny do násypů z hornin sypkých, je-li předepsáno zhutnění rozprostřeného zbylého výkopku, a to v objemu vypočteném podle poznámky č.6, příp. zmenšeném o objem výkopku, který byl již odklizen. 9. Míru zhutnění předepisuje projekt.
P | 22 | 175151101 |  | Obsypání potrubí strojně sypaninou bez prohození, uloženou do 3 m | M3 | 133.8 | 0 |  | CS ÚRS 2019 02 |  | 2
PP |  |  |  | Obsypání potrubí strojně sypaninou z vhodných hornin tř. 1 až 4 nebo materiálem připraveným podél výkopu ve vzdálenosti do 3 m od jeho kraje, pro jakoukoliv hloubku výkopu a míru zhutnění bez prohození sypaniny
VV |  |  |  | DN300 86.5*1.12*0.6=58.1 [A] DN400 95.7*1.4*0.7=93.8 [B] objem potrubí DN300 -(3.14*(0.15)^2*86.5)=-6.1 [C] objem potrubí DN400 -(3.14*(0.2)^2*95.7)=-12.0 [D] Celkem: A+B+C+D=133.8 [E]
TS |  |  |  | 1. Objem obsypu na 1 m délky potrubí se rovná šířce dna výkopu násobené součtem vnějšího průměru potrubí příp. i s obalem a projektované tloušťky obsypu nad, případně i pod potrubím. Pro odečítání objemu potrubí se započítávají všechny vestavěné konstrukce nebo uložené vedení i s jejich obklady a podklady (tento objem se nazývá objemem horniny vytlačené konstrukcí). 2. Míru zhutnění předepisuje projekt. 3. V cenách nejsou zahrnuty náklady na nakupovanou sypaninu. Tato se oceňuje ve specifikaci. 4. V cenách nejsou zahrnuty náklady na prohození sypaniny, tyto náklady se oceňují položkou 17511-1109 Příplatek za prohození sypaniny.
P | 23 | 583373030 |  | štěrkopísek frakce 0/8 | T | 267.6 | 0 |  | CS ÚRS 2019 02 |  | 2
PP |  |  |  | štěrkopísek frakce 0/8
VV |  |  |  | měr. hmotnost 2,0 133.783*2.0=267.6 [A]
TS
P | 24 | pol.3 |  | štěrk frakce 5-32 | T | 370.2 | 0 |  |  |  | 2
PP |  |  |  | kamenivo přírodní drcené hutné pro stavební účely PDK (drobné, hrubé a štěrkodrť) štěrkodrtě ČSN EN 13043 frakce 5-32
VV |  |  |  | měrná hmotnost 2,0, zásyp 50% 185.097*2.0=370.2 [A]
TS
P | 25 | pol1 |  | Dočasné zajištění inženýrských sítí | M | 28 | 0 |  |  |  | 2
PP |  |  |  | Dočasné zajištění inženýrských sítí
VV
TS
SD |  | 2 |  | Zakládání
P | 26 | 212755214 |  | Trativody z drenážních trubek plastových flexibilních D 100 mm bez lože | M | 182.2 | 0 |  | CS ÚRS 2019 02 |  | 2
PP |  |  |  | Trativody bez lože z drenážních trubek plastových flexibilních D 100 mm
VV |  |  |  | DN300 86.5=86.5 [A] DN400 95.7=95.7 [B] Celkem: A+B=182.2 [C]
TS |  |  |  | 1. Ceny jsou určeny pro uložení drenážních trubek do výkopu bez lože a obsypu. 2. Trativody včetně lože a obsypu trubek se ocení cenami souboru cen 212 75-2 . Trativody zdrenážních trubek katalogu 827-1 Vedení trubní dálková a přípojná – vodovody a kanalizace.
SD |  | 3 |  | Svislé a kompletní konstrukce
P | 27 | 321311115 |  | Konstrukce vodních staveb z betonu prostého mrazuvzdorného tř. C 25/30 | M3 | 2.3 | 0 |  | CS ÚRS 2019 02 |  | 2
PP |  |  |  | Konstrukce vodních staveb z betonu přehrad, jezů a plavebních komor, spodní stavby vodních elektráren, jader přehrad, odběrných věží a výpustných zařízení, opěrných zdí, šachet, šachtic a ostatních konstrukcí prostého pro prostředí s mrazovými cykly tř. C 25/30
VV |  |  |  | VO zavazovací práh 0.3*0.65*12.0=2.3 [A]
TS |  |  |  | 1. Ceny lze použít i pro: a) konstrukce těsnících ostruh, vývarů, patek, dotlačných klínů, vtoků hrází a vodních elektráren, injekčních, revizních a komunikačních štol a základových výpustí hrází, podklad pod dlažbu dna vývaru, b) betony nevodostavebné a nemrazuvzdorné, pokud jsou výjimečně použity v částech konstrukcí. 2. Ceny neplatí pro: a) předsádkový beton; tento se oceňuje cenami souboru cen 313 43- .1 Předsádkový beton konstrukcí vodních staveb, b) betonový podklad pod dlažbu; tento se oceňuje cenami souboru cen 451 31-51 Podkladní a výplňové vrstvy zbetonu prostého pod dlažbu, c) betonovou těsnící nebo opevňovací vrstvu; tato se oceňuje cenami souboru cen 457 31- Těsnicí vrstva z betonu odolného proti agresivnímu prostředí, d) betonové zálivky kotevních šroubů, ocelových konstrukcí, různých dutin apod.; tyto se oceňují cenami souboru cen 936 45-71 Zálivka kotevních šroubů, ocelových konstrukcí, různých dutin apod.. 3. Vcenách jsou započteny i náklady na : a) úpravu, opracování a ošetření pracovních spár tlakovou vodou, vzduchem nebo odstraněním betonové vrstvy, b) spojovací vrstvu na pracovních spárách, c) ošetření a ochranu čerstvého betonu proti povětrnostním vlivům a proti vysýchání, d) odstranění drátů zlíce konstrukce a na úpravu líce v místě po odstraněných drátech, e) osazení kotevních želez při betonování konstrukce, f) ztížení práce u drážek otvorů, kapes, injekčních trubek apod.. 4. V cenách z betonu pro konstrukce bílých van 321 32-12 nejsou započteny náklady na těsnění dilatačních a pracovních spar, tyto se oceňují cenami souborů cen 953 33 části A08 katalogu 801-1 Budovy a haly - zděné a monolitické. 5. Objem se stanoví v m3 betonové konstrukce; objem dutin jednotlivě do 0,20 m3 se od celkového objemu neodečítá.
P | 28 | 359901111 |  | Vyčištění stok | M | 182.2 | 0 |  | CS ÚRS 2019 02 |  | 2
PP |  |  |  | Vyčištění stok jakékoliv výšky
VV |  |  |  | DN300 86.5=86.5 [A] DN400 95.7=95.7 [B] Celkem: A+B=182.2 [C]
TS |  |  |  | 1. Cena je určena pro konečné vyčištění stok před předáním a převzetím.
P | 29 | 359901211 |  | Monitoring stoky jakékoli výšky na nové kanalizaci | M | 182.2 | 0 |  | CS ÚRS 2019 02 |  | 2
PP |  |  |  | Monitoring stok (kamerový systém) jakékoli výšky nová kanalizace
VV |  |  |  | DN300 86.5=86.5 [A] DN400 95.7=95.7 [B] Celkem: A+B=182.2 [C]
TS |  |  |  | 1. V ceně jsou započteny náklady na zhotovení záznamu o prohlídce a protokolu prohlídky.
SD |  | 33 |  | Sloupy a pilíře, rámové konstrukce
P | 30 | 33-R |  | Statické zajištění sloupu vrchního el. vedení | KS | 1 | 0 |  |  |  | 2
PP |  |  |  | Statické zajištění sloupu vrchního el. vedení
VV
TS
SD |  | 4 |  | Vodorovné konstrukce
P | 31 | 451315126 |  | Podkladní nebo výplňová vrstva z betonu C 20/25 tl do 150 mm | M2 | 8.3 | 0 |  | CS ÚRS 2019 02 |  | 2
PP |  |  |  | Podkladní a výplňové vrstvy z betonu prostého tloušťky do 150 mm, z betonu C 20/25
VV |  |  |  | VO 4.9*1.7=8.3 [A]
TS |  |  |  | 1. Cenu lze použít pro podkladní vrstvu z prostého betonu pod základové konstrukce. 2. Příplatek řeší náklady na vícepráce při ruční ukládce pro sklon podkladní vrstvy ve svahu (skluzy u opěry). 3. Vcenách jsou započteny náklady na vlastní betonáž, rozhrnutí a případně hutnění betonu požadované konzistence, uhlazení horního povrchu podkladní vrstvy, ošetření a ochranu čerstvě uloženého betonu. 4. Vcenách nejsou započteny náklady na: a) zhutnění podloží pod podkladní vrstvy a vyčištění základové spáry, tyto se oceňují cenami katalogu 800-2 Základy a zvláštní zakládání, b) podkladní vrstva ze štěrku hutněného u plošného založení, tyto se oceňují souborem cen 451 57-78 Podkladní a výplňová vrstva zkameniva, c) zhotovení bednění vrtací šablony pilot nebo odbourání hlav pilot ze železobetonu u základu založeného na pilotách.
P | 32 | 451541111 |  | Lože pod potrubí otevřený výkop ze štěrkodrtě | M3 | 2.2 | 0 |  | CS ÚRS 2019 02 |  | 2
PP |  |  |  | Lože pod potrubí, stoky a drobné objekty v otevřeném výkopu ze štěrkodrtě 0-63 mm
VV |  |  |  | podklad štěrk šachta DN1000 (1.6*1.6*0.12)*7.0=2.2 [A] Celkem: A=2.2 [B]
TS |  |  |  | 1. Ceny -1111 a -1192 lze použít i pro zřízení sběrných vrstev nad drenážními trubkami. 2. V cenách -5111 a -1192 jsou započteny i náklady na prohození výkopku získaného při zemních pracích.
P | 33 | 451573111 |  | Lože pod potrubí otevřený výkop ze štěrkopísku | M3 | 34.6 | 0 |  | CS ÚRS 2019 02 |  | 2
PP |  |  |  | Lože pod potrubí, stoky a drobné objekty v otevřeném výkopu z písku a štěrkopísku do 63 mm
VV |  |  |  | DN300 86.5*1.12*0.15=14.5 [A] DN400 95.7*1.4*0.15=20.1 [B] Celkem: A+B=34.6 [C]
TS |  |  |  | 1. Ceny -1111 a -1192 lze použít i pro zřízení sběrných vrstev nad drenážními trubkami. 2. V cenách -5111 a -1192 jsou započteny i náklady na prohození výkopku získaného při zemních pracích.
P | 34 | 452112111 |  | Osazení betonových prstenců nebo rámů v do 100 mm | KUS | 4 | 0 |  | CS ÚRS 2019 02 |  | 2
PP |  |  |  | Osazení betonových dílců prstenců nebo rámů pod poklopy a mříže, výšky do 100 mm
VV
TS |  |  |  | 1. V cenách nejsou započteny náklady na dodávku betonových výrobků; tyto se oceňují ve specifikaci.
P | 35 | 452112121 |  | Osazení betonových prstenců nebo rámů v do 200 mm | KUS | 6 | 0 |  | CS ÚRS 2019 02 |  | 2
PP |  |  |  | Osazení betonových dílců prstenců nebo rámů pod poklopy a mříže, výšky přes 100 do 200 mm
VV
TS |  |  |  | 1. V cenách nejsou započteny náklady na dodávku betonových výrobků; tyto se oceňují ve specifikaci.
P | 36 | 452311131 |  | Podkladní desky z betonu prostého tř. C 12/15 otevřený výkop | M3 | 2.1 | 0 |  | CS ÚRS 2019 02 |  | 2
PP |  |  |  | Podkladní a zajišťovací konstrukce z betonu prostého v otevřeném výkopu desky pod potrubí, stoky a drobné objekty z betonu tř. C 12/15
VV |  |  |  | podklad bet. šachty DN1000 (1.4*1.4*0.15)*7.0=2.1 [A] Celkem: A=2.1 [B]
TS |  |  |  | 1. Ceny -1121 až -1191 a -1192 lze použít i pro ochrannou vrstvu pod železobetonové konstrukce. 2. Ceny -2121 až -2191 a -2192 jsou určeny pro jakékoliv úkosy sedel.
P | 37 | 452351101 |  | Bednění podkladních desek nebo bloků nebo sedlového lože otevřený výkop | M2 | 5.9 | 0 |  | CS ÚRS 2019 02 |  | 2
PP |  |  |  | Bednění podkladních a zajišťovacích konstrukcí v otevřeném výkopu desek nebo sedlových loží pod potrubí, stoky a drobné objekty
VV |  |  |  | šachty ((1.4*0.15)*4)*7.0=5.9 [A] Celkem: A=5.9 [B]
TS
P | 38 | 452368211 |  | Výztuž podkladních desek nebo bloků nebo pražců otevřený výkop ze svařovaných sítí Kari | T | 0.1 | 0 |  | CS ÚRS 2019 02 |  | 2
PP |  |  |  | Výztuž podkladních desek, bloků nebo pražců v otevřeném výkopu ze svařovaných sítí typu Kari
VV |  |  |  | měrná hmotnost 3,03 kg/m2 27.44*0.00303=0.1 [A]
TS
P | 39 | 462514161 |  | Zához z lomového kamene záhozového hmotnost kamenů přes 500 kg bez výplně | M3 | 4 | 0 |  | CS ÚRS 2019 02 |  | 2
PP |  |  |  | Zához z lomového kamene neupraveného provedený ze břehu nebo z lešení, do sucha nebo do vody záhozového, hmotnost jednotlivých kamenů přes 500 kg bez výplně mezer
VV |  |  |  | 4.0*2.0*0.5=4.0 [A]
TS |  |  |  | 1. V příplatcích jsou započteny náklady na urovnání líce záhozu do projektovaného profilu.
P | 40 | 465513127 |  | Dlažba z lomového kamene na cementovou maltu s vyspárováním tl 200 mm | M2 | 8.3 | 0 |  | CS ÚRS 2019 02 |  | 2
PP |  |  |  | Dlažba z lomového kamene lomařsky upraveného na cementovou maltu, s vyspárováním cementovou maltou, tl. kamene 200 mm
VV |  |  |  | VO 4.9*1.7=8.3 [A]
TS |  |  |  | 1. Ceny neplatí pro: a) dlažby o sklonu přes 1:1; tyto se oceňují příslušnými cenami souboru cen 326 21-1 . Zdivo nadzákladové z lomového kamene upraveného. 2. V cenách nejsou započteny náklady na: a) podkladní betonové lože; toto se oceňuje cenami souboru cen 451 31-51 Podkladní a výplňové vrstvy zbetonu prostého, b) lože z kameniva; toto se oceňuje cenami souboru cen 451 . . - . . Lože z kameniva. 3. Plocha se stanoví v m2 rozvinuté lícní plochy dlažby.
P | 41 | 59224176 |  | prstenec šachtový vyrovnávací betonový 625x120x80mm | KUS | 1 | 0 |  | CS ÚRS 2019 02 |  | 2
PP |  |  |  | prstenec šachtový vyrovnávací betonový 625x120x80mm
VV
TS
P | 42 | 59224184 |  | prstenec šachtový vyrovnávací betonový 625x120x40mm | KUS | 2 | 0 |  | CS ÚRS 2019 02 |  | 2
PP |  |  |  | prstenec šachtový vyrovnávací betonový 625x120x40mm
VV
TS
P | 43 | 59224185 |  | prstenec šachtový vyrovnávací betonový 625x120x60mm | KUS | 1 | 0 |  | CS ÚRS 2019 02 |  | 2
PP |  |  |  | prstenec šachtový vyrovnávací betonový 625x120x60mm
VV
TS
P | 44 | 59224188 |  | prstenec šachtový vyrovnávací betonový 625x120x120mm | KUS | 6 | 0 |  | CS ÚRS 2019 02 |  | 2
PP |  |  |  | prstenec šachtový vyrovnávací betonový 625x120x120mm
VV
TS
SD |  | 8 |  | Trubní vedení
P | 45 | 28611441 |  | odbočka kanalizační plastová s hrdlem KG 315/160/87° | KUS | 2 | 0 |  | CS ÚRS 2019 02 |  | 2
PP |  |  |  | odbočka kanalizační plastová s hrdlem KG 315/160/87°
VV
TS
P | 46 | 28611446 |  | odbočka kanalizační plastová s hrdlem KG 400/160/87° | KUS | 4 | 0 |  | CS ÚRS 2019 02 |  | 2
PP |  |  |  | odbočka kanalizační plastová s hrdlem KG 400/160/87°
VV
TS
P | 47 | 55241406 |  | poklop šachtový s rámem DN600 třída D 400, s odvětráním | KUS | 2 | 0 |  | CS ÚRS 2019 02 |  | 2
PP |  |  |  | poklop šachtový s rámem DN600 třída D 400, s odvětráním
VV
TS
P | 48 | 59224050 |  | skruž pro kanalizační šachty se zabudovanými stupadly 100 x 25 x 12 cm | KUS | 3 | 0 |  | CS ÚRS 2019 02 |  | 2
PP |  |  |  | skruž pro kanalizační šachty se zabudovanými stupadly 100 x 25 x 12 cm
VV
TS
P | 49 | 59224051 |  | skruž pro kanalizační šachty se zabudovanými stupadly 100 x 50 x 12 cm | KUS | 1 | 0 |  | CS ÚRS 2019 02 |  | 2
PP |  |  |  | skruž pro kanalizační šachty se zabudovanými stupadly 100 x 50 x 12 cm
VV
TS
P | 50 | 59224052 |  | skruž pro kanalizační šachty se zabudovanými stupadly 100 x 100 x 12 cm | KUS | 7 | 0 |  | CS ÚRS 2019 02 |  | 2
PP |  |  |  | skruž pro kanalizační šachty se zabudovanými stupadly 100 x 100 x 12 cm
VV
TS
P | 51 | 59224312 |  | kónus šachetní betonový kapsové plastové stupadlo 100x62,5x58 cm | KUS | 7 | 0 |  | CS ÚRS 2019 02 |  | 2
PP |  |  |  | kónus šachetní betonový kapsové plastové stupadlo 100x62,5x58 cm
VV
TS
P | 52 | 59224337 |  | dno betonové šachty kanalizační přímé 100x60x40 cm | KUS | 7 | 0 |  | CS ÚRS 2019 02 |  | 2
PP |  |  |  | dno betonové šachty kanalizační přímé 100x60x40 cm
VV
TS
P | 53 | 59224348 |  | těsnění elastomerové pro spojení šachetních dílů DN 1000 | KUS | 11 | 0 |  | CS ÚRS 2019 02 |  | 2
PP |  |  |  | těsnění elastomerové pro spojení šachetních dílů DN 1000
VV
TS
P | 54 | 59224348 | 1 | těsnění elastomerové pro spojení šachetních dílů DN 1000 | KUS | 7 | 0 |  | CS ÚRS 2019 02 |  | 2
PP |  |  |  | těsnění elastomerové pro spojení šachetních dílů DN 1000
VV
TS
P | 55 | 59224661 |  | poklop šachtový betonová výplň+ litina 785(610)x160 mm, s odvětráním | KUS | 5 | 0 |  | CS ÚRS 2019 02 |  | 2
PP |  |  |  | poklop šachtový betonová výplň+ litina 785(610)x160 mm, s odvětráním
VV
TS
P | 56 | 871375221 |  | Kanalizační potrubí z tvrdého PVC jednovrstvé tuhost třídy SN8 DN 315 | M | 86.5 | 0 |  | CS ÚRS 2019 02 |  | 2
PP |  |  |  | Kanalizační potrubí z tvrdého PVC v otevřeném výkopu ve sklonu do 20 %, hladkého plnostěnného jednovrstvého, tuhost třídy SN 8 DN 315
VV
TS |  |  |  | 1. V cenách jsou započteny i náklady na dodání trub včetně gumového těsnění. 2. Použití trub dle tuhostí: a) třída SN 4: kanalizační sítě, přípojky, odvodňování pozemků s výškou krytí až 4 m b) třída SN 8: kanalizační sítě v nestandartních podmínkách uložení, vysoké teplotní a mechanické zatížení s výškou krytí do 8 m c) SN 10: kanalizační sítě, přípojky, odvodňování pozemků s výškou krytí gt; 8 m d) třída SN 12: kanalizační sítě s vysokým statickým zatížením a dynamickými rázy, při rychlosti média až 15 m/s a výškou krytí 0,7-10 m e) třída SN 16: kanalizační sítě s vysokým statickým zatížením a dynamickými rázy avýškou krytí 0,5-12 m.
P | 57 | 871395221 |  | Kanalizační potrubí z tvrdého PVC jednovrstvé tuhost třídy SN8 DN 400 | M | 95.7 | 0 |  | CS ÚRS 2019 02 |  | 2
PP |  |  |  | Kanalizační potrubí z tvrdého PVC v otevřeném výkopu ve sklonu do 20 %, hladkého plnostěnného jednovrstvého, tuhost třídy SN 8 DN 400
VV
TS |  |  |  | 1. V cenách jsou započteny i náklady na dodání trub včetně gumového těsnění. 2. Použití trub dle tuhostí: a) třída SN 4: kanalizační sítě, přípojky, odvodňování pozemků s výškou krytí až 4 m b) třída SN 8: kanalizační sítě v nestandartních podmínkách uložení, vysoké teplotní a mechanické zatížení s výškou krytí do 8 m c) SN 10: kanalizační sítě, přípojky, odvodňování pozemků s výškou krytí gt; 8 m d) třída SN 12: kanalizační sítě s vysokým statickým zatížením a dynamickými rázy, při rychlosti média až 15 m/s a výškou krytí 0,7-10 m e) třída SN 16: kanalizační sítě s vysokým statickým zatížením a dynamickými rázy avýškou krytí 0,5-12 m.
P | 58 | 877375221 |  | Montáž tvarovek z tvrdého PVC-systém KG nebo z polypropylenu-systém KG 2000 dvouosé DN 315 | KUS | 2 | 0 |  | CS ÚRS 2019 02 |  | 2
PP |  |  |  | Montáž tvarovek na kanalizačním potrubí z trub z plastu z tvrdého PVC nebo z polypropylenu v otevřeném výkopu dvouosých DN 315
VV
TS |  |  |  | 1. V cenách nejsou započteny náklady na dodání tvarovek. Tvarovky se oceňují ve ve specifikaci.
P | 59 | 877395221 |  | Montáž tvarovek z tvrdého PVC-systém KG nebo z polypropylenu-systém KG 2000 dvouosé DN 400 | KUS | 4 | 0 |  | CS ÚRS 2019 02 |  | 2
PP |  |  |  | Montáž tvarovek na kanalizačním potrubí z trub z plastu z tvrdého PVC nebo z polypropylenu v otevřeném výkopu dvouosých DN 400
VV
TS |  |  |  | 1. V cenách nejsou započteny náklady na dodání tvarovek. Tvarovky se oceňují ve ve specifikaci.
P | 60 | 892372121 |  | Tlaková zkouška vzduchem potrubí DN 300 těsnícím vakem ucpávkovým | ÚSEK | 7 | 0 |  | CS ÚRS 2019 02 |  | 2
PP |  |  |  | Tlakové zkoušky vzduchem těsnícími vaky ucpávkovými DN 300
VV
TS |  |  |  | 1. Ceny zkoušek jsou vztaženy na úsek stoky mezi dvěma šachtami bez ohledu na druh potrubí. 2. V cenách jsou započteny i náklady na: a) montáž a demontáž těsnících vaků pro zabezpečení konců zkoušeného úseku potrubí, naplnění a vypuštění vzduchu zkoušeného úseku stoky, b) vystavení zkušebního protokolu. 3. V cenách nejsou započteny náklady na: a) utěsnění kanalizačních přípojek. b) zkoušky vstupních a revizních šachet.
P | 61 | 892392121 |  | Tlaková zkouška vzduchem potrubí DN 400 těsnícím vakem ucpávkovým | ÚSEK | 3 | 0 |  | CS ÚRS 2019 02 |  | 2
PP |  |  |  | Tlakové zkoušky vzduchem těsnícími vaky ucpávkovými DN 400
VV
TS |  |  |  | 1. Ceny zkoušek jsou vztaženy na úsek stoky mezi dvěma šachtami bez ohledu na druh potrubí. 2. V cenách jsou započteny i náklady na: a) montáž a demontáž těsnících vaků pro zabezpečení konců zkoušeného úseku potrubí, naplnění a vypuštění vzduchu zkoušeného úseku stoky, b) vystavení zkušebního protokolu. 3. V cenách nejsou započteny náklady na: a) utěsnění kanalizačních přípojek. b) zkoušky vstupních a revizních šachet.
P | 62 | 894138001 |  | Příplatek ZKD 0,60 m výšky vstupu na stokách | KUS | 14 | 0 |  | CS ÚRS 2019 02 |  | 2
PP |  |  |  | Šachty kanalizační zděné Příplatek k cenám šachet na stokách kruhových a vejčitých za každých dalších 0,60 m výšky
VV |  |  |  | (2.45+1.8+2.38+2.78+3.8+3.0+2.36)/7=2.7 [A] (2.653-1.5)/0.6=1.9 [B] 'zaokrouhleno na 2 ks' 2.0*7.0=14.0 [C]
TS |  |  |  | 1. Vcenách jsou započteny náklady na podkladní konstrukci zbetonu C 12/15. V případě použití jiné třídy betonu než C 12/15 se cena stanoví výměnou stávajícího materiálu za beton požadované třídy. 2. V cenách jsou započteny i náklady na montáž a dodávku stupadel. 3. V cenách šachet na stokách kruhových a vejčitých nejsou započteny náklady na bednění a na obetonování konstrukce výplňovým betonem. Tyto náklady se oceňují: a) stěn šachet cenami souboru cen 894 50- . . Bednění stěn šachet části A 01 tohoto katalogu, b) konstrukce výplňovým betonem cenami souboru cen 894 20- . . Ostatní konstrukce na trubním vedení z prostého betonu zprostého betonu části A 01 tohoto katalogu, stavebnicovým způsobem tvorby cen.
P | 63 | 894411311 |  | Osazení betonových nebo železobetonových dílců pro šachty skruží rovných | KUS | 11 | 0 |  | CS ÚRS 2019 02 |  | 2
PP |  |  |  | Osazení betonových nebo železobetonových dílců pro šachty skruží rovných
VV
TS |  |  |  | 1. V cenách nejsou započteny náklady na dodání betonových nebo železobetonových dílců a těsnění; dodání těchto se oceňuje ve specifikaci.
P | 64 | 894412411 |  | Osazení betonových nebo železobetonových dílců pro šachty skruží přechodových | KUS | 7 | 0 |  | CS ÚRS 2019 02 |  | 2
PP |  |  |  | Osazení betonových nebo železobetonových dílců pro šachty skruží přechodových
VV
TS |  |  |  | 1. V cenách nejsou započteny náklady na dodání betonových nebo železobetonových dílců a těsnění; dodání těchto se oceňuje ve specifikaci.
P | 65 | 894414111 |  | Osazení betonových nebo železobetonových dílců pro šachty skruží základových (dno) | KUS | 7 | 0 |  | CS ÚRS 2019 02 |  | 2
PP |  |  |  | Osazení betonových nebo železobetonových dílců pro šachty skruží základových (dno)
VV
TS |  |  |  | 1. V cenách nejsou započteny náklady na dodání betonových nebo železobetonových dílců a těsnění; dodání těchto se oceňuje ve specifikaci.
P | 66 | 899104112 |  | Osazení poklopů litinových nebo ocelových včetně rámů pro třídu zatížení D400, E600 | KUS | 7 | 0 |  | CS ÚRS 2019 02 |  | 2
PP |  |  |  | Osazení poklopů litinových a ocelových včetně rámů pro třídu zatížení D400, E600
VV
TS |  |  |  | 1. V cenách 899 10 -.112 nejsou započteny náklady na dodání poklopů včetně rámů; tyto náklady se oceňují ve specifikaci. 2. V cenách 899 10 -.113 nejsou započteny náklady na: a) dodání poklopů; tyto náklady se oceňují ve specifikaci, b) montáž rámů, která se oceňuje cenami souboru 452 11-21.. části A01 tohoto katalogu. 3. Poklopy a vtokové mříže dělíme do těchto tříd zatížení: a) A15, A50 pro plochy používané výlučně chodci a cyklisty, b) B125 pro chodníky, pěší zóny a plochy srovnatelné, plochy pro stání a parkování osobních automobilů i v patrech, c) C250 pro poklopy umístěné v ploše odvodňovacích proužků pozemní komunikace, která měřeno od hrany obrubníku, zasahuje nejvíce 0,5 m do vozovkya nejvíce 0,2 m do chodníku, d) D400 pro vozovky pozemních komunikací, ulice pro pěší, zpevněné krajnice a parkovací plochy, které jsou přístupné pro všechny druhy silničních vozidel, e) E600 pro plochy, které budou vystavené zvláště vysokému zatížení kol.
SD |  | 998 |  | Přesun hmot
P | 67 | 998276101 |  | Přesun hmot pro trubní vedení z trub z plastických hmot otevřený výkop | T | 112.4 | 0 |  | CS ÚRS 2019 02 |  | 2
PP |  |  |  | Přesun hmot pro trubní vedení hloubené z trub z plastických hmot nebo sklolaminátových pro vodovody nebo kanalizace v otevřeném výkopu dopravní vzdálenost do 15 m
VV
TS |  |  |  | 1. Položky přesunu hmot nelze užít pro zeminu, sypaniny, štěrkopísek, kamenivo ap. Případná manipulace s tímto materiálem se oceňuje souborem cen 162 .0-11 Vodorovné přemístění výkopku nebo sypaniny katalogu 800-1 Zemní práce.

## SO 302
ASPE10 | [10 empty] | 1
|  |  |  | Soupis prací objektu | [6 empty] | 3
S | Stavba: | 2019-031 |  | Zvýšení bezpečnosti dopravy v Liberci - křižovatka Letná x Stračí |  |  | SO 302 |  |  | 21.00 | 2
O | Rozpočet: | SO 302 |  | Odvodnění komunikace - stoka D2 - NEZPŮSOBILÉ VÝDAJE | [5 empty] | 21.00 | 2
Typ | Poř. číslo | Kód položky | Varianta | Název položky | MJ | Množství | Jednotková cena |  | Cenová soustava | 21.00 | 2
[7 empty] | Jednotková | Celkem
0 | 1 | 2 | 3 | 4 | 5 | 6 | 9 | 10 | 11
SD |  | 1 |  | Zemní práce
P | 1 | 119001401 |  | Dočasné zajištění potrubí ocelového nebo litinového DN do 200 mm | M | 2 | 0 |  | CS ÚRS 2019 02 |  | 2
PP |  |  |  | Dočasné zajištění podzemního potrubí nebo vedení ve výkopišti ve stavu i poloze , ve kterých byla na začátku zemních prací a to s podepřením, vzepřením nebo vyvěšením, příp. s ochranným bedněním, se zřízením a odstraněním zajišťovací konstrukce, s opotřebením hmot potrubí ocelového nebo litinového, jmenovité světlosti DN do 200 mm
VV
TS |  |  |  | 1. Ceny nelze použít pro dočasné zajištění potrubí v provozu pod tlakem přes 1 MPa a potrubí nebo jiných vedení v provozu u nichž investor zakazuje použít při vykopávce kovové nástroje nebo nářadí. 2. Ztížení vykopávky v blízkosti vedení, potrubí a stok ve výkopišti nebo podél jeho stěn se oceňuje cenami souboru cen 120 00- . . a 130 00- . . Příplatky za ztížení vykopávky.
P | 2 | 119001421 |  | Dočasné zajištění kabelů a kabelových tratí ze 3 volně ložených kabelů | M | 6 | 0 |  | CS ÚRS 2019 02 |  | 2
PP |  |  |  | Dočasné zajištění podzemního potrubí nebo vedení ve výkopišti ve stavu i poloze , ve kterých byla na začátku zemních prací a to s podepřením, vzepřením nebo vyvěšením, příp. s ochranným bedněním, se zřízením a odstraněním zajišťovací konstrukce, s opotřebením hmot kabelů a kabelových tratí z volně ložených kabelů a to do 3 kabelů
VV
TS |  |  |  | 1. Ceny nelze použít pro dočasné zajištění potrubí v provozu pod tlakem přes 1 MPa a potrubí nebo jiných vedení v provozu u nichž investor zakazuje použít při vykopávce kovové nástroje nebo nářadí. 2. Ztížení vykopávky v blízkosti vedení, potrubí a stok ve výkopišti nebo podél jeho stěn se oceňuje cenami souboru cen 120 00- . . a 130 00- . . Příplatky za ztížení vykopávky.
P | 3 | 132201202 |  | Hloubení rýh š do 2000 mm v hornině tř. 3 objemu do 1000 m3 | M3 | 334.3 | 0 |  | CS ÚRS 2019 02 |  | 2
PP |  |  |  | Hloubení zapažených i nezapažených rýh šířky přes 600 do 2 000 mm s urovnáním dna do předepsaného profilu a spádu v hornině tř. 3 přes 100 do 1 000 m3
VV |  |  |  | pr.hl. (2.51+2.3+2.15+2.16+2.15+2.13+2.25+2.28+2.14+2.05)/10=2.2 [A] Mezisoučet: A=2.2 [B] DN300 269.4*1.12*2.212=667.4 [C] rozšíření pro šachty DN1000 (((2.2*2.2*0.57)*9)+((1.1*2.2*2.212)*9))=73.0 [D] kom -(16.0*1.12*0.45)=-8.1 [E] chodník asf -(123.8*1.12*0.25)=-34.7 [F] BUS záliv -(26.2*1.12*0.6)=-17.6 [G] ornice -(103.4*1.12*0.1)=-11.6 [H] Mezisoučet: C+D+E+F+G+H=668.4 [I] hloubení rýh 50% 668.514*0.5=334.3 [J]
TS |  |  |  | 1. V cenách jsou započteny i náklady na případné nutné přemístění výkopku ve výkopišti na vzdálenost do 3 m a na přehození výkopku na přilehlém terénu na vzdálenost do 5 m od okraje jámy nebo naložení na dopravní prostředek. 2. Hloubení rýh při lesnicko-technických melioracích se oceňuje: a) ve stržích cenami platnými pro objem výkopu do 100 m3, i když skutečný objem výkopu je větší, b) mimo strže pro příčná a podélná zpevnění dna a břehů pod obrysem výkopu pro koryta vodotečí, zejména pro konstrukce těles, stupňů, boků, předprahů, prahů, odháněk, výhonů a pro základy zdí, dlažeb, rovnanin, plůtků a hatí, pro jakoukoliv šířku rýhy, při objemu do 100 m3 cenami příslušnými pro objem výkopu do 100 m3 a při jakémkoliv objemu výkopu přes 100 m3 cenami příslušnými pro objem výkopu přes 100 do 1 000 m3. 3. Náklady na svislé přemístění výkopku nad 1 m hloubky se určí dle ustanovení článku č. 3161 všeobecných podmínek katalogu. 4. Předepisuje-li projekt hloubit rýhy 5 až 7 bez použití trhavin, oceňuje se toto hloubení: a) v suchu nebo mokru cenami 138 40-1201, 138 50-1201 a 138 60-1201 Dolamování hloubených vykopávek, b) v tekoucí vodě při jakékoliv její rychlosti individuálně. 5. Ceny nelze použít pro hloubení rýh a hloubky přes 16 m. Tyto práce se oceňují individuálně.
P | 4 | 132201209 |  | Příplatek za lepivost k hloubení rýh š do 2000 mm v hornině tř. 3 | M3 | 100.3 | 0 |  | CS ÚRS 2019 02 |  | 2
PP |  |  |  | Hloubení zapažených i nezapažených rýh šířky přes 600 do 2 000 mm s urovnáním dna do předepsaného profilu a spádu v hornině tř. 3 Příplatek k cenám za lepivost horniny tř. 3
VV |  |  |  | hloubení rýh 50% 668.514*0.5*0.3=100.3 [A]
TS |  |  |  | 1. V cenách jsou započteny i náklady na případné nutné přemístění výkopku ve výkopišti na vzdálenost do 3 m a na přehození výkopku na přilehlém terénu na vzdálenost do 5 m od okraje jámy nebo naložení na dopravní prostředek. 2. Hloubení rýh při lesnicko-technických melioracích se oceňuje: a) ve stržích cenami platnými pro objem výkopu do 100 m3, i když skutečný objem výkopu je větší, b) mimo strže pro příčná a podélná zpevnění dna a břehů pod obrysem výkopu pro koryta vodotečí, zejména pro konstrukce těles, stupňů, boků, předprahů, prahů, odháněk, výhonů a pro základy zdí, dlažeb, rovnanin, plůtků a hatí, pro jakoukoliv šířku rýhy, při objemu do 100 m3 cenami příslušnými pro objem výkopu do 100 m3 a při jakémkoliv objemu výkopu přes 100 m3 cenami příslušnými pro objem výkopu přes 100 do 1 000 m3. 3. Náklady na svislé přemístění výkopku nad 1 m hloubky se určí dle ustanovení článku č. 3161 všeobecných podmínek katalogu. 4. Předepisuje-li projekt hloubit rýhy 5 až 7 bez použití trhavin, oceňuje se toto hloubení: a) v suchu nebo mokru cenami 138 40-1201, 138 50-1201 a 138 60-1201 Dolamování hloubených vykopávek, b) v tekoucí vodě při jakékoliv její rychlosti individuálně. 5. Ceny nelze použít pro hloubení rýh a hloubky přes 16 m. Tyto práce se oceňují individuálně.
P | 5 | 132301202 |  | Hloubení rýh š do 2000 mm v hornině tř. 4 objemu do 1000 m3 | M3 | 334.3 | 0 |  | CS ÚRS 2019 02 |  | 2
PP |  |  |  | Hloubení zapažených i nezapažených rýh šířky přes 600 do 2 000 mm s urovnáním dna do předepsaného profilu a spádu v hornině tř. 4 přes 100 do 1 000 m3
VV |  |  |  | pr.hl. (2.51+2.3+2.15+2.16+2.15+2.13+2.25+2.28+2.14+2.05)/10=2.2 [A] Mezisoučet: A=2.2 [B] DN300 269.4*1.12*2.212=667.4 [C] rozšíření pro šachty DN1000 (((2.2*2.2*0.57)*9)+((1.1*2.2*2.212)*9))=73.0 [D] kom -(16.0*1.12*0.45)=-8.1 [E] chodník asf -(123.8*1.12*0.25)=-34.7 [F] BUS záliv -(26.2*1.12*0.6)=-17.6 [G] ornice -(103.4*1.12*0.1)=-11.6 [H] Mezisoučet: C+D+E+F+G+H=668.4 [I] hloubení rýh 50% 668.514*0.5=334.3 [J]
TS |  |  |  | 1. V cenách jsou započteny i náklady na případné nutné přemístění výkopku ve výkopišti na vzdálenost do 3 m a na přehození výkopku na přilehlém terénu na vzdálenost do 5 m od okraje jámy nebo naložení na dopravní prostředek. 2. Hloubení rýh při lesnicko-technických melioracích se oceňuje: a) ve stržích cenami platnými pro objem výkopu do 100 m3, i když skutečný objem výkopu je větší, b) mimo strže pro příčná a podélná zpevnění dna a břehů pod obrysem výkopu pro koryta vodotečí, zejména pro konstrukce těles, stupňů, boků, předprahů, prahů, odháněk, výhonů a pro základy zdí, dlažeb, rovnanin, plůtků a hatí, pro jakoukoliv šířku rýhy, při objemu do 100 m3 cenami příslušnými pro objem výkopu do 100 m3 a při jakémkoliv objemu výkopu přes 100 m3 cenami příslušnými pro objem výkopu přes 100 do 1 000 m3. 3. Náklady na svislé přemístění výkopku nad 1 m hloubky se určí dle ustanovení článku č. 3161 všeobecných podmínek katalogu. 4. Předepisuje-li projekt hloubit rýhy 5 až 7 bez použití trhavin, oceňuje se toto hloubení: a) v suchu nebo mokru cenami 138 40-1201, 138 50-1201 a 138 60-1201 Dolamování hloubených vykopávek, b) v tekoucí vodě při jakékoliv její rychlosti individuálně. 5. Ceny nelze použít pro hloubení rýh a hloubky přes 16 m. Tyto práce se oceňují individuálně.
P | 6 | 132301209 |  | Příplatek za lepivost k hloubení rýh š do 2000 mm v hornině tř. 4 | M3 | 100.3 | 0 |  | CS ÚRS 2019 02 |  | 2
PP |  |  |  | Hloubení zapažených i nezapažených rýh šířky přes 600 do 2 000 mm s urovnáním dna do předepsaného profilu a spádu v hornině tř. 4 Příplatek k cenám za lepivost horniny tř. 4
VV |  |  |  | hloubení rýh 50% 668.514*0.5*0.3=100.3 [A]
TS |  |  |  | 1. V cenách jsou započteny i náklady na případné nutné přemístění výkopku ve výkopišti na vzdálenost do 3 m a na přehození výkopku na přilehlém terénu na vzdálenost do 5 m od okraje jámy nebo naložení na dopravní prostředek. 2. Hloubení rýh při lesnicko-technických melioracích se oceňuje: a) ve stržích cenami platnými pro objem výkopu do 100 m3, i když skutečný objem výkopu je větší, b) mimo strže pro příčná a podélná zpevnění dna a břehů pod obrysem výkopu pro koryta vodotečí, zejména pro konstrukce těles, stupňů, boků, předprahů, prahů, odháněk, výhonů a pro základy zdí, dlažeb, rovnanin, plůtků a hatí, pro jakoukoliv šířku rýhy, při objemu do 100 m3 cenami příslušnými pro objem výkopu do 100 m3 a při jakémkoliv objemu výkopu přes 100 m3 cenami příslušnými pro objem výkopu přes 100 do 1 000 m3. 3. Náklady na svislé přemístění výkopku nad 1 m hloubky se určí dle ustanovení článku č. 3161 všeobecných podmínek katalogu. 4. Předepisuje-li projekt hloubit rýhy 5 až 7 bez použití trhavin, oceňuje se toto hloubení: a) v suchu nebo mokru cenami 138 40-1201, 138 50-1201 a 138 60-1201 Dolamování hloubených vykopávek, b) v tekoucí vodě při jakékoliv její rychlosti individuálně. 5. Ceny nelze použít pro hloubení rýh a hloubky přes 16 m. Tyto práce se oceňují individuálně.
P | 7 | 151101102 |  | Zřízení příložného pažení a rozepření stěn rýh hl do 4 m | M2 | 1191.8 | 0 |  | CS ÚRS 2019 02 |  | 2
PP |  |  |  | Zřízení pažení a rozepření stěn rýh pro podzemní vedení pro všechny šířky rýhy příložné pro jakoukoliv mezerovitost, hloubky do 4 m
VV |  |  |  | DN300 269.4*2.0*2.212=1 191.8 [A]
TS |  |  |  | 1. Ceny jsou určeny pro roubení a rozepření stěn i jiných výkopů se svislými stěnami, pokud jsou tyto výkopy pro podzemní vedení rozměru do 1 250 mm. 2. Plocha mezer mezi pažinami příložného pažení se od plochy příložného pažení neodečítá; nezapažené plochy u pažení zátažného nebo hnaného se od plochy pažení odečítají. 3. Předepisuje-li projekt: a) ponechat pažení ve výkopu, oceňuje se toto pažení cenami souboru cen 151 . 0-19 Pažení stěn sponecháním a rozepření stěn cenami souboru cen 151 . 0-13 Zřízení rozepření zapažených stěn výkopů, b) vzepření stěn, oceňuje se toto odstranění pažení stěn výkopu cenami souboru cen 151 . 0-12 Pažení stěn a vzepření stěn cenami souboru cen 151 . 0-14 odstranění vzepření stěn, c) kotvení stěn, oceňuje se toto Odstranění pažení stěn cenami souboru cen 151 . 0-12 Pažení stěn a kotvení stěn příslušnými cenami katalogu 800-2 Zvláštní zakládání objektů.
P | 8 | 151101112 |  | Odstranění příložného pažení a rozepření stěn rýh hl do 4 m | M2 | 1191.8 | 0 |  | CS ÚRS 2019 02 |  | 2
PP |  |  |  | Odstranění pažení a rozepření stěn rýh pro podzemní vedení s uložením materiálu na vzdálenost do 3 m od kraje výkopu příložné, hloubky přes 2 do 4 m
VV
TS
P | 9 | 161101101 |  | Svislé přemístění výkopku z horniny tř. 1 až 4 hl výkopu do 2,5 m | M3 | 334.3 | 0 |  | CS ÚRS 2019 02 |  | 2
PP |  |  |  | Svislé přemístění výkopku bez naložení do dopravní nádoby avšak s vyprázdněním dopravní nádoby na hromadu nebo do dopravního prostředku z horniny tř. 1 až 4, při hloubce výkopu přes 1 do 2,5 m
VV |  |  |  | DN300 269.4*1.12*2.212=667.4 [A] rozšíření pro šachty DN1000 (((2.2*2.2*0.57)*9)+((1.1*2.2*2.212)*9))=73.0 [B] kom -(16.0*1.12*0.45)=-8.1 [C] chodník asf -(123.8*1.12*0.25)=-34.7 [D] BUS záliv -(26.2*1.12*0.6)=-17.6 [E] ornice -(103.4*1.12*0.1)=-11.6 [F] Mezisoučet: A+B+C+D+E+F=668.4 [G] podíl svislého přemístění výkopku dle odstavce 8, tabulka II - 50% celkového objemu výkopu 668.514*0.5=334.3 [H]
TS |  |  |  | 1. Ceny -1151 až -1158 lze použít i pro svislé přemístění materiálu a stavební suti z konstrukcí ze zdiva cihelného nebo kamenného, z betonu prostého, prokládaného, železového i předpjatého, pokud tyto konstrukce byly vybourány ve výkopišti. 2. Ceny pro hloubku přes 1 do 2,5 m, přes 2,5 m do 4 m atd. jsou určeny pro svislé přemístění výkopku od 0 do 2,5 m, od 0 do 4 m atd. 3. Množství materiálu i stavební suti z rozbouraných konstrukcí pro přemístění se rovná objemu konstrukcí před rozbouráním.
P | 10 | 162301102 |  | Vodorovné přemístění do 1000 m výkopku/sypaniny z horniny tř. 1 až 4 | M3 | 455.9 | 0 |  | CS ÚRS 2019 02 |  | 2
PP |  |  |  | Vodorovné přemístění výkopku nebo sypaniny po suchu na obvyklém dopravním prostředku, bez naložení výkopku, avšak se složením bez rozhrnutí z horniny tř. 1 až 4 na vzdálenost přes 500 do 1 000 m
VV |  |  |  | odvoz na mezideponii' zpětný zásyp 227.954=228.0 [A] 'odvoz z mezideponie' zpětný zásyp 227.954=228.0 [B] Celkem: A+B=456.0 [C]
TS |  |  |  | 1. Ceny nelze použít, předepisuje-li projekt přemístit výkopek na místo nepřístupné obvyklým dopravním prostředkům; toto přemístění se oceňuje individuálně. 2. V cenách jsou započteny i náhrady za jízdu loženého vozidla v terénu ve výkopišti nebo na násypišti. 3. V cenách nejsou započteny náklady na rozhrnutí výkopku na násypišti; toto rozhrnutí se oceňuje cenami souboru cen 171 . 0- . . Uložení sypaniny do násypů a 171 20-1201 Uložení sypaniny na skládky. 4. Je-li na dopravní dráze pro vodorovné přemístění nějaká překážka, pro kterou je nutno překládat výkopek zjednoho obvyklého dopravního prostředku na jiný obvyklý dopravní prostředek, oceňuje se toto lomené vodorovné přemístění výkopku v každém úseku samostatně příslušnou cenou tohoto souboru cen a překládání výkopku cenami souboru cen 167 10-3 . Nakládání neulehlého výkopku z hromad s ohledem na ustanovení pozn. číslo 5. 5. Přemísťuje-li se výkopek z dočasných skládek vzdálených do 50 m, neoceňuje se nakládání výkopku, i když se provádí. Toto ustanovení neplatí, vylučuje-li projekt použití dozeru. 6. V cenách vodorovného přemístění sypaniny nejsou započteny náklady na dodávku materiálu, tyto se oceňují ve specifikaci.
P | 11 | 162601102 |  | Vodorovné přemístění do 5000 m výkopku/sypaniny z horniny tř. 1 až 4 | M3 | 440.6 | 0 |  | CS ÚRS 2019 02 |  | 2
PP |  |  |  | Vodorovné přemístění výkopku nebo sypaniny po suchu na obvyklém dopravním prostředku, bez naložení výkopku, avšak se složením bez rozhrnutí z horniny tř. 1 až 4 na vzdálenost přes 4 000 do 5 000 m
VV |  |  |  | odvoz na skládku výkopku na vzdálenost 5 km' DN300 269.4*1.12*2.212=667.4 [A] rozšíření pro šachty DN1000 (((2.2*2.2*0.57)*9)+((1.1*2.2*2.212)*9))=73.0 [B] kom -(16.0*1.12*0.45)=-8.1 [C] chodník asf -(123.8*1.12*0.25)=-34.7 [D] BUS záliv -(26.2*1.12*0.6)=-17.6 [E] ornice -(103.4*1.12*0.1)=-11.6 [F] zpětný zásyp -227.954=- 228.0 [G] Mezisoučet: A+B+C+D+E+F+G=440.4 [H]
TS |  |  |  | 1. Ceny nelze použít, předepisuje-li projekt přemístit výkopek na místo nepřístupné obvyklým dopravním prostředkům; toto přemístění se oceňuje individuálně. 2. V cenách jsou započteny i náhrady za jízdu loženého vozidla v terénu ve výkopišti nebo na násypišti. 3. V cenách nejsou započteny náklady na rozhrnutí výkopku na násypišti; toto rozhrnutí se oceňuje cenami souboru cen 171 . 0- . . Uložení sypaniny do násypů a 171 20-1201 Uložení sypaniny na skládky. 4. Je-li na dopravní dráze pro vodorovné přemístění nějaká překážka, pro kterou je nutno překládat výkopek zjednoho obvyklého dopravního prostředku na jiný obvyklý dopravní prostředek, oceňuje se toto lomené vodorovné přemístění výkopku v každém úseku samostatně příslušnou cenou tohoto souboru cen a překládání výkopku cenami souboru cen 167 10-3 . Nakládání neulehlého výkopku z hromad s ohledem na ustanovení pozn. číslo 5. 5. Přemísťuje-li se výkopek z dočasných skládek vzdálených do 50 m, neoceňuje se nakládání výkopku, i když se provádí. Toto ustanovení neplatí, vylučuje-li projekt použití dozeru. 6. V cenách vodorovného přemístění sypaniny nejsou započteny náklady na dodávku materiálu, tyto se oceňují ve specifikaci.
P | 12 | 167101102 |  | Nakládání výkopku z hornin tř. 1 až 4 přes 100 m3 | M3 | 228 | 0 |  | CS ÚRS 2019 02 |  | 2
PP |  |  |  | Nakládání, skládání a překládání neulehlého výkopku nebo sypaniny nakládání, množství přes 100 m3, z hornin tř. 1 až 4
VV |  |  |  | zpětný zásyp 227.954=228.0 [A] Mezisoučet: A=228.0 [B]
TS |  |  |  | 1. Ceny -1101, -1151, -1102, -1152, -1103, -1153, jsou určeny pro nakládání, skládání a překládání na obvyklý nebo z obvyklého dopravního prostředku. Pro nakládání z lodi nebo na loď jsou určeny ceny -1105 a -1155. 2. Ceny -1105 a -1155 jsou určeny pro nakládání, překládání a vykládání na vzdálenost a) do 20 m vodorovně; vodorovná vzdálenost se měří od těžnice lodi k těžnici druhé lodi, nebo k těžišti hromady na břehu nebo k těžišti dopravního prostředku na suchu, b) do 4 m svisle; svislá vzdálenost se měří od pracovní hladiny vody k úrovni srovnaného terénu v místě hromady nebo v místě dopravní plochy pro dopravní prostředek na suchu. Uvedenou svislou vzdálenost 4 m lze zvětšit, a to nejvýše do 6 m, jestliže je vodorovná vzdálenost uvedená v bodu a) kratší než 20 m nejméně o trojnásobek zvětšení výšky přes 4 m. 3. Množství měrných jednotek se určí v rostlém stavu horniny.
P | 13 | 171201201 |  | Uložení sypaniny na skládky | M3 | 440.6 | 0 |  | CS ÚRS 2019 02 |  | 2
PP |  |  |  | Uložení sypaniny na skládky
VV |  |  |  | tř. 1-4 440.56=440.6 [A] Celkem: A=440.6 [B]
TS |  |  |  | 1. Cena -1201 je určena i pro: a) uložení výkopku nebo ornice na dočasné skládky předepsané projektem tak, že na 1 m2 projektem určené plochy této skládky připadá přes 2 m3 výkopku nebo ornice; v opačném případě se uložení neoceňuje. Množství výkopku nebo ornice připadající na 1 m2 skládky se určí jako podíl množství výkopku nebo ornice, měřeného v rostlém stavu a projektem určené plochy dočasné skládky; b) zasypání koryt vodotečí a prohlubní v terénu bez předepsaného zhutnění sypaniny; c) uložení výkopku pod vodou do prohlubní ve dně vodotečí nebo nádrží. 2. Cenu -1201 nelze použít pro uložení výkopku nebo ornice: a) při vykopávkách pro podzemní vedení podél hrany výkopu, z něhož byl výkopek získán, a to ani tehdy, jestliže se výkopek po vyhození z výkopu na povrch území ještě dále přemisťuje na hromady podél výkopu; b) na dočasné skládky, které nejsou předepsány projektem; c) na dočasné skládky předepsané projektem tak, že na 1 m2 projektem určené plochy této skládky připadají nejvýše 2 m3 výkopku nebo ornice (viz. též poznámku č. 1 a); d) na dočasné skládky, oceňuje-li se cenou 121 10-1101 Sejmutí ornice nebo lesní půdy do 50 m, nebo oceňuje-li se vodorovné přemístění výkopku do 20 m a 50 m cenami 162 20-1101, 162 20-1102, 162 20-1151 a 162 20-1152. V těchto případech se uložení výkopku nebo ornice na dočasnou skládku neoceňuje. e) na trvalé skládky s předepsaným zhutněním; toto uložení výkopku se oceňuje cenami souboru cen 171 . 0- . . Uložení sypaniny do násypů. 3. Vceně -1201 jsou započteny i náklady na rozprostření sypaniny ve vrstvách s hrubým urovnáním na skládce. 4. Vceně -1201 nejsou započteny náklady na získání skládek ani na poplatky za skládku. 5. Množství jednotek uložení výkopku (sypaniny) se určí v m3 uloženého výkopku (sypaniny),v rostlém stavu zpravidla ve výkopišti.
P | 14 | 171201211 |  | Poplatek za uložení stavebního odpadu - zeminy a kameniva na skládce | T | 793 | 0 |  | CS ÚRS 2019 02 |  | 2
PP |  |  |  | Poplatek za uložení stavebního odpadu na skládce (skládkovné) zeminy a kameniva zatříděného do Katalogu odpadů pod kódem 170 504
VV |  |  |  | měrná hmotnost 1,8 CÚ2019 440.56*1.8=793.0 [A]
TS |  |  |  | 1. Ceny uvedené vsouboru cen lze po dohodě upravit podle místních podmínek.
P | 15 | 174101101 |  | Zásyp jam, šachet rýh nebo kolem objektů sypaninou se zhutněním | M3 | 228 | 0 |  | CS ÚRS 2019 02 |  | 2
PP |  |  |  | Zásyp sypaninou z jakékoliv horniny s uložením výkopku ve vrstvách se zhutněním jam, šachet, rýh nebo kolem objektů v těchto vykopávkách
VV |  |  |  | DN300 269.4*1.12*2.212=667.4 [A] rozšíření pro šachty DN1000 (((2.2*2.2*0.57)*9)+((1.1*2.2*2.212)*9))=73.0 [B] kom -(16.0*1.12*0.45)=-8.1 [C] chodník asf -(123.8*1.12*0.25)=-34.7 [D] BUS záliv -(26.2*1.12*0.6)=-17.6 [E] ornice -(103.4*1.12*0.1)=-11.6 [F] Mezisoučet: A+B+C+D+E+F=668.4 [G] lože šachty -2.765=-2.8 [H] obsyp -162.004=- 162.0 [I] lože potrubí -45.192=-45.2 [J] podklad bet. -2.646=-2.6 [K] zpětný zásyp -227.954=- 228.0 [L] Celkem: A+B+C+D+E+F+H+I+J+K+L=227.8 [M]
TS |  |  |  | 1. Ceny 174 10- . . jsou určeny pro zhutněné zásypy s mírou zhutnění: a) z hornin soudržných do 100 % PS, b) z hornin nesoudržných do I(d) 0,9, c) z hornin kamenitých pro jakoukoliv míru zhutnění. 2. Je-li projektem předepsáno vyšší zhutnění, podle bodu a) a b) poznámky č 1., ocení se zásyp individuálně. 3. Ceny nelze použít pro zásyp rýh pro drenážní trativody pro lesnicko-technické meliorace a zemědělské. Zásyp těchto rýh se oceňuje cenami souboru cen 174 20-3 . části A 03 Zemní práce pro objekty oborů 831 až 833. Nezhutněný zásyp odvodňovacích kanálů zbetonových a železobetonových trub v polních a lučních tratích se oceňuje cenou -1101 Zásyp sypaninou rýh bez ohledu na šířku kanálu; cena obsahuje i náklady na ruční nezhutněný zásyp výšky do 200 mm nad vrchol potrubí. 4. V cenách 10-1101, 10-1103, 20-1101 a 20-1103 je započteno přemístění sypaniny ze vzdálenosti 10 m od kraje výkopu nebo zasypávaného prostoru, měřeno k těžišti skládky. 5. V ceně 10-1102 je započteno přemístění sypaniny ze vzdálenosti 15 m od hrany zasypávaného prostoru, měřeno k těžišti skládky. 6. Objem zásypu je rozdíl objemu výkopu a objemu do něho vestavěných konstrukcí nebo uložených vedení i sjejich obklady a podklady (tento objem se nazývá objemem horniny vytlačené konstrukcí). Objem potrubí do DN 180, příp. i s obalem, se od objemu zásypu neodečítá. Pro stanovení objemu zásypu se od objemu výkopu odečítá i objem obsypu potrubí oceňovaný cenami souboru cen 175 10-11 Obsyp potrubí, přichází-li v úvahu . 7. Odklizení zbylého výkopku po provedení zásypu zářezů se šikmými stěnami pro podzemní vedení nebo zásypu jam a rýh pro podzemní vedení se oceňuje, je-li objem zbylého výkopku: a) do 1 m3 na 1 m vedení a jedná se o výkopek neulehlý - cenami souboru cen 167 10-110 Nakládání výkopku nebo sypaniny a 162 . 0-1 . Vodorovné přemístění výkopku. V případě, že se jedná o výkopek ulehlý - rozpojení a naložení výkopku cenami souboru cen 122 . 0-1 . souboru cen 162 . 0-1 . Vodorovné přemístění výkopku; b) přes 1 m3 na 1 m vedení, jestliže projekt předepíše, že se zbylý výkopek bude odklízet zároveň sprováděním vykopávky, pouze přemístění výkopku cenami souboru cen 162 . 0-1 . Vodorovné přemístění výkopku. Při zmíněném objemu zbylého výkopku se neoceňuje ani naložení ani rozpojení výkopku. Jestliže se zbylý výkopek neodklízí, nýbrž rozprostírá podél výkopu a nad výkopem, platí poznámka č. 8. 8. Rozprostření zbylého výkopku podél výkopu a nad výkopem po provedení zásypů zářezů se šikmými stěnami pro podzemní vedení nebo zásypu jam a rýh pro podzemní vedení se oceňuje: a) cenou 171 20-1101 Uložení sypaniny do nezhutněných násypů, není-li projektem předepsáno zhutnění rozprostřeného zbylého výkopku, b) cenou 171 10-1111 Uložení sypaniny do násypů z hornin sypkých, je-li předepsáno zhutnění rozprostřeného zbylého výkopku, a to v objemu vypočteném podle poznámky č.6, příp. zmenšeném o objem výkopku, který byl již odklizen. 9. Míru zhutnění předepisuje projekt.
P | 16 | 174101101 | 1 | Zásyp jam, šachet rýh nebo kolem objektů sypaninou se zhutněním | M3 | 228 | 0 |  | CS ÚRS 2019 02 |  | 2
PP |  |  |  | Zásyp sypaninou z jakékoliv horniny s uložením výkopku ve vrstvách se zhutněním jam, šachet, rýh nebo kolem objektů v těchto vykopávkách
VV
TS |  |  |  | 1. Ceny 174 10- . . jsou určeny pro zhutněné zásypy s mírou zhutnění: a) z hornin soudržných do 100 % PS, b) z hornin nesoudržných do I(d) 0,9, c) z hornin kamenitých pro jakoukoliv míru zhutnění. 2. Je-li projektem předepsáno vyšší zhutnění, podle bodu a) a b) poznámky č 1., ocení se zásyp individuálně. 3. Ceny nelze použít pro zásyp rýh pro drenážní trativody pro lesnicko-technické meliorace a zemědělské. Zásyp těchto rýh se oceňuje cenami souboru cen 174 20-3 . části A 03 Zemní práce pro objekty oborů 831 až 833. Nezhutněný zásyp odvodňovacích kanálů zbetonových a železobetonových trub v polních a lučních tratích se oceňuje cenou -1101 Zásyp sypaninou rýh bez ohledu na šířku kanálu; cena obsahuje i náklady na ruční nezhutněný zásyp výšky do 200 mm nad vrchol potrubí. 4. V cenách 10-1101, 10-1103, 20-1101 a 20-1103 je započteno přemístění sypaniny ze vzdálenosti 10 m od kraje výkopu nebo zasypávaného prostoru, měřeno k těžišti skládky. 5. V ceně 10-1102 je započteno přemístění sypaniny ze vzdálenosti 15 m od hrany zasypávaného prostoru, měřeno k těžišti skládky. 6. Objem zásypu je rozdíl objemu výkopu a objemu do něho vestavěných konstrukcí nebo uložených vedení i sjejich obklady a podklady (tento objem se nazývá objemem horniny vytlačené konstrukcí). Objem potrubí do DN 180, příp. i s obalem, se od objemu zásypu neodečítá. Pro stanovení objemu zásypu se od objemu výkopu odečítá i objem obsypu potrubí oceňovaný cenami souboru cen 175 10-11 Obsyp potrubí, přichází-li v úvahu . 7. Odklizení zbylého výkopku po provedení zásypu zářezů se šikmými stěnami pro podzemní vedení nebo zásypu jam a rýh pro podzemní vedení se oceňuje, je-li objem zbylého výkopku: a) do 1 m3 na 1 m vedení a jedná se o výkopek neulehlý - cenami souboru cen 167 10-110 Nakládání výkopku nebo sypaniny a 162 . 0-1 . Vodorovné přemístění výkopku. V případě, že se jedná o výkopek ulehlý - rozpojení a naložení výkopku cenami souboru cen 122 . 0-1 . souboru cen 162 . 0-1 . Vodorovné přemístění výkopku; b) přes 1 m3 na 1 m vedení, jestliže projekt předepíše, že se zbylý výkopek bude odklízet zároveň sprováděním vykopávky, pouze přemístění výkopku cenami souboru cen 162 . 0-1 . Vodorovné přemístění výkopku. Při zmíněném objemu zbylého výkopku se neoceňuje ani naložení ani rozpojení výkopku. Jestliže se zbylý výkopek neodklízí, nýbrž rozprostírá podél výkopu a nad výkopem, platí poznámka č. 8. 8. Rozprostření zbylého výkopku podél výkopu a nad výkopem po provedení zásypů zářezů se šikmými stěnami pro podzemní vedení nebo zásypu jam a rýh pro podzemní vedení se oceňuje: a) cenou 171 20-1101 Uložení sypaniny do nezhutněných násypů, není-li projektem předepsáno zhutnění rozprostřeného zbylého výkopku, b) cenou 171 10-1111 Uložení sypaniny do násypů z hornin sypkých, je-li předepsáno zhutnění rozprostřeného zbylého výkopku, a to v objemu vypočteném podle poznámky č.6, příp. zmenšeném o objem výkopku, který byl již odklizen. 9. Míru zhutnění předepisuje projekt.
P | 17 | 175151101 |  | Obsypání potrubí strojně sypaninou bez prohození, uloženou do 3 m | M3 | 162 | 0 |  | CS ÚRS 2019 02 |  | 2
PP |  |  |  | Obsypání potrubí strojně sypaninou z vhodných hornin tř. 1 až 4 nebo materiálem připraveným podél výkopu ve vzdálenosti do 3 m od jeho kraje, pro jakoukoliv hloubku výkopu a míru zhutnění bez prohození sypaniny
VV |  |  |  | DN300 269.4*1.12*0.6=181.0 [A] objem potrubí DN300 -(3.14*(0.15)^2*269.4)=-19.0 [B] Celkem: A+B=162.0 [C]
TS |  |  |  | 1. Objem obsypu na 1 m délky potrubí se rovná šířce dna výkopu násobené součtem vnějšího průměru potrubí příp. i s obalem a projektované tloušťky obsypu nad, případně i pod potrubím. Pro odečítání objemu potrubí se započítávají všechny vestavěné konstrukce nebo uložené vedení i s jejich obklady a podklady (tento objem se nazývá objemem horniny vytlačené konstrukcí). 2. Míru zhutnění předepisuje projekt. 3. V cenách nejsou zahrnuty náklady na nakupovanou sypaninu. Tato se oceňuje ve specifikaci. 4. V cenách nejsou zahrnuty náklady na prohození sypaniny, tyto náklady se oceňují položkou 17511-1109 Příplatek za prohození sypaniny.
P | 18 | 583373030 |  | štěrkopísek frakce 0/8 | T | 324 | 0 |  | CS ÚRS 2019 02 |  | 2
PP |  |  |  | štěrkopísek frakce 0/8
VV |  |  |  | měr. hmotnost 2,0 162.004*2.0=324.0 [A]
TS
P | 19 | pol.3 |  | štěrk frakce 5-32 | T | 455.9 | 0 |  |  |  | 2
PP |  |  |  | kamenivo přírodní drcené hutné pro stavební účely PDK (drobné, hrubé a štěrkodrť) štěrkodrtě ČSN EN 13043 frakce 5-32
VV |  |  |  | měrná hmotnost 2,0, zásyp 50% 227.953*2.0=455.9 [A]
TS
P | 20 | pol1 |  | Dočasné zajištění inženýrských sítí | M | 8 | 0 |  |  |  | 2
PP |  |  |  | Dočasné zajištění inženýrských sítí
VV
TS
SD |  | 2 |  | Zakládání
P | 21 | 212755214 |  | Trativody z drenážních trubek plastových flexibilních D 100 mm bez lože | M | 269.4 | 0 |  | CS ÚRS 2019 02 |  | 2
PP |  |  |  | Trativody bez lože z drenážních trubek plastových flexibilních D 100 mm
VV |  |  |  | DN300 269.4=269.4 [A] Celkem: A=269.4 [B]
TS |  |  |  | 1. Ceny jsou určeny pro uložení drenážních trubek do výkopu bez lože a obsypu. 2. Trativody včetně lože a obsypu trubek se ocení cenami souboru cen 212 75-2 . Trativody zdrenážních trubek katalogu 827-1 Vedení trubní dálková a přípojná – vodovody a kanalizace.
SD |  | 3 |  | Svislé a kompletní konstrukce
P | 22 | 358315114 |  | Bourání stoky kompletní nebo vybourání otvorů z prostého betonu plochy do 4 m2 | M3 | 21.8 | 0 |  | CS ÚRS 2019 02 |  | 2
PP |  |  |  | Bourání stoky kompletní nebo vybourání otvorů průřezové plochy do 4 m2 ve stokách ze zdiva z prostého betonu
VV |  |  |  | bourání stoky' objem 1m (3.14*(0.22)^2*1.0)-(3.14*(0.15)^2*1.0)=0.1 [A] délka stoky 269.4*0.081=21.8 [B]
TS
P | 23 | 359901111 |  | Vyčištění stok | M | 269.4 | 0 |  | CS ÚRS 2019 02 |  | 2
PP |  |  |  | Vyčištění stok jakékoliv výšky
VV |  |  |  | DN300 269.4=269.4 [A] Celkem: A=269.4 [B]
TS |  |  |  | 1. Cena je určena pro konečné vyčištění stok před předáním a převzetím.
P | 24 | 359901211 |  | Monitoring stoky jakékoli výšky na nové kanalizaci | M | 269.4 | 0 |  | CS ÚRS 2019 02 |  | 2
PP |  |  |  | Monitoring stok (kamerový systém) jakékoli výšky nová kanalizace
VV |  |  |  | DN300 269.4=269.4 [A] Celkem: A=269.4 [B]
TS |  |  |  | 1. V ceně jsou započteny náklady na zhotovení záznamu o prohlídce a protokolu prohlídky.
SD |  | 4 |  | Vodorovné konstrukce
P | 25 | 451541111 |  | Lože pod potrubí otevřený výkop ze štěrkodrtě | M3 | 2.8 | 0 |  | CS ÚRS 2019 02 |  | 2
PP |  |  |  | Lože pod potrubí, stoky a drobné objekty v otevřeném výkopu ze štěrkodrtě 0-63 mm
VV |  |  |  | podklad štěrk šachta DN1000 (1.6*1.6*0.12)*9.0=2.8 [A] Celkem: A=2.8 [B]
TS |  |  |  | 1. Ceny -1111 a -1192 lze použít i pro zřízení sběrných vrstev nad drenážními trubkami. 2. V cenách -5111 a -1192 jsou započteny i náklady na prohození výkopku získaného při zemních pracích.
P | 26 | 451573111 |  | Lože pod potrubí otevřený výkop ze štěrkopísku | M3 | 45.2 | 0 |  | CS ÚRS 2019 02 |  | 2
PP |  |  |  | Lože pod potrubí, stoky a drobné objekty v otevřeném výkopu z písku a štěrkopísku do 63 mm
VV |  |  |  | DN300 269.*1.12*0.15=269.0 [A] Celkem: A=269.0 [B]
TS |  |  |  | 1. Ceny -1111 a -1192 lze použít i pro zřízení sběrných vrstev nad drenážními trubkami. 2. V cenách -5111 a -1192 jsou započteny i náklady na prohození výkopku získaného při zemních pracích.
P | 27 | 452112111 |  | Osazení betonových prstenců nebo rámů v do 100 mm | KUS | 3 | 0 |  | CS ÚRS 2019 02 |  | 2
PP |  |  |  | Osazení betonových dílců prstenců nebo rámů pod poklopy a mříže, výšky do 100 mm
VV
TS |  |  |  | 1. V cenách nejsou započteny náklady na dodávku betonových výrobků; tyto se oceňují ve specifikaci.
P | 28 | 452112121 |  | Osazení betonových prstenců nebo rámů v do 200 mm | KUS | 5 | 0 |  | CS ÚRS 2019 02 |  | 2
PP |  |  |  | Osazení betonových dílců prstenců nebo rámů pod poklopy a mříže, výšky přes 100 do 200 mm
VV
TS |  |  |  | 1. V cenách nejsou započteny náklady na dodávku betonových výrobků; tyto se oceňují ve specifikaci.
P | 29 | 452311131 |  | Podkladní desky z betonu prostého tř. C 12/15 otevřený výkop | M3 | 2.6 | 0 |  | CS ÚRS 2019 02 |  | 2
PP |  |  |  | Podkladní a zajišťovací konstrukce z betonu prostého v otevřeném výkopu desky pod potrubí, stoky a drobné objekty z betonu tř. C 12/15
VV |  |  |  | podklad bet. šachty DN1000 (1.4*1.4*0.15)*9.0=2.6 [A] Celkem: A=2.6 [B]
TS |  |  |  | 1. Ceny -1121 až -1191 a -1192 lze použít i pro ochrannou vrstvu pod železobetonové konstrukce. 2. Ceny -2121 až -2191 a -2192 jsou určeny pro jakékoliv úkosy sedel.
P | 30 | 452351101 |  | Bednění podkladních desek nebo bloků nebo sedlového lože otevřený výkop | M2 | 7.6 | 0 |  | CS ÚRS 2019 02 |  | 2
PP |  |  |  | Bednění podkladních a zajišťovacích konstrukcí v otevřeném výkopu desek nebo sedlových loží pod potrubí, stoky a drobné objekty
VV |  |  |  | šachty ((1.4*0.15)*4)*9.0=7.6 [A] Celkem: A=7.6 [B]
TS
P | 31 | 452368211 |  | Výztuž podkladních desek nebo bloků nebo pražců otevřený výkop ze svařovaných sítí Kari | T | 0.1 | 0 |  | CS ÚRS 2019 02 |  | 2
PP |  |  |  | Výztuž podkladních desek, bloků nebo pražců v otevřeném výkopu ze svařovaných sítí typu Kari
VV |  |  |  | měrná hmotnost 3,03 kg/m2 35.28*0.00303=0.1 [A]
TS
P | 32 | 59224184 |  | prstenec šachtový vyrovnávací betonový 625x120x40mm | KUS | 3 | 0 |  | CS ÚRS 2019 02 |  | 2
PP |  |  |  | prstenec šachtový vyrovnávací betonový 625x120x40mm
VV
TS
P | 33 | 59224188 |  | prstenec šachtový vyrovnávací betonový 625x120x120mm | KUS | 5 | 0 |  | CS ÚRS 2019 02 |  | 2
PP |  |  |  | prstenec šachtový vyrovnávací betonový 625x120x120mm
VV
TS
SD |  | 8 |  | Trubní vedení
P | 34 | 28611441 |  | odbočka kanalizační plastová s hrdlem KG 315/160/87° | KUS | 3 | 0 |  | CS ÚRS 2019 02 |  | 2
PP |  |  |  | odbočka kanalizační plastová s hrdlem KG 315/160/87°
VV
TS
P | 35 | 59224050 |  | skruž pro kanalizační šachty se zabudovanými stupadly 100 x 25 x 12 cm | KUS | 3 | 0 |  | CS ÚRS 2019 02 |  | 2
PP |  |  |  | skruž pro kanalizační šachty se zabudovanými stupadly 100 x 25 x 12 cm
VV
TS
P | 36 | 59224051 |  | skruž pro kanalizační šachty se zabudovanými stupadly 100 x 50 x 12 cm | KUS | 9 | 0 |  | CS ÚRS 2019 02 |  | 2
PP |  |  |  | skruž pro kanalizační šachty se zabudovanými stupadly 100 x 50 x 12 cm
VV
TS
P | 37 | 59224312 |  | kónus šachetní betonový kapsové plastové stupadlo 100x62,5x58 cm | KUS | 9 | 0 |  | CS ÚRS 2019 02 |  | 2
PP |  |  |  | kónus šachetní betonový kapsové plastové stupadlo 100x62,5x58 cm
VV
TS
P | 38 | 59224337 |  | dno betonové šachty kanalizační přímé 100x60x40 cm | KUS | 9 | 0 |  | CS ÚRS 2019 02 |  | 2
PP |  |  |  | dno betonové šachty kanalizační přímé 100x60x40 cm
VV
TS
P | 39 | 59224348 |  | těsnění elastomerové pro spojení šachetních dílů DN 1000 | KUS | 12 | 0 |  | CS ÚRS 2019 02 |  | 2
PP |  |  |  | těsnění elastomerové pro spojení šachetních dílů DN 1000
VV
TS
P | 40 | 59224348 | 1 | těsnění elastomerové pro spojení šachetních dílů DN 1000 | KUS | 9 | 0 |  | CS ÚRS 2019 02 |  | 2
PP |  |  |  | těsnění elastomerové pro spojení šachetních dílů DN 1000
VV
TS
P | 41 | 59224661 |  | poklop šachtový betonová výplň+ litina 785(610)x160 mm, s odvětráním | KUS | 9 | 0 |  | CS ÚRS 2019 02 |  | 2
PP |  |  |  | poklop šachtový betonová výplň+ litina 785(610)x160 mm, s odvětráním
VV
TS
P | 42 | 871375221 |  | Kanalizační potrubí z tvrdého PVC jednovrstvé tuhost třídy SN8 DN 315 | M | 269.4 | 0 |  | CS ÚRS 2019 02 |  | 2
PP |  |  |  | Kanalizační potrubí z tvrdého PVC v otevřeném výkopu ve sklonu do 20 %, hladkého plnostěnného jednovrstvého, tuhost třídy SN 8 DN 315
VV
TS |  |  |  | 1. V cenách jsou započteny i náklady na dodání trub včetně gumového těsnění. 2. Použití trub dle tuhostí: a) třída SN 4: kanalizační sítě, přípojky, odvodňování pozemků s výškou krytí až 4 m b) třída SN 8: kanalizační sítě v nestandartních podmínkách uložení, vysoké teplotní a mechanické zatížení s výškou krytí do 8 m c) SN 10: kanalizační sítě, přípojky, odvodňování pozemků s výškou krytí gt; 8 m d) třída SN 12: kanalizační sítě s vysokým statickým zatížením a dynamickými rázy, při rychlosti média až 15 m/s a výškou krytí 0,7-10 m e) třída SN 16: kanalizační sítě s vysokým statickým zatížením a dynamickými rázy avýškou krytí 0,5-12 m.
P | 43 | 877375221 |  | Montáž tvarovek z tvrdého PVC-systém KG nebo z polypropylenu-systém KG 2000 dvouosé DN 315 | KUS | 3 | 0 |  | CS ÚRS 2019 02 |  | 2
PP |  |  |  | Montáž tvarovek na kanalizačním potrubí z trub z plastu z tvrdého PVC nebo z polypropylenu v otevřeném výkopu dvouosých DN 315
VV
TS |  |  |  | 1. V cenách nejsou započteny náklady na dodání tvarovek. Tvarovky se oceňují ve ve specifikaci.
P | 44 | 892372121 |  | Tlaková zkouška vzduchem potrubí DN 300 těsnícím vakem ucpávkovým | ÚSEK | 9 | 0 |  | CS ÚRS 2019 02 |  | 2
PP |  |  |  | Tlakové zkoušky vzduchem těsnícími vaky ucpávkovými DN 300
VV
TS |  |  |  | 1. Ceny zkoušek jsou vztaženy na úsek stoky mezi dvěma šachtami bez ohledu na druh potrubí. 2. V cenách jsou započteny i náklady na: a) montáž a demontáž těsnících vaků pro zabezpečení konců zkoušeného úseku potrubí, naplnění a vypuštění vzduchu zkoušeného úseku stoky, b) vystavení zkušebního protokolu. 3. V cenách nejsou započteny náklady na: a) utěsnění kanalizačních přípojek. b) zkoušky vstupních a revizních šachet.
P | 45 | 894138001 |  | Příplatek ZKD 0,60 m výšky vstupu na stokách | KUS | 9 | 0 |  | CS ÚRS 2019 02 |  | 2
PP |  |  |  | Šachty kanalizační zděné Příplatek k cenám šachet na stokách kruhových a vejčitých za každých dalších 0,60 m výšky
VV |  |  |  | (2.14+1.99+2.0+2.0+1.98+2.09+2.12+1.98+1.89)/9=2.0 [A] (2.021-1.5)/0.6=0.9 [B] 'zaokrouhleno na 1 ks' 1.0*9.0=9.0 [C]
TS |  |  |  | 1. Vcenách jsou započteny náklady na podkladní konstrukci zbetonu C 12/15. V případě použití jiné třídy betonu než C 12/15 se cena stanoví výměnou stávajícího materiálu za beton požadované třídy. 2. V cenách jsou započteny i náklady na montáž a dodávku stupadel. 3. V cenách šachet na stokách kruhových a vejčitých nejsou započteny náklady na bednění a na obetonování konstrukce výplňovým betonem. Tyto náklady se oceňují: a) stěn šachet cenami souboru cen 894 50- . . Bednění stěn šachet části A 01 tohoto katalogu, b) konstrukce výplňovým betonem cenami souboru cen 894 20- . . Ostatní konstrukce na trubním vedení z prostého betonu zprostého betonu části A 01 tohoto katalogu, stavebnicovým způsobem tvorby cen.
P | 46 | 894411311 |  | Osazení betonových nebo železobetonových dílců pro šachty skruží rovných | KUS | 12 | 0 |  | CS ÚRS 2019 02 |  | 2
PP |  |  |  | Osazení betonových nebo železobetonových dílců pro šachty skruží rovných
VV
TS |  |  |  | 1. V cenách nejsou započteny náklady na dodání betonových nebo železobetonových dílců a těsnění; dodání těchto se oceňuje ve specifikaci.
P | 47 | 894412411 |  | Osazení betonových nebo železobetonových dílců pro šachty skruží přechodových | KUS | 9 | 0 |  | CS ÚRS 2019 02 |  | 2
PP |  |  |  | Osazení betonových nebo železobetonových dílců pro šachty skruží přechodových
VV
TS |  |  |  | 1. V cenách nejsou započteny náklady na dodání betonových nebo železobetonových dílců a těsnění; dodání těchto se oceňuje ve specifikaci.
P | 48 | 894414111 |  | Osazení betonových nebo železobetonových dílců pro šachty skruží základových (dno) | KUS | 9 | 0 |  | CS ÚRS 2019 02 |  | 2
PP |  |  |  | Osazení betonových nebo železobetonových dílců pro šachty skruží základových (dno)
VV
TS |  |  |  | 1. V cenách nejsou započteny náklady na dodání betonových nebo železobetonových dílců a těsnění; dodání těchto se oceňuje ve specifikaci.
P | 49 | 899104112 |  | Osazení poklopů litinových nebo ocelových včetně rámů pro třídu zatížení D400, E600 | KUS | 9 | 0 |  | CS ÚRS 2019 02 |  | 2
PP |  |  |  | Osazení poklopů litinových a ocelových včetně rámů pro třídu zatížení D400, E600
VV
TS |  |  |  | 1. V cenách 899 10 -.112 nejsou započteny náklady na dodání poklopů včetně rámů; tyto náklady se oceňují ve specifikaci. 2. V cenách 899 10 -.113 nejsou započteny náklady na: a) dodání poklopů; tyto náklady se oceňují ve specifikaci, b) montáž rámů, která se oceňuje cenami souboru 452 11-21.. části A01 tohoto katalogu. 3. Poklopy a vtokové mříže dělíme do těchto tříd zatížení: a) A15, A50 pro plochy používané výlučně chodci a cyklisty, b) B125 pro chodníky, pěší zóny a plochy srovnatelné, plochy pro stání a parkování osobních automobilů i v patrech, c) C250 pro poklopy umístěné v ploše odvodňovacích proužků pozemní komunikace, která měřeno od hrany obrubníku, zasahuje nejvíce 0,5 m do vozovkya nejvíce 0,2 m do chodníku, d) D400 pro vozovky pozemních komunikací, ulice pro pěší, zpevněné krajnice a parkovací plochy, které jsou přístupné pro všechny druhy silničních vozidel, e) E600 pro plochy, které budou vystavené zvláště vysokému zatížení kol.
SD |  | 997 |  | Přesun sutě
P | 50 | 997013501 |  | Odvoz suti a vybouraných hmot na skládku nebo meziskládku do 1 km se složením | T | 48 | 0 |  | CS ÚRS 2019 02 |  | 2
PP |  |  |  | Odvoz suti a vybouraných hmot na skládku nebo meziskládku se složením, na vzdálenost do 1 km
VV |  |  |  | beton 48.006=48.0 [A] Celkem: A=48.0 [B]
TS |  |  |  | 1. Délka odvozu suti je vzdálenost od místa naložení suti na dopravní prostředek až po místo složení na určené skládce nebo meziskládce. 2. V ceně -3501 jsou započteny i náklady na složení suti na skládku nebo meziskládku. 3. Ceny jsou určeny pro odvoz suti na skládku nebo meziskládku jakýmkoliv způsobem silniční dopravy (i prostřednictvím kontejnerů). 4. Odvoz suti z meziskládky se oceňuje cenou 997 01-3511.
P | 51 | 997013509 |  | Příplatek k odvozu suti a vybouraných hmot na skládku ZKD 1 km přes 1 km | T | 192 | 0 |  | CS ÚRS 2019 02 |  | 2
PP |  |  |  | Odvoz suti a vybouraných hmot na skládku nebo meziskládku se složením, na vzdálenost Příplatek k ceně za každý další i započatý 1 km přes 1 km
VV |  |  |  | odvoz na skládku 5 km 48.006*4.0=192.0 [A]
TS |  |  |  | 1. Délka odvozu suti je vzdálenost od místa naložení suti na dopravní prostředek až po místo složení na určené skládce nebo meziskládce. 2. V ceně -3501 jsou započteny i náklady na složení suti na skládku nebo meziskládku. 3. Ceny jsou určeny pro odvoz suti na skládku nebo meziskládku jakýmkoliv způsobem silniční dopravy (i prostřednictvím kontejnerů). 4. Odvoz suti z meziskládky se oceňuje cenou 997 01-3511.
P | 52 | 997221815 |  | Poplatek za uložení na skládce (skládkovné) stavebního odpadu betonového kód odpadu 170 101 | T | 48 | 0 |  | CS ÚRS 2019 02 |  | 2
PP |  |  |  | Poplatek za uložení stavebního odpadu na skládce (skládkovné) z prostého betonu zatříděného do Katalogu odpadů pod kódem 170 101
VV |  |  |  | beton 48.006=48.0 [A]
TS |  |  |  | 1. Ceny uvedenévsouboru cen je doporučeno upravit podle aktuálních cen místně příslušné skládky odpadů. 2. Uložení odpadů neuvedených vsouboru cen se oceňuje individuálně. 3. Vcenách je započítán poplatek za ukládání odpadu dle zákona 185/2001 Sb. 4. Případné drcení stavebního odpadu lze ocenit cenami souboru cen 997 00-60 Drcení stavebního odpadu zkatalogu 800-6 Demolice objektů.
SD |  | 998 |  | Přesun hmot
P | 53 | 998276101 |  | Přesun hmot pro trubní vedení z trub z plastických hmot otevřený výkop | T | 119.8 | 0 |  | CS ÚRS 2019 02 |  | 2
PP |  |  |  | Přesun hmot pro trubní vedení hloubené z trub z plastických hmot nebo sklolaminátových pro vodovody nebo kanalizace v otevřeném výkopu dopravní vzdálenost do 15 m
VV
TS |  |  |  | 1. Položky přesunu hmot nelze užít pro zeminu, sypaniny, štěrkopísek, kamenivo ap. Případná manipulace s tímto materiálem se oceňuje souborem cen 162 .0-11 Vodorovné přemístění výkopku nebo sypaniny katalogu 800-1 Zemní práce.

## SO 303
ASPE10 | [10 empty] | 1
|  |  |  | Soupis prací objektu | [6 empty] | 3
S | Stavba: | 2019-031 |  | Zvýšení bezpečnosti dopravy v Liberci - křižovatka Letná x Stračí |  |  | SO 303 |  |  | 21.00 | 2
O | Rozpočet: | SO 303 |  | Dešťové kanalizační přípojky - ZPŮSOBILÉ VÝDAJE HLAVNÍ | [5 empty] | 21.00 | 2
Typ | Poř. číslo | Kód položky | Varianta | Název položky | MJ | Množství | Jednotková cena |  | Cenová soustava | 21.00 | 2
[7 empty] | Jednotková | Celkem
0 | 1 | 2 | 3 | 4 | 5 | 6 | 9 | 10 | 11
SD |  | 1 |  | Zemní práce
P | 1 | 119001421 |  | Dočasné zajištění kabelů a kabelových tratí ze 3 volně ložených kabelů | M | 14 | 0 |  | CS ÚRS 2019 02 |  | 2
PP |  |  |  | Dočasné zajištění podzemního potrubí nebo vedení ve výkopišti ve stavu i poloze , ve kterých byla na začátku zemních prací a to s podepřením, vzepřením nebo vyvěšením, příp. s ochranným bedněním, se zřízením a odstraněním zajišťovací konstrukce, s opotřebením hmot kabelů a kabelových tratí z volně ložených kabelů a to do 3 kabelů
VV
TS |  |  |  | 1. Ceny nelze použít pro dočasné zajištění potrubí v provozu pod tlakem přes 1 MPa a potrubí nebo jiných vedení v provozu u nichž investor zakazuje použít při vykopávce kovové nástroje nebo nářadí. 2. Ztížení vykopávky v blízkosti vedení, potrubí a stok ve výkopišti nebo podél jeho stěn se oceňuje cenami souboru cen 120 00- . . a 130 00- . . Příplatky za ztížení vykopávky.
P | 2 | 132201201 |  | Hloubení rýh š do 2000 mm v hornině tř. 3 objemu do 100 m3 | M3 | 55.3 | 0 |  | CS ÚRS 2019 02 |  | 2
PP |  |  |  | Hloubení zapažených i nezapažených rýh šířky přes 600 do 2 000 mm s urovnáním dna do předepsaného profilu a spádu v hornině tř. 3 do 100 m3
VV |  |  |  | pr.hl. (2.3+1.2)/2=1.8 [A] Mezisoučet: A=1.8 [B] DN150 98.6*0.8*1.75=138.0 [C] kom -((32.2*0.8*0.6)+(13.1*0.8*0.45))=-20.2 [D] chodník asf -(12.4*0.8*0.25)=-2.5 [E] BUS záliv -(3.7*0.8*0.6)=-1.8 [F] ornice -(37.2*0.8*0.1)=-3.0 [G] Mezisoučet: C+D+E+F+G=110.5 [H] hloubení rýh 50% 110.636*0.5=55.3 [I]
TS |  |  |  | 1. V cenách jsou započteny i náklady na případné nutné přemístění výkopku ve výkopišti na vzdálenost do 3 m a na přehození výkopku na přilehlém terénu na vzdálenost do 5 m od okraje jámy nebo naložení na dopravní prostředek. 2. Hloubení rýh při lesnicko-technických melioracích se oceňuje: a) ve stržích cenami platnými pro objem výkopu do 100 m3, i když skutečný objem výkopu je větší, b) mimo strže pro příčná a podélná zpevnění dna a břehů pod obrysem výkopu pro koryta vodotečí, zejména pro konstrukce těles, stupňů, boků, předprahů, prahů, odháněk, výhonů a pro základy zdí, dlažeb, rovnanin, plůtků a hatí, pro jakoukoliv šířku rýhy, při objemu do 100 m3 cenami příslušnými pro objem výkopu do 100 m3 a při jakémkoliv objemu výkopu přes 100 m3 cenami příslušnými pro objem výkopu přes 100 do 1 000 m3. 3. Náklady na svislé přemístění výkopku nad 1 m hloubky se určí dle ustanovení článku č. 3161 všeobecných podmínek katalogu. 4. Předepisuje-li projekt hloubit rýhy 5 až 7 bez použití trhavin, oceňuje se toto hloubení: a) v suchu nebo mokru cenami 138 40-1201, 138 50-1201 a 138 60-1201 Dolamování hloubených vykopávek, b) v tekoucí vodě při jakékoliv její rychlosti individuálně. 5. Ceny nelze použít pro hloubení rýh a hloubky přes 16 m. Tyto práce se oceňují individuálně.
P | 3 | 132201209 |  | Příplatek za lepivost k hloubení rýh š do 2000 mm v hornině tř. 3 | M3 | 16.6 | 0 |  | CS ÚRS 2019 02 |  | 2
PP |  |  |  | Hloubení zapažených i nezapažených rýh šířky přes 600 do 2 000 mm s urovnáním dna do předepsaného profilu a spádu v hornině tř. 3 Příplatek k cenám za lepivost horniny tř. 3
VV |  |  |  | hloubení rýh 50% 110.636*0.5*0.3=16.6 [A]
TS |  |  |  | 1. V cenách jsou započteny i náklady na případné nutné přemístění výkopku ve výkopišti na vzdálenost do 3 m a na přehození výkopku na přilehlém terénu na vzdálenost do 5 m od okraje jámy nebo naložení na dopravní prostředek. 2. Hloubení rýh při lesnicko-technických melioracích se oceňuje: a) ve stržích cenami platnými pro objem výkopu do 100 m3, i když skutečný objem výkopu je větší, b) mimo strže pro příčná a podélná zpevnění dna a břehů pod obrysem výkopu pro koryta vodotečí, zejména pro konstrukce těles, stupňů, boků, předprahů, prahů, odháněk, výhonů a pro základy zdí, dlažeb, rovnanin, plůtků a hatí, pro jakoukoliv šířku rýhy, při objemu do 100 m3 cenami příslušnými pro objem výkopu do 100 m3 a při jakémkoliv objemu výkopu přes 100 m3 cenami příslušnými pro objem výkopu přes 100 do 1 000 m3. 3. Náklady na svislé přemístění výkopku nad 1 m hloubky se určí dle ustanovení článku č. 3161 všeobecných podmínek katalogu. 4. Předepisuje-li projekt hloubit rýhy 5 až 7 bez použití trhavin, oceňuje se toto hloubení: a) v suchu nebo mokru cenami 138 40-1201, 138 50-1201 a 138 60-1201 Dolamování hloubených vykopávek, b) v tekoucí vodě při jakékoliv její rychlosti individuálně. 5. Ceny nelze použít pro hloubení rýh a hloubky přes 16 m. Tyto práce se oceňují individuálně.
P | 4 | 132301201 |  | Hloubení rýh š do 2000 mm v hornině tř. 4 objemu do 100 m3 | M3 | 55.3 | 0 |  | CS ÚRS 2019 02 |  | 2
PP |  |  |  | Hloubení zapažených i nezapažených rýh šířky přes 600 do 2 000 mm s urovnáním dna do předepsaného profilu a spádu v hornině tř. 4 do 100 m3
VV |  |  |  | pr.hl. (2.3+1.2)/2=1.8 [A] Mezisoučet: A=1.8 [B] DN150 98.6*0.8*1.75=138.0 [C] kom -((32.2*0.8*0.6)+(13.1*0.8*0.45))=-20.2 [D] chodník asf -(12.4*0.8*0.25)=-2.5 [E] BUS záliv -(3.7*0.8*0.6)=-1.8 [F] ornice -(37.2*0.8*0.1)=-3.0 [G] Mezisoučet: C+D+E+F+G=110.5 [H] hloubení rýh 50% 110.636*0.5=55.3 [I]
TS |  |  |  | 1. V cenách jsou započteny i náklady na případné nutné přemístění výkopku ve výkopišti na vzdálenost do 3 m a na přehození výkopku na přilehlém terénu na vzdálenost do 5 m od okraje jámy nebo naložení na dopravní prostředek. 2. Hloubení rýh při lesnicko-technických melioracích se oceňuje: a) ve stržích cenami platnými pro objem výkopu do 100 m3, i když skutečný objem výkopu je větší, b) mimo strže pro příčná a podélná zpevnění dna a břehů pod obrysem výkopu pro koryta vodotečí, zejména pro konstrukce těles, stupňů, boků, předprahů, prahů, odháněk, výhonů a pro základy zdí, dlažeb, rovnanin, plůtků a hatí, pro jakoukoliv šířku rýhy, při objemu do 100 m3 cenami příslušnými pro objem výkopu do 100 m3 a při jakémkoliv objemu výkopu přes 100 m3 cenami příslušnými pro objem výkopu přes 100 do 1 000 m3. 3. Náklady na svislé přemístění výkopku nad 1 m hloubky se určí dle ustanovení článku č. 3161 všeobecných podmínek katalogu. 4. Předepisuje-li projekt hloubit rýhy 5 až 7 bez použití trhavin, oceňuje se toto hloubení: a) v suchu nebo mokru cenami 138 40-1201, 138 50-1201 a 138 60-1201 Dolamování hloubených vykopávek, b) v tekoucí vodě při jakékoliv její rychlosti individuálně. 5. Ceny nelze použít pro hloubení rýh a hloubky přes 16 m. Tyto práce se oceňují individuálně.
P | 5 | 132301209 |  | Příplatek za lepivost k hloubení rýh š do 2000 mm v hornině tř. 4 | M3 | 16.6 | 0 |  | CS ÚRS 2019 02 |  | 2
PP |  |  |  | Hloubení zapažených i nezapažených rýh šířky přes 600 do 2 000 mm s urovnáním dna do předepsaného profilu a spádu v hornině tř. 4 Příplatek k cenám za lepivost horniny tř. 4
VV |  |  |  | hloubení rýh 50% 110.636*0.5*0.3=16.6 [A]
TS |  |  |  | 1. V cenách jsou započteny i náklady na případné nutné přemístění výkopku ve výkopišti na vzdálenost do 3 m a na přehození výkopku na přilehlém terénu na vzdálenost do 5 m od okraje jámy nebo naložení na dopravní prostředek. 2. Hloubení rýh při lesnicko-technických melioracích se oceňuje: a) ve stržích cenami platnými pro objem výkopu do 100 m3, i když skutečný objem výkopu je větší, b) mimo strže pro příčná a podélná zpevnění dna a břehů pod obrysem výkopu pro koryta vodotečí, zejména pro konstrukce těles, stupňů, boků, předprahů, prahů, odháněk, výhonů a pro základy zdí, dlažeb, rovnanin, plůtků a hatí, pro jakoukoliv šířku rýhy, při objemu do 100 m3 cenami příslušnými pro objem výkopu do 100 m3 a při jakémkoliv objemu výkopu přes 100 m3 cenami příslušnými pro objem výkopu přes 100 do 1 000 m3. 3. Náklady na svislé přemístění výkopku nad 1 m hloubky se určí dle ustanovení článku č. 3161 všeobecných podmínek katalogu. 4. Předepisuje-li projekt hloubit rýhy 5 až 7 bez použití trhavin, oceňuje se toto hloubení: a) v suchu nebo mokru cenami 138 40-1201, 138 50-1201 a 138 60-1201 Dolamování hloubených vykopávek, b) v tekoucí vodě při jakékoliv její rychlosti individuálně. 5. Ceny nelze použít pro hloubení rýh a hloubky přes 16 m. Tyto práce se oceňují individuálně.
P | 6 | 151101102 |  | Zřízení příložného pažení a rozepření stěn rýh hl do 4 m | M2 | 345.1 | 0 |  | CS ÚRS 2019 02 |  | 2
PP |  |  |  | Zřízení pažení a rozepření stěn rýh pro podzemní vedení pro všechny šířky rýhy příložné pro jakoukoliv mezerovitost, hloubky do 4 m
VV |  |  |  | DN150 98.6*2.0*1.75=345.1 [A]
TS |  |  |  | 1. Ceny jsou určeny pro roubení a rozepření stěn i jiných výkopů se svislými stěnami, pokud jsou tyto výkopy pro podzemní vedení rozměru do 1 250 mm. 2. Plocha mezer mezi pažinami příložného pažení se od plochy příložného pažení neodečítá; nezapažené plochy u pažení zátažného nebo hnaného se od plochy pažení odečítají. 3. Předepisuje-li projekt: a) ponechat pažení ve výkopu, oceňuje se toto pažení cenami souboru cen 151 . 0-19 Pažení stěn sponecháním a rozepření stěn cenami souboru cen 151 . 0-13 Zřízení rozepření zapažených stěn výkopů, b) vzepření stěn, oceňuje se toto odstranění pažení stěn výkopu cenami souboru cen 151 . 0-12 Pažení stěn a vzepření stěn cenami souboru cen 151 . 0-14 odstranění vzepření stěn, c) kotvení stěn, oceňuje se toto Odstranění pažení stěn cenami souboru cen 151 . 0-12 Pažení stěn a kotvení stěn příslušnými cenami katalogu 800-2 Zvláštní zakládání objektů.
P | 7 | 151101112 |  | Odstranění příložného pažení a rozepření stěn rýh hl do 4 m | M2 | 345.1 | 0 |  | CS ÚRS 2019 02 |  | 2
PP |  |  |  | Odstranění pažení a rozepření stěn rýh pro podzemní vedení s uložením materiálu na vzdálenost do 3 m od kraje výkopu příložné, hloubky přes 2 do 4 m
VV
TS
P | 8 | 161101101 |  | Svislé přemístění výkopku z horniny tř. 1 až 4 hl výkopu do 2,5 m | M3 | 110.6 | 0 |  | CS ÚRS 2019 02 |  | 2
PP |  |  |  | Svislé přemístění výkopku bez naložení do dopravní nádoby avšak s vyprázdněním dopravní nádoby na hromadu nebo do dopravního prostředku z horniny tř. 1 až 4, při hloubce výkopu přes 1 do 2,5 m
VV |  |  |  | DN150 98.6*0.8*1.75=138.0 [A] kom -((32.2*0.8*0.6)+(13.1*0.8*0.45))=-20.2 [B] chodník asf -(12.4*0.8*0.25)=-2.5 [C] BUS záliv -(3.7*0.8*0.6)=-1.8 [D] ornice -(37.2*0.8*0.1)=-3.0 [E] Mezisoučet: A+B+C+D+E=110.5 [F]
TS |  |  |  | 1. Ceny -1151 až -1158 lze použít i pro svislé přemístění materiálu a stavební suti z konstrukcí ze zdiva cihelného nebo kamenného, z betonu prostého, prokládaného, železového i předpjatého, pokud tyto konstrukce byly vybourány ve výkopišti. 2. Ceny pro hloubku přes 1 do 2,5 m, přes 2,5 m do 4 m atd. jsou určeny pro svislé přemístění výkopku od 0 do 2,5 m, od 0 do 4 m atd. 3. Množství materiálu i stavební suti z rozbouraných konstrukcí pro přemístění se rovná objemu konstrukcí před rozbouráním.
P | 9 | 162301102 |  | Vodorovné přemístění do 1000 m výkopku/sypaniny z horniny tř. 1 až 4 | M3 | 63.3 | 0 |  | CS ÚRS 2019 02 |  | 2
PP |  |  |  | Vodorovné přemístění výkopku nebo sypaniny po suchu na obvyklém dopravním prostředku, bez naložení výkopku, avšak se složením bez rozhrnutí z horniny tř. 1 až 4 na vzdálenost přes 500 do 1 000 m
VV |  |  |  | odvoz na mezideponii' zpětný zásyp 31.654=31.7 [A] 'odvoz z mezideponie' zpětný zásyp 31.654=31.7 [B] Celkem: A+B=63.4 [C]
TS |  |  |  | 1. Ceny nelze použít, předepisuje-li projekt přemístit výkopek na místo nepřístupné obvyklým dopravním prostředkům; toto přemístění se oceňuje individuálně. 2. V cenách jsou započteny i náhrady za jízdu loženého vozidla v terénu ve výkopišti nebo na násypišti. 3. V cenách nejsou započteny náklady na rozhrnutí výkopku na násypišti; toto rozhrnutí se oceňuje cenami souboru cen 171 . 0- . . Uložení sypaniny do násypů a 171 20-1201 Uložení sypaniny na skládky. 4. Je-li na dopravní dráze pro vodorovné přemístění nějaká překážka, pro kterou je nutno překládat výkopek zjednoho obvyklého dopravního prostředku na jiný obvyklý dopravní prostředek, oceňuje se toto lomené vodorovné přemístění výkopku v každém úseku samostatně příslušnou cenou tohoto souboru cen a překládání výkopku cenami souboru cen 167 10-3 . Nakládání neulehlého výkopku z hromad s ohledem na ustanovení pozn. číslo 5. 5. Přemísťuje-li se výkopek z dočasných skládek vzdálených do 50 m, neoceňuje se nakládání výkopku, i když se provádí. Toto ustanovení neplatí, vylučuje-li projekt použití dozeru. 6. V cenách vodorovného přemístění sypaniny nejsou započteny náklady na dodávku materiálu, tyto se oceňují ve specifikaci.
P | 10 | 162601102 |  | Vodorovné přemístění do 5000 m výkopku/sypaniny z horniny tř. 1 až 4 | M3 | 79 | 0 |  | CS ÚRS 2019 02 |  | 2
PP |  |  |  | Vodorovné přemístění výkopku nebo sypaniny po suchu na obvyklém dopravním prostředku, bez naložení výkopku, avšak se složením bez rozhrnutí z horniny tř. 1 až 4 na vzdálenost přes 4 000 do 5 000 m
VV |  |  |  | odvoz na skládku výkopku na vzdálenost 5 km' DN150 98.6*0.8*1.75=138.0 [A] kom -((32.2*0.8*0.6)+(13.1*0.8*0.45))=-20.2 [B] chodník asf -(12.4*0.8*0.25)=-2.5 [C] BUS záliv -(3.7*0.8*0.6)=-1.8 [D] ornice -(37.2*0.8*0.1)=-3.0 [E] zpětný zásyp -31.654=-31.7 [F] Mezisoučet: A+B+C+D+E+F=78.8 [G]
TS |  |  |  | 1. Ceny nelze použít, předepisuje-li projekt přemístit výkopek na místo nepřístupné obvyklým dopravním prostředkům; toto přemístění se oceňuje individuálně. 2. V cenách jsou započteny i náhrady za jízdu loženého vozidla v terénu ve výkopišti nebo na násypišti. 3. V cenách nejsou započteny náklady na rozhrnutí výkopku na násypišti; toto rozhrnutí se oceňuje cenami souboru cen 171 . 0- . . Uložení sypaniny do násypů a 171 20-1201 Uložení sypaniny na skládky. 4. Je-li na dopravní dráze pro vodorovné přemístění nějaká překážka, pro kterou je nutno překládat výkopek zjednoho obvyklého dopravního prostředku na jiný obvyklý dopravní prostředek, oceňuje se toto lomené vodorovné přemístění výkopku v každém úseku samostatně příslušnou cenou tohoto souboru cen a překládání výkopku cenami souboru cen 167 10-3 . Nakládání neulehlého výkopku z hromad s ohledem na ustanovení pozn. číslo 5. 5. Přemísťuje-li se výkopek z dočasných skládek vzdálených do 50 m, neoceňuje se nakládání výkopku, i když se provádí. Toto ustanovení neplatí, vylučuje-li projekt použití dozeru. 6. V cenách vodorovného přemístění sypaniny nejsou započteny náklady na dodávku materiálu, tyto se oceňují ve specifikaci.
P | 11 | 167101101 |  | Nakládání výkopku z hornin tř. 1 až 4 do 100 m3 | M3 | 31.7 | 0 |  | CS ÚRS 2019 02 |  | 2
PP |  |  |  | Nakládání, skládání a překládání neulehlého výkopku nebo sypaniny nakládání, množství do 100 m3, z hornin tř. 1 až 4
VV |  |  |  | zpětný zásyp 31.654=31.7 [A] Mezisoučet: A=31.7 [B]
TS |  |  |  | 1. Ceny -1101, -1151, -1102, -1152, -1103, -1153, jsou určeny pro nakládání, skládání a překládání na obvyklý nebo z obvyklého dopravního prostředku. Pro nakládání z lodi nebo na loď jsou určeny ceny -1105 a -1155. 2. Ceny -1105 a -1155 jsou určeny pro nakládání, překládání a vykládání na vzdálenost a) do 20 m vodorovně; vodorovná vzdálenost se měří od těžnice lodi k těžnici druhé lodi, nebo k těžišti hromady na břehu nebo k těžišti dopravního prostředku na suchu, b) do 4 m svisle; svislá vzdálenost se měří od pracovní hladiny vody k úrovni srovnaného terénu v místě hromady nebo v místě dopravní plochy pro dopravní prostředek na suchu. Uvedenou svislou vzdálenost 4 m lze zvětšit, a to nejvýše do 6 m, jestliže je vodorovná vzdálenost uvedená v bodu a) kratší než 20 m nejméně o trojnásobek zvětšení výšky přes 4 m. 3. Množství měrných jednotek se určí v rostlém stavu horniny.
P | 12 | 171201201 |  | Uložení sypaniny na skládky | M3 | 79 | 0 |  | CS ÚRS 2019 02 |  | 2
PP |  |  |  | Uložení sypaniny na skládky
VV |  |  |  | tř. 1-4 78.982=79.0 [A] Celkem: A=79.0 [B]
TS |  |  |  | 1. Cena -1201 je určena i pro: a) uložení výkopku nebo ornice na dočasné skládky předepsané projektem tak, že na 1 m2 projektem určené plochy této skládky připadá přes 2 m3 výkopku nebo ornice; v opačném případě se uložení neoceňuje. Množství výkopku nebo ornice připadající na 1 m2 skládky se určí jako podíl množství výkopku nebo ornice, měřeného v rostlém stavu a projektem určené plochy dočasné skládky; b) zasypání koryt vodotečí a prohlubní v terénu bez předepsaného zhutnění sypaniny; c) uložení výkopku pod vodou do prohlubní ve dně vodotečí nebo nádrží. 2. Cenu -1201 nelze použít pro uložení výkopku nebo ornice: a) při vykopávkách pro podzemní vedení podél hrany výkopu, z něhož byl výkopek získán, a to ani tehdy, jestliže se výkopek po vyhození z výkopu na povrch území ještě dále přemisťuje na hromady podél výkopu; b) na dočasné skládky, které nejsou předepsány projektem; c) na dočasné skládky předepsané projektem tak, že na 1 m2 projektem určené plochy této skládky připadají nejvýše 2 m3 výkopku nebo ornice (viz. též poznámku č. 1 a); d) na dočasné skládky, oceňuje-li se cenou 121 10-1101 Sejmutí ornice nebo lesní půdy do 50 m, nebo oceňuje-li se vodorovné přemístění výkopku do 20 m a 50 m cenami 162 20-1101, 162 20-1102, 162 20-1151 a 162 20-1152. V těchto případech se uložení výkopku nebo ornice na dočasnou skládku neoceňuje. e) na trvalé skládky s předepsaným zhutněním; toto uložení výkopku se oceňuje cenami souboru cen 171 . 0- . . Uložení sypaniny do násypů. 3. Vceně -1201 jsou započteny i náklady na rozprostření sypaniny ve vrstvách s hrubým urovnáním na skládce. 4. Vceně -1201 nejsou započteny náklady na získání skládek ani na poplatky za skládku. 5. Množství jednotek uložení výkopku (sypaniny) se určí v m3 uloženého výkopku (sypaniny),v rostlém stavu zpravidla ve výkopišti.
P | 13 | 171201211 |  | Poplatek za uložení stavebního odpadu - zeminy a kameniva na skládce | T | 142.2 | 0 |  | CS ÚRS 2019 02 |  | 2
PP |  |  |  | Poplatek za uložení stavebního odpadu na skládce (skládkovné) zeminy a kameniva zatříděného do Katalogu odpadů pod kódem 170 504
VV |  |  |  | měrná hmotnost 1,8 CÚ2019 78.982*1.8=142.2 [A]
TS |  |  |  | 1. Ceny uvedené vsouboru cen lze po dohodě upravit podle místních podmínek.
P | 14 | 174101101 |  | Zásyp jam, šachet rýh nebo kolem objektů sypaninou se zhutněním | M3 | 31.7 | 0 |  | CS ÚRS 2019 02 |  | 2
PP |  |  |  | Zásyp sypaninou z jakékoliv horniny s uložením výkopku ve vrstvách se zhutněním jam, šachet, rýh nebo kolem objektů v těchto vykopávkách
VV |  |  |  | DN150 98.6*0.8*1.75=138.0 [A] kom -((32.2*0.8*0.6)+(13.1*0.8*0.45))=-20.2 [B] chodník asf -(12.4*0.8*0.25)=-2.5 [C] BUS záliv -(3.7*0.8*0.6)=-1.8 [D] ornice -(37.2*0.8*0.1)=-3.0 [E] Mezisoučet: A+B+C+D+E=110.5 [F] obsyp -35.496=-35.5 [G] lože potrubí -11.832=-11.8 [H] zpětný zásyp -31.654=-31.7 [I] Celkem: A+B+C+D+E+G+H+I=31.5 [J]
TS |  |  |  | 1. Ceny 174 10- . . jsou určeny pro zhutněné zásypy s mírou zhutnění: a) z hornin soudržných do 100 % PS, b) z hornin nesoudržných do I(d) 0,9, c) z hornin kamenitých pro jakoukoliv míru zhutnění. 2. Je-li projektem předepsáno vyšší zhutnění, podle bodu a) a b) poznámky č 1., ocení se zásyp individuálně. 3. Ceny nelze použít pro zásyp rýh pro drenážní trativody pro lesnicko-technické meliorace a zemědělské. Zásyp těchto rýh se oceňuje cenami souboru cen 174 20-3 . části A 03 Zemní práce pro objekty oborů 831 až 833. Nezhutněný zásyp odvodňovacích kanálů zbetonových a železobetonových trub v polních a lučních tratích se oceňuje cenou -1101 Zásyp sypaninou rýh bez ohledu na šířku kanálu; cena obsahuje i náklady na ruční nezhutněný zásyp výšky do 200 mm nad vrchol potrubí. 4. V cenách 10-1101, 10-1103, 20-1101 a 20-1103 je započteno přemístění sypaniny ze vzdálenosti 10 m od kraje výkopu nebo zasypávaného prostoru, měřeno k těžišti skládky. 5. V ceně 10-1102 je započteno přemístění sypaniny ze vzdálenosti 15 m od hrany zasypávaného prostoru, měřeno k těžišti skládky. 6. Objem zásypu je rozdíl objemu výkopu a objemu do něho vestavěných konstrukcí nebo uložených vedení i sjejich obklady a podklady (tento objem se nazývá objemem horniny vytlačené konstrukcí). Objem potrubí do DN 180, příp. i s obalem, se od objemu zásypu neodečítá. Pro stanovení objemu zásypu se od objemu výkopu odečítá i objem obsypu potrubí oceňovaný cenami souboru cen 175 10-11 Obsyp potrubí, přichází-li v úvahu . 7. Odklizení zbylého výkopku po provedení zásypu zářezů se šikmými stěnami pro podzemní vedení nebo zásypu jam a rýh pro podzemní vedení se oceňuje, je-li objem zbylého výkopku: a) do 1 m3 na 1 m vedení a jedná se o výkopek neulehlý - cenami souboru cen 167 10-110 Nakládání výkopku nebo sypaniny a 162 . 0-1 . Vodorovné přemístění výkopku. V případě, že se jedná o výkopek ulehlý - rozpojení a naložení výkopku cenami souboru cen 122 . 0-1 . souboru cen 162 . 0-1 . Vodorovné přemístění výkopku; b) přes 1 m3 na 1 m vedení, jestliže projekt předepíše, že se zbylý výkopek bude odklízet zároveň sprováděním vykopávky, pouze přemístění výkopku cenami souboru cen 162 . 0-1 . Vodorovné přemístění výkopku. Při zmíněném objemu zbylého výkopku se neoceňuje ani naložení ani rozpojení výkopku. Jestliže se zbylý výkopek neodklízí, nýbrž rozprostírá podél výkopu a nad výkopem, platí poznámka č. 8. 8. Rozprostření zbylého výkopku podél výkopu a nad výkopem po provedení zásypů zářezů se šikmými stěnami pro podzemní vedení nebo zásypu jam a rýh pro podzemní vedení se oceňuje: a) cenou 171 20-1101 Uložení sypaniny do nezhutněných násypů, není-li projektem předepsáno zhutnění rozprostřeného zbylého výkopku, b) cenou 171 10-1111 Uložení sypaniny do násypů z hornin sypkých, je-li předepsáno zhutnění rozprostřeného zbylého výkopku, a to v objemu vypočteném podle poznámky č.6, příp. zmenšeném o objem výkopku, který byl již odklizen. 9. Míru zhutnění předepisuje projekt.
P | 16 | 174101101 | 1 | Zásyp jam, šachet rýh nebo kolem objektů sypaninou se zhutněním | M3 | 31.7 | 0 |  | CS ÚRS 2019 02 |  | 2
PP |  |  |  | Zásyp sypaninou z jakékoliv horniny s uložením výkopku ve vrstvách se zhutněním jam, šachet, rýh nebo kolem objektů v těchto vykopávkách
VV
TS |  |  |  | 1. Ceny 174 10- . . jsou určeny pro zhutněné zásypy s mírou zhutnění: a) z hornin soudržných do 100 % PS, b) z hornin nesoudržných do I(d) 0,9, c) z hornin kamenitých pro jakoukoliv míru zhutnění. 2. Je-li projektem předepsáno vyšší zhutnění, podle bodu a) a b) poznámky č 1., ocení se zásyp individuálně. 3. Ceny nelze použít pro zásyp rýh pro drenážní trativody pro lesnicko-technické meliorace a zemědělské. Zásyp těchto rýh se oceňuje cenami souboru cen 174 20-3 . části A 03 Zemní práce pro objekty oborů 831 až 833. Nezhutněný zásyp odvodňovacích kanálů zbetonových a železobetonových trub v polních a lučních tratích se oceňuje cenou -1101 Zásyp sypaninou rýh bez ohledu na šířku kanálu; cena obsahuje i náklady na ruční nezhutněný zásyp výšky do 200 mm nad vrchol potrubí. 4. V cenách 10-1101, 10-1103, 20-1101 a 20-1103 je započteno přemístění sypaniny ze vzdálenosti 10 m od kraje výkopu nebo zasypávaného prostoru, měřeno k těžišti skládky. 5. V ceně 10-1102 je započteno přemístění sypaniny ze vzdálenosti 15 m od hrany zasypávaného prostoru, měřeno k těžišti skládky. 6. Objem zásypu je rozdíl objemu výkopu a objemu do něho vestavěných konstrukcí nebo uložených vedení i sjejich obklady a podklady (tento objem se nazývá objemem horniny vytlačené konstrukcí). Objem potrubí do DN 180, příp. i s obalem, se od objemu zásypu neodečítá. Pro stanovení objemu zásypu se od objemu výkopu odečítá i objem obsypu potrubí oceňovaný cenami souboru cen 175 10-11 Obsyp potrubí, přichází-li v úvahu . 7. Odklizení zbylého výkopku po provedení zásypu zářezů se šikmými stěnami pro podzemní vedení nebo zásypu jam a rýh pro podzemní vedení se oceňuje, je-li objem zbylého výkopku: a) do 1 m3 na 1 m vedení a jedná se o výkopek neulehlý - cenami souboru cen 167 10-110 Nakládání výkopku nebo sypaniny a 162 . 0-1 . Vodorovné přemístění výkopku. V případě, že se jedná o výkopek ulehlý - rozpojení a naložení výkopku cenami souboru cen 122 . 0-1 . souboru cen 162 . 0-1 . Vodorovné přemístění výkopku; b) přes 1 m3 na 1 m vedení, jestliže projekt předepíše, že se zbylý výkopek bude odklízet zároveň sprováděním vykopávky, pouze přemístění výkopku cenami souboru cen 162 . 0-1 . Vodorovné přemístění výkopku. Při zmíněném objemu zbylého výkopku se neoceňuje ani naložení ani rozpojení výkopku. Jestliže se zbylý výkopek neodklízí, nýbrž rozprostírá podél výkopu a nad výkopem, platí poznámka č. 8. 8. Rozprostření zbylého výkopku podél výkopu a nad výkopem po provedení zásypů zářezů se šikmými stěnami pro podzemní vedení nebo zásypu jam a rýh pro podzemní vedení se oceňuje: a) cenou 171 20-1101 Uložení sypaniny do nezhutněných násypů, není-li projektem předepsáno zhutnění rozprostřeného zbylého výkopku, b) cenou 171 10-1111 Uložení sypaniny do násypů z hornin sypkých, je-li předepsáno zhutnění rozprostřeného zbylého výkopku, a to v objemu vypočteném podle poznámky č.6, příp. zmenšeném o objem výkopku, který byl již odklizen. 9. Míru zhutnění předepisuje projekt.
P | 17 | 175151101 |  | Obsypání potrubí strojně sypaninou bez prohození, uloženou do 3 m | M3 | 35.5 | 0 |  | CS ÚRS 2019 02 |  | 2
PP |  |  |  | Obsypání potrubí strojně sypaninou z vhodných hornin tř. 1 až 4 nebo materiálem připraveným podél výkopu ve vzdálenosti do 3 m od jeho kraje, pro jakoukoliv hloubku výkopu a míru zhutnění bez prohození sypaniny
VV |  |  |  | DN150 98.6*0.8*0.45=35.5 [A]
TS |  |  |  | 1. Objem obsypu na 1 m délky potrubí se rovná šířce dna výkopu násobené součtem vnějšího průměru potrubí příp. i s obalem a projektované tloušťky obsypu nad, případně i pod potrubím. Pro odečítání objemu potrubí se započítávají všechny vestavěné konstrukce nebo uložené vedení i s jejich obklady a podklady (tento objem se nazývá objemem horniny vytlačené konstrukcí). 2. Míru zhutnění předepisuje projekt. 3. V cenách nejsou zahrnuty náklady na nakupovanou sypaninu. Tato se oceňuje ve specifikaci. 4. V cenách nejsou zahrnuty náklady na prohození sypaniny, tyto náklady se oceňují položkou 17511-1109 Příplatek za prohození sypaniny.
P | 18 | 583373030 |  | štěrkopísek frakce 0/8 | T | 71 | 0 |  | CS ÚRS 2019 02 |  | 2
PP |  |  |  | štěrkopísek frakce 0/8
VV |  |  |  | měr. hmotnost 2,0 35.496*2.0=71.0 [A]
TS
P | 19 | pol.3 |  | štěrk frakce 5-32 | T | 63.3 | 0 |  |  |  | 2
PP |  |  |  | kamenivo přírodní drcené hutné pro stavební účely PDK (drobné, hrubé a štěrkodrť) štěrkodrtě ČSN EN 13043 frakce 5-32
VV |  |  |  | měrná hmotnost 2,0, zásyp 50% 31.654*2.0=63.3 [A]
TS
P | 20 | pol1 |  | Dočasné zajištění inženýrských sítí | M | 40 | 0 |  |  |  | 2
PP |  |  |  | Dočasné zajištění inženýrských sítí
VV
TS
SD |  | 2 |  | Zakládání
P | 21 | 212755214 |  | Trativody z drenážních trubek plastových flexibilních D 100 mm bez lože | M | 98.6 | 0 |  | CS ÚRS 2019 02 |  | 2
PP |  |  |  | Trativody bez lože z drenážních trubek plastových flexibilních D 100 mm
VV |  |  |  | DN150 98.6=98.6 [A]
TS |  |  |  | 1. Ceny jsou určeny pro uložení drenážních trubek do výkopu bez lože a obsypu. 2. Trativody včetně lože a obsypu trubek se ocení cenami souboru cen 212 75-2 . Trativody zdrenážních trubek katalogu 827-1 Vedení trubní dálková a přípojná – vodovody a kanalizace.
SD |  | 3 |  | Svislé a kompletní konstrukce
P | 22 | 359901111 |  | Vyčištění stok | M | 98.6 | 0 |  | CS ÚRS 2019 02 |  | 2
PP |  |  |  | Vyčištění stok jakékoliv výšky
VV |  |  |  | DN150 98.6=98.6 [A]
TS |  |  |  | 1. Cena je určena pro konečné vyčištění stok před předáním a převzetím.
SD |  | 4 |  | Vodorovné konstrukce
P | 23 | 451573111 |  | Lože pod potrubí otevřený výkop ze štěrkopísku | M3 | 11.8 | 0 |  | CS ÚRS 2019 02 |  | 2
PP |  |  |  | Lože pod potrubí, stoky a drobné objekty v otevřeném výkopu z písku a štěrkopísku do 63 mm
VV |  |  |  | DN150 98.6*0.8*0.15=11.8 [A]
TS |  |  |  | 1. Ceny -1111 a -1192 lze použít i pro zřízení sběrných vrstev nad drenážními trubkami. 2. V cenách -5111 a -1192 jsou započteny i náklady na prohození výkopku získaného při zemních pracích.
SD |  | 8 |  | Trubní vedení
P | 24 | 28611361 |  | koleno kanalizační PVC KG 160x45° | KUS | 22 | 0 |  | CS ÚRS 2019 02 |  | 2
PP |  |  |  | koleno kanalizační PVC KG 160x45°
VV
TS
P | 25 | 28617480-R1 |  | vložka šachtová, DN 150 | KUS | 13 | 0 |  |  |  | 2
PP |  |  |  | trubky z polypropylénu a kombinované potrubí kanalizační podzemní systém kanalizační vložka šachtová DN 150
VV
TS
P | 26 | 286-R1 |  | Přepojení nové uliční vpusti | KUS | 15 | 0 |  |  |  | 2
PP |  |  |  | Přepojení nové uliční vpusti
VV
TS
P | 27 | 286-R2 |  | Přepojení stávající uliční vpusti | KUS | 7 | 0 |  |  |  | 2
PP |  |  |  | Přepojení stávající uliční vpusti
VV
TS
P | 28 | 871315221 |  | Kanalizační potrubí z tvrdého PVC jednovrstvé tuhost třídy SN8 DN 160 | M | 98.6 | 0 |  | CS ÚRS 2019 02 |  | 2
PP |  |  |  | Kanalizační potrubí z tvrdého PVC v otevřeném výkopu ve sklonu do 20 %, hladkého plnostěnného jednovrstvého, tuhost třídy SN 8 DN 160
VV
TS |  |  |  | 1. V cenách jsou započteny i náklady na dodání trub včetně gumového těsnění. 2. Použití trub dle tuhostí: a) třída SN 4: kanalizační sítě, přípojky, odvodňování pozemků s výškou krytí až 4 m b) třída SN 8: kanalizační sítě v nestandartních podmínkách uložení, vysoké teplotní a mechanické zatížení s výškou krytí do 8 m c) SN 10: kanalizační sítě, přípojky, odvodňování pozemků s výškou krytí gt; 8 m d) třída SN 12: kanalizační sítě s vysokým statickým zatížením a dynamickými rázy, při rychlosti média až 15 m/s a výškou krytí 0,7-10 m e) třída SN 16: kanalizační sítě s vysokým statickým zatížením a dynamickými rázy avýškou krytí 0,5-12 m.
P | 29 | 87731044-R1 |  | Montáž šachtových vložek na potrubí z PVC trub hladkých DN 150 | KUS | 13 | 0 |  |  |  | 2
PP |  |  |  | Montáž tvarovek na kanalizačním plastovém potrubí z polypropylenu PVC hladkého šachtových vložek DN 150
VV
TS
P | 30 | 877315211 |  | Montáž tvarovek z tvrdého PVC-systém KG nebo z polypropylenu-systém KG 2000 jednoosé DN 160 | KUS | 22 | 0 |  | CS ÚRS 2019 02 |  | 2
PP |  |  |  | Montáž tvarovek na kanalizačním potrubí z trub z plastu z tvrdého PVC nebo z polypropylenu v otevřeném výkopu jednoosých DN 160
VV
TS |  |  |  | 1. V cenách nejsou započteny náklady na dodání tvarovek. Tvarovky se oceňují ve ve specifikaci.
P | 31 | 892312121 |  | Tlaková zkouška vzduchem potrubí DN 150 těsnícím vakem ucpávkovým | ÚSEK | 22 | 0 |  | CS ÚRS 2019 02 |  | 2
PP |  |  |  | Tlakové zkoušky vzduchem těsnícími vaky ucpávkovými DN 150
VV
TS |  |  |  | 1. Ceny zkoušek jsou vztaženy na úsek stoky mezi dvěma šachtami bez ohledu na druh potrubí. 2. V cenách jsou započteny i náklady na: a) montáž a demontáž těsnících vaků pro zabezpečení konců zkoušeného úseku potrubí, naplnění a vypuštění vzduchu zkoušeného úseku stoky, b) vystavení zkušebního protokolu. 3. V cenách nejsou započteny náklady na: a) utěsnění kanalizačních přípojek. b) zkoušky vstupních a revizních šachet.
SD |  | 9 |  | Ostatní konstrukce a práce, bourání
P | 32 | 977151124 |  | Jádrové vrty diamantovými korunkami do D 180 mm do stavebních materiálů | M | 1.6 | 0 |  | CS ÚRS 2019 02 |  | 2
PP |  |  |  | Jádrové vrty diamantovými korunkami do stavebních materiálů (železobetonu, betonu, cihel, obkladů, dlažeb, kamene) průměru přes 150 do 180 mm
VV |  |  |  | 13.0*0.12=1.6 [A]
TS |  |  |  | 1. Vcenách jsou započteny i náklady na rozměření, ukotvení vrtacího stroje, vrtání, opotřebení diamantových vrtacích korunek a spotřebu vody. 2. Vcenách -1211 až -1233 pro dovrchní vrty jsou započteny i náklady na odsátí výplachové vody zvrtu.
SD |  | 997 |  | Přesun sutě
P | 33 | 997013501 |  | Odvoz suti a vybouraných hmot na skládku nebo meziskládku do 1 km se složením | T | 0.2 | 0 |  | CS ÚRS 2019 02 |  | 2
PP |  |  |  | Odvoz suti a vybouraných hmot na skládku nebo meziskládku se složením, na vzdálenost do 1 km
VV |  |  |  | ŽB 0.158=0.2 [A] Celkem: A=0.2 [B]
TS |  |  |  | 1. Délka odvozu suti je vzdálenost od místa naložení suti na dopravní prostředek až po místo složení na určené skládce nebo meziskládce. 2. V ceně -3501 jsou započteny i náklady na složení suti na skládku nebo meziskládku. 3. Ceny jsou určeny pro odvoz suti na skládku nebo meziskládku jakýmkoliv způsobem silniční dopravy (i prostřednictvím kontejnerů). 4. Odvoz suti z meziskládky se oceňuje cenou 997 01-3511.
P | 34 | 997013509 |  | Příplatek k odvozu suti a vybouraných hmot na skládku ZKD 1 km přes 1 km | T | 0.6 | 0 |  | CS ÚRS 2019 02 |  | 2
PP |  |  |  | Odvoz suti a vybouraných hmot na skládku nebo meziskládku se složením, na vzdálenost Příplatek k ceně za každý další i započatý 1 km přes 1 km
VV |  |  |  | odvoz na skládku 5 km 0.158*4.0=0.6 [A]
TS |  |  |  | 1. Délka odvozu suti je vzdálenost od místa naložení suti na dopravní prostředek až po místo složení na určené skládce nebo meziskládce. 2. V ceně -3501 jsou započteny i náklady na složení suti na skládku nebo meziskládku. 3. Ceny jsou určeny pro odvoz suti na skládku nebo meziskládku jakýmkoliv způsobem silniční dopravy (i prostřednictvím kontejnerů). 4. Odvoz suti z meziskládky se oceňuje cenou 997 01-3511.
P | 35 | 997221825 |  | Poplatek za uložení na skládce (skládkovné) stavebního odpadu železobetonového kód odpadu 170 101 | T | 0.2 | 0 |  | CS ÚRS 2019 02 |  | 2
PP |  |  |  | Poplatek za uložení stavebního odpadu na skládce (skládkovné) z armovaného betonu zatříděného do Katalogu odpadů pod kódem 170 101
VV |  |  |  | ŽB 0.158=0.2 [A]
TS |  |  |  | 1. Ceny uvedenévsouboru cen je doporučeno upravit podle aktuálních cen místně příslušné skládky odpadů. 2. Uložení odpadů neuvedených vsouboru cen se oceňuje individuálně. 3. Vcenách je započítán poplatek za ukládání odpadu dle zákona 185/2001 Sb. 4. Případné drcení stavebního odpadu lze ocenit cenami souboru cen 997 00-60 Drcení stavebního odpadu zkatalogu 800-6 Demolice objektů.
SD |  | 998 |  | Přesun hmot
P | 36 | 998276101 |  | Přesun hmot pro trubní vedení z trub z plastických hmot otevřený výkop | T | 23.5 | 0 |  | CS ÚRS 2019 02 |  | 2
PP |  |  |  | Přesun hmot pro trubní vedení hloubené z trub z plastických hmot nebo sklolaminátových pro vodovody nebo kanalizace v otevřeném výkopu dopravní vzdálenost do 15 m
VV
TS |  |  |  | 1. Položky přesunu hmot nelze užít pro zeminu, sypaniny, štěrkopísek, kamenivo ap. Případná manipulace s tímto materiálem se oceňuje souborem cen 162 .0-11 Vodorovné přemístění výkopku nebo sypaniny katalogu 800-1 Zemní práce.

## SO 303-303 VR.1
ASPE10 | [10 empty] | 1
|  |  |  | Soupis prací objektu | [6 empty] | 3
S | Stavba: | 2019-031 |  | Zvýšení bezpečnosti dopravy v Liberci - křižovatka Letná x Stračí |  |  | SO 303-303 VR.1 |  |  | 21.00 | 2
O | Rozpočet: | SO 303-303 VR.1 |  | VRN - NEZPŮSOBILÉ VÝDAJE | [5 empty] | 21.00 | 2
Typ | Poř. číslo | Kód položky | Varianta | Název položky | MJ | Množství | Jednotková cena |  | Cenová soustava | 21.00 | 2
[7 empty] | Jednotková | Celkem
0 | 1 | 2 | 3 | 4 | 5 | 6 | 9 | 10 | 11
SD |  | 0 |  | Vedlejší rozpočtové náklady
P | 1 | 030001000 |  | Zařízení staveniště | KČ | 1 | 0 |  | CS ÚRS 2019 02 |  | 2
PP |  |  |  | Zařízení staveniště
VV
TS
P | 2 | pol1 |  | Vytyčení inženýrských sítí před zahájením výstavby | KČ | 1 | 0 |  |  |  | 2
PP |  |  |  | Vytyčení inženýrských sítí před zahájením výstavby
VV
TS

## SO 303-303 VR.2
ASPE10 | [10 empty] | 1
|  |  |  | Soupis prací objektu | [6 empty] | 3
S | Stavba: | 2019-031 |  | Zvýšení bezpečnosti dopravy v Liberci - křižovatka Letná x Stračí |  |  | SO 303-303 VR.2 |  |  | 21.00 | 2
O | Rozpočet: | SO 303-303 VR.2 |  | VRN 1 - ZPŮSOBILÉ VÝDAJE VEDLEJŠÍ | [5 empty] | 21.00 | 2
Typ | Poř. číslo | Kód položky | Varianta | Název položky | MJ | Množství | Jednotková cena |  | Cenová soustava | 21.00 | 2
[7 empty] | Jednotková | Celkem
0 | 1 | 2 | 3 | 4 | 5 | 6 | 9 | 10 | 11
SD |  | VRN1 |  | Průzkumné, geodetické a projektové práce
P | 3 | 012103000 |  | Geodetické práce před výstavbou | KČ | 1 | 0 |  | CS ÚRS 2019 02 |  | 2
PP |  |  |  | Geodetické práce před výstavbou
VV
TS
P | 4 | 012203000 |  | Geodetické práce při provádění stavby | KČ | 1 | 0 |  | CS ÚRS 2019 02 |  | 2
PP |  |  |  | Geodetické práce při provádění stavby
VV
TS
P | 5 | 012303000 |  | Geodetické práce po výstavbě | KČ | 1 | 0 |  | CS ÚRS 2019 02 |  | 2
PP |  |  |  | Geodetické práce po výstavbě
VV
TS
P | 6 | 013244000 |  | Realizační a dílenská dokumentace stavby | KČ | 1 | 0 |  | CS ÚRS 2019 02 |  | 2
PP |  |  |  | Realizační a dílenská dokumentace stavby
VV
TS
P | 7 | 013254000 |  | Dokumentace skutečného provedení stavby | KČ | 1 | 0 |  | CS ÚRS 2019 02 |  | 2
PP |  |  |  | Dokumentace skutečného provedení stavby
VV
TS

## SO 303-303 VR.3
ASPE10 | [10 empty] | 1
|  |  |  | Soupis prací objektu | [6 empty] | 3
S | Stavba: | 2019-031 |  | Zvýšení bezpečnosti dopravy v Liberci - křižovatka Letná x Stračí |  |  | SO 303-303 VR.3 |  |  | 21.00 | 2
O | Rozpočet: | SO 303-303 VR.3 |  | VRN 3 - ZPŮSOBILÉ VÝDAJE VEDLEJŠÍ | [5 empty] | 21.00 | 2
Typ | Poř. číslo | Kód položky | Varianta | Název položky | MJ | Množství | Jednotková cena |  | Cenová soustava | 21.00 | 2
[7 empty] | Jednotková | Celkem
0 | 1 | 2 | 3 | 4 | 5 | 6 | 9 | 10 | 11
SD |  | VRN3 |  | Zařízení staveniště
P | 8 | 01 |  | Dopravně inženýrské opatření | KČ | 1 | 0 |  |  |  | 2
PP |  |  |  | dopravně inženýrské opatření - zajištění projektové dokumentace dopravně inženýrského opatření, vč. projednání a schválení PČR, pronájem dopravního značení,...
VV
TS

## SO 303-303 VR.4
ASPE10 | [10 empty] | 1
|  |  |  | Soupis prací objektu | [6 empty] | 3
S | Stavba: | 2019-031 |  | Zvýšení bezpečnosti dopravy v Liberci - křižovatka Letná x Stračí |  |  | SO 303-303 VR.4 |  |  | 21.00 | 2
O | Rozpočet: | SO 303-303 VR.4 |  | VRN 4 - ZPŮSOBILÉ VÝDAJE VEDLEJŠÍ | [5 empty] | 21.00 | 2
Typ | Poř. číslo | Kód položky | Varianta | Název položky | MJ | Množství | Jednotková cena |  | Cenová soustava | 21.00 | 2
[7 empty] | Jednotková | Celkem
0 | 1 | 2 | 3 | 4 | 5 | 6 | 9 | 10 | 11
SD |  | VRN4 |  | Inženýrská činnost
P | 9 | 043134000 |  | Zkoušky zatěžovací | KČ | 10 | 0 |  | CS ÚRS 2019 02 |  | 2
PP |  |  |  | Zkoušky zatěžovací
VV
TS

## SO 303-303 VR.5
ASPE10 | [10 empty] | 1
|  |  |  | Soupis prací objektu | [6 empty] | 3
S | Stavba: | 2019-031 |  | Zvýšení bezpečnosti dopravy v Liberci - křižovatka Letná x Stračí |  |  | SO 303-303 VR.5 |  |  | 21.00 | 2
O | Rozpočet: | SO 303-303 VR.5 |  | VRN 9 - NEZPŮSOBILÉ VÝDAJE | [5 empty] | 21.00 | 2
Typ | Poř. číslo | Kód položky | Varianta | Název položky | MJ | Množství | Jednotková cena |  | Cenová soustava | 21.00 | 2
[7 empty] | Jednotková | Celkem
0 | 1 | 2 | 3 | 4 | 5 | 6 | 9 | 10 | 11
SD |  | VRN9 |  | Ostatní náklady
P | 10 | 090001000 |  | Ostatní náklady | KČ | 1 | 0 |  | CS ÚRS 2019 02 |  | 2
PP |  |  |  | Ostatní náklady
VV
TS

## SO 401.1
ASPE10 | [10 empty] | 1
|  |  |  | Soupis prací objektu | [6 empty] | 3
S | Stavba: | 2019-031 |  | Zvýšení bezpečnosti dopravy v Liberci - křižovatka Letná x Stračí |  |  | SO 401.1 |  |  | 21.00 | 2
O | Rozpočet: | SO 401.1 |  | VO a napájení SSZ - ZPŮSOBILÉ VÝDAJE HLAVNÍ | [5 empty] | 21.00 | 2
Typ | Poř. číslo | Kód položky | Varianta | Název položky | MJ | Množství | Jednotková cena |  | Cenová soustava | 21.00 | 2
[7 empty] | Jednotková | Celkem
0 | 1 | 2 | 3 | 4 | 5 | 6 | 9 | 10 | 11
SD |  | 0 |  | Všeobecné konstrukce a práce
P | 1 | 001 | 1 | Demontáž stávajícího svítidla | KUS | 9 | 0 |  |  |  | 2
PP |  |  |  | položka včetně odvozu a uložení do skladu správce VO
VV
TS
P | 2 | 002 | 1 | Demontáž stožáru včetně výložníku, odstranění základu | KUS | 9 | 0 |  |  |  | 2
PP |  |  |  | položka včetně odvozu a uložení do skladu správce VO
VV
TS
P | 3 | 003 | 1 | Stožár 6m, dvoustupňový | KUS | 2 | 0 |  |  |  | 2
PP |  |  |  | položka včetně nákupu, dovozu a montáže stožáru
VV
TS
P | 4 | 004 | 1 | Stožár 8m + výložník 2m, třístupňový | KUS | 9 | 0 |  |  |  | 2
PP |  |  |  | položka včetně nákupu, dovozu a montáže stožáru
VV
TS
P | 5 | 005 | 1 | Stožár 8m, třístupňový | KUS | 2 | 0 |  |  |  | 2
PP |  |  |  | položka včetně nákupu, dovozu a montáže stožáru
VV
TS
P | 6 | 006 | 1 | Svítidlo ATOS 50W vč. výbojky | KUS | 2 | 0 |  |  |  | 2
PP |  |  |  | položka včetně nákupu, dovozu a montáže zařízení
VV
TS
P | 7 | 007 | 1 | Svítidlo ATOS 100W vč. výbojky | KUS | 9 | 0 |  |  |  | 2
PP |  |  |  | položka včetně nákupu, dovozu a montáže zařízení
VV
TS
P | 8 | 008 | 1 | Svítidlo ATOS 150W vč. výbojky | KUS | 2 | 0 |  |  |  | 2
PP |  |  |  | položka včetně nákupu, dovozu a montáže zařízení
VV
TS
P | 9 | 009 | 1 | Výkop pro základ stožáru | KUS | 13 | 0 |  |  |  | 2
PP |  |  |  | položka včetně odvozu na skládku - vzdálenost do 20 km
VV
TS
P | 10 | 010 | 1 | Betonový základ pro stožár s pouzdrem | KUS | 13 | 0 |  |  |  | 2
PP |  |  |  | pol. vč. nákupu,dovozu a pokládky materiálu
VV
TS
P | 11 | 011 | 1 | Stožárová svorkovnice s jištěním | KUS | 13 | 0 |  |  |  | 2
PP |  |  |  | položka včetně nákupu, dovozu a montáže materiálu
VV
TS
P | 12 | 012 | 1 | Kabel CYKY 3x1,5 | M | 125 | 0 |  |  |  | 2
PP |  |  |  | položka včetně nákupu, dovozu a montáže vedení
VV
TS
P | 13 | 013 | 1 | Kabel CYKY 4x10 | M | 650 | 0 |  |  |  | 2
PP |  |  |  | položka včetně nákupu, dovozu a montáže vedení
VV
TS
P | 14 | 014 | 1 | Kabel CYKY 5x6 | M | 250 | 0 |  |  |  | 2
PP |  |  |  | položka včetně nákupu, dovozu a montáže vedení
VV
TS
P | 15 | 015 | 1 | HDPE | M | 460 | 0 |  |  |  | 2
PP |  |  |  | položka včetně nákupu, dovozu a montáže materiálu
VV
TS
P | 16 | 016 | 1 | Chránička DN50 | M | 550 | 0 |  |  |  | 2
PP |  |  |  | položka včetně nákupu, dovozu a montáže materiálu
VV
TS
P | 17 | 017 | 1 | Zemnící drát FeZn 10mm/PVC | M | 30 | 0 |  |  |  | 2
PP |  |  |  | položka včetně nákupu, dovozu a montáže vedení
VV
TS
P | 18 | 018 | 1 | Oko na zemnící drát, M8 | KUS | 15 | 0 |  |  |  | 2
PP |  |  |  | položka včetně nákupu, dovozu a montáže materiálu
VV
TS
P | 19 | 019 | 1 | Svorka SK | KUS | 40 | 0 |  |  |  | 2
PP |  |  |  | položka včetně nákupu, dovozu a montáže materiálu
VV
TS
P | 20 | 020 | 1 | Výkop 30x70 | bm | 480 | 0 |  |  |  | 2
PP |  |  |  | položka včetně odvozu na skládku - vzdálenost do 20 km
VV
TS
P | 21 | 021 | 1 | Zához, hutnění 30x50 | bm | 480 | 0 |  |  |  | 2
PP |  |  |  | položka včetně nákupu, dovozu a pokládky materiálu
VV
TS
P | 22 | 022 | 1 | Pískové lože 20cm | bm | 480 | 0 |  |  |  | 2
PP |  |  |  | položka včetně nákupu, dovozu a pokládky materiálu
VV
TS
P | 23 | 023 | 1 | Výkop 50x120 | bm | 45 | 0 |  |  |  | 2
PP |  |  |  | položka včetně odvozu na skládku - vzdálenost do 20 km
VV
TS
P | 24 | 024 | 1 | Zához, hutnění 50x100 | bm | 45 | 0 |  |  |  | 2
PP |  |  |  | položka včetně nákupu, dovozu a pokládky materiálu
VV
TS
P | 25 | 025 | 1 | Betonové lože 20cm | bm | 45 | 0 |  |  |  | 2
PP |  |  |  | položka včetně nákupu, dovozu a pokládky materiálu
VV
TS
P | 26 | 026 | 1 | Pomocné stavební a montážní práce | HOD | 30 | 0 |  |  |  | 2
PP
VV
TS
P | 27 | 027 | 1 | Napojení na stávající rozvody | KUS | 6 | 0 |  |  |  | 2
PP
VV
TS
P | 28 | 028 | 1 | Doprava | KPL | 1 | 0 |  |  |  | 2
PP
VV
TS
P | 29 | 029 | 1 | Odvoz a likvidace odpadu | M3 | 45 | 0 |  |  |  | 2
PP
VV
TS
P | 30 | 030 | 1 | Koordinace se správci sítí | HOD | 4 | 0 |  |  |  | 2
PP
VV
TS
P | 31 | 031 | 1 | Pronájem plošiny | HOD | 18 | 0 |  |  |  | 2
PP
VV
TS
P | 32 | 032 | 1 | Pronájem jeřábu | HOD | 15 | 0 |  |  |  | 2
PP
VV
TS
P | 33 | 033 | 1 | Dopravní značení | KUS | 1 | 0 |  |  |  | 2
PP
VV
TS

## SO 401.2
ASPE10 | [10 empty] | 1
|  |  |  | Soupis prací objektu | [6 empty] | 3
S | Stavba: | 2019-031 |  | Zvýšení bezpečnosti dopravy v Liberci - křižovatka Letná x Stračí |  |  | SO 401.2 |  |  | 21.00 | 2
O | Rozpočet: | SO 401.2 |  | VO a napájení SSZ - ZPŮSOBILÉ VÝDAJE VEDLEJŠÍ | [5 empty] | 21.00 | 2
Typ | Poř. číslo | Kód položky | Varianta | Název položky | MJ | Množství | Jednotková cena |  | Cenová soustava | 21.00 | 2
[7 empty] | Jednotková | Celkem
0 | 1 | 2 | 3 | 4 | 5 | 6 | 9 | 10 | 11
SD |  | 0 |  | Všeobecné konstrukce a práce
P | 1 | 033 | 1 | Výchozí revize | KUS | 1 | 0 |  |  |  | 2
PP
VV
TS
P | 2 | 035 | 1 | Geodetické zaměření stavby | M | 520 | 0 |  |  |  | 2
PP
VV
TS
P | 3 | 036 | 1 | Projektová dokumentace skutečného provedení | KPL | 1 | 0 |  |  |  | 2
PP
VV
TS

## SO 402.1 VRN.1
ASPE10 | [10 empty] | 1
|  |  |  | Soupis prací objektu | [6 empty] | 3
S | Stavba: | 2019-031 |  | Zvýšení bezpečnosti dopravy v Liberci - křižovatka Letná x Stračí |  |  | SO 402.1 VRN.1 |  |  | 21.00 | 2
O | Rozpočet: | SO 402.1 VRN.1 |  | Dopravní řešení a kabeláž SSZ - VRN 1 - ZPŮSOBILÉ VÝDAJE VEDLEJŠÍ | [5 empty] | 21.00 | 2
Typ | Poř. číslo | Kód položky | Varianta | Název položky | MJ | Množství | Jednotková cena |  | Cenová soustava | 21.00 | 2
[7 empty] | Jednotková | Celkem
0 | 1 | 2 | 3 | 4 | 5 | 6 | 9 | 10 | 11
SD |  | VRN1 |  | Průzkumné, geodetické a projektové práce
P | 1 | 010001001R |  | Vytyčení stávajících inženýrských sítí | KUS | 1 | 0 |  | CS ÚRS 2019 01 |  | 2
PP |  |  |  | Vytyčení stávajících inženýrských sítí
VV
TS
P | 2 | 010001002R |  | Geodetická činnost – zaměření skutečného provedení sloupů a kabeláže včetně dokumentace | KUS | 1 | 0 |  | CS ÚRS 2019 01 |  | 2
PP |  |  |  | Geodetická činnost – zaměření skutečného provedení sloupů a kabeláže včetně dokumentace
VV
TS
P | 5 | 013203001R |  | Dokumentace stavby bez rozlišení - řadičová dokumentace | KUS | 1 | 0 |  | CS ÚRS 2019 01 |  | 2
PP |  |  |  | Dokumentace stavby bez rozlišení - řadičová dokumentace
VV
TS
P | 6 | 013203002R |  | Dokumentace stavby bez rozlišení - projekt dopravního řešení | KUS | 1 | 0 |  | CS ÚRS 2019 01 |  | 2
PP |  |  |  | Dokumentace stavby bez rozlišení - projekt dopravního řešení
VV
TS
P | 7 | 013203003R |  | Dokumentace stavby bez rozlišení - změna dopravního řešení k SSZ LB.34 Letná - Polní - doplnění dopravní koordinace | KUS | 1 | 0 |  | CS ÚRS 2019 01 |  | 2
PP |  |  |  | Dokumentace stavby bez rozlišení - změna dopravního řešení k SSZ LB.34 Letná - Polní - doplnění dopravní koordinace
VV
TS
P | 9 | 013254000 |  | Dokumentace skutečného provedení stavby | KČ | 1 | 0 |  | CS ÚRS 2019 01 |  | 2
PP |  |  |  | Dokumentace skutečného provedení stavby
VV
TS

## SO 402.1 VRN.2
ASPE10 | [10 empty] | 1
|  |  |  | Soupis prací objektu | [6 empty] | 3
S | Stavba: | 2019-031 |  | Zvýšení bezpečnosti dopravy v Liberci - křižovatka Letná x Stračí |  |  | SO 402.1 VRN.2 |  |  | 21.00 | 2
O | Rozpočet: | SO 402.1 VRN.2 |  | Dopravní řešení a kabeláž SSZ - VRN 4 - NEZPŮSOBILÉ VÝDAJE | [5 empty] | 21.00 | 2
Typ | Poř. číslo | Kód položky | Varianta | Název položky | MJ | Množství | Jednotková cena |  | Cenová soustava | 21.00 | 2
[7 empty] | Jednotková | Celkem
0 | 1 | 2 | 3 | 4 | 5 | 6 | 9 | 10 | 11
SD |  | VRN4 |  | Inženýrská činnost
P | 10 | 044002000 |  | Revize elektro | KUS | 1 | 0 |  | CS ÚRS 2019 01 |  | 2
PP |  |  |  | Revize elektro
VV
TS
P | 11 | 045002000 |  | Kompletační a koordinační činnost | KPL | 1 | 0 |  | CS ÚRS 2019 01 |  | 2
PP |  |  |  | Kompletační a koordinační činnost
VV
TS
P | 12 | 045002001R |  | Realizační inženýring | KUS | 1 | 0 |  | CS ÚRS 2019 01 |  | 2
PP |  |  |  | Realizační inženýring
VV
TS

## SO 402.1 VRN.3
ASPE10 | [10 empty] | 1
|  |  |  | Soupis prací objektu | [6 empty] | 3
S | Stavba: | 2019-031 |  | Zvýšení bezpečnosti dopravy v Liberci - křižovatka Letná x Stračí |  |  | SO 402.1 VRN.3 |  |  | 21.00 | 2
O | Rozpočet: | SO 402.1 VRN.3 |  | Dopravní řešení a kabeláž SSZ - VRN 6 - ZPŮSOBILÉ VÝDAJE HLAVNÍ | [5 empty] | 21.00 | 2
Typ | Poř. číslo | Kód položky | Varianta | Název položky | MJ | Množství | Jednotková cena |  | Cenová soustava | 21.00 | 2
[7 empty] | Jednotková | Celkem
0 | 1 | 2 | 3 | 4 | 5 | 6 | 9 | 10 | 11
SD |  | VRN6 |  | Územní vlivy
P | 13 | 065002000 |  | Mimostaveništní doprava materiálů | KPL | 1 | 0 |  | CS ÚRS 2019 01 |  | 2
PP |  |  |  | Mimostaveništní doprava materiálů
VV
TS
P | 14 | 065002001R |  | Horizontální přesun materiálu | KPL | 1 | 0 |  | CS ÚRS 2019 01 |  | 2
PP |  |  |  | Horizontální přesun materiálu
VV
TS

## SO 402.1 VRN.4
ASPE10 | [10 empty] | 1
|  |  |  | Soupis prací objektu | [6 empty] | 3
S | Stavba: | 2019-031 |  | Zvýšení bezpečnosti dopravy v Liberci - křižovatka Letná x Stračí |  |  | SO 402.1 VRN.4 |  |  | 21.00 | 2
O | Rozpočet: | SO 402.1 VRN.4 |  | Dopravní řešení a kabeláž SSZ - VRN 7 - NEZPŮSOBILÉ VÝDAJE | [5 empty] | 21.00 | 2
Typ | Poř. číslo | Kód položky | Varianta | Název položky | MJ | Množství | Jednotková cena |  | Cenová soustava | 21.00 | 2
[7 empty] | Jednotková | Celkem
0 | 1 | 2 | 3 | 4 | 5 | 6 | 9 | 10 | 11
SD |  | VRN7 |  | Provozní vlivy
P | 15 | 070001000 |  | Provozní vlivy | KPL | 1 | 0 |  | CS ÚRS 2019 01 |  | 2
PP |  |  |  | Provozní vlivy
VV
TS

## SO 402.1 VRN.5
ASPE10 | [10 empty] | 1
|  |  |  | Soupis prací objektu | [6 empty] | 3
S | Stavba: | 2019-031 |  | Zvýšení bezpečnosti dopravy v Liberci - křižovatka Letná x Stračí |  |  | SO 402.1 VRN.5 |  |  | 21.00 | 2
O | Rozpočet: | SO 402.1 VRN.5 |  | Dopravní řešení a kabeláž SSZ - VRN 9 - NEZPŮSOBILÉ VÝDAJE | [5 empty] | 21.00 | 2
Typ | Poř. číslo | Kód položky | Varianta | Název položky | MJ | Množství | Jednotková cena |  | Cenová soustava | 21.00 | 2
[7 empty] | Jednotková | Celkem
0 | 1 | 2 | 3 | 4 | 5 | 6 | 9 | 10 | 11
SD |  | VRN9 |  | Ostatní náklady
P | 17 | 091003002R |  | Naprogramování a nasazení změn DŘ na SSZ LB.34 | KUS | 1 | 0 |  | CS ÚRS 2019 01 |  | 2
PP |  |  |  | Naprogramování a nasazení změn DŘ na SSZ LB.34
VV
TS
P | 18 | 092103001 |  | Náklady na zkušební provoz | KUS | 1 | 0 |  | CS ÚRS 2019 01 |  | 2
PP |  |  |  | Náklady na zkušební provoz
VV
TS

## SO 402.2
ASPE10 | [10 empty] | 1
|  |  |  | Soupis prací objektu | [6 empty] | 3
S | Stavba: | 2019-031 |  | Zvýšení bezpečnosti dopravy v Liberci - křižovatka Letná x Stračí |  |  | SO 402.2 |  |  | 21.00 | 2
O | Rozpočet: | SO 402.2 |  | Dopravní řešení a kabeláž SSZ - technologie SSZ - ZPŮSOBILÉ VÝDAJE HLAVNÍ | [5 empty] | 21.00 | 2
Typ | Poř. číslo | Kód položky | Varianta | Název položky | MJ | Množství | Jednotková cena |  | Cenová soustava | 21.00 | 2
[7 empty] | Jednotková | Celkem
0 | 1 | 2 | 3 | 4 | 5 | 6 | 9 | 10 | 11
SD |  | 21-M |  | Elektromontáže
P | 1 | 341211059R |  | sdělovací kabel TCEKFY 2p x 1 | M | 278 | 0 |  | R-položka |  | 2
PP |  |  |  | sdělovací kabel TCEKFY 2p x 1
VV
TS
P | 1 | 341432740 |  | šňůra s Cu jádrem stíněná CMSM 3x1,50 mm2 | M | 15 | 0 |  | CS ÚRS 2019 01 |  | 2
PP |  |  |  | šňůra s Cu jádrem stíněná CMSM 3x1,50 mm2
VV
TS
P | 2 | 341211060R |  | sdělovací kabel TCEKFY 3p x 1 | M | 49 | 0 |  | R-položka |  | 1
PP |  |  |  | sdělovací kabel TCEKFY 3p x 1
VV
TS
P | 2 | 341433060 |  | šňůra s Cu jádrem stíněná CMSM 5x1,50 mm2 | M | 105 | 0 |  | CS ÚRS 2019 01 |  | 2
PP |  |  |  | šňůra s Cu jádrem stíněná CMSM 5x1,50 mm2
VV
TS
P | 3 | 341432720 |  | šňůra s Cu jádrem stíněná CMSM 7x1,50 mm2 | M | 30 | 0 |  | CS ÚRS 2019 01 |  | 2
PP |  |  |  | šňůra s Cu jádrem stíněná CMSM 7x1,50 mm2
VV
TS
P | 5 | 316740611R |  | stožárová výzbroj - dvířka | KUS | 11 | 0 |  | R-položka |  | 2
PP |  |  |  | stožárová výzbroj - dvířka
VV
TS
P | 6 | 316740613R |  | základ chodeckého stožáru a RŘ | KUS | 5 | 0 |  | R-položka |  | 2
PP |  |  |  | základ chodeckého stožáru a RŘ
VV
TS
P | 7 | 316740614R |  | štítek na označení kabelů | KUS | 34 | 0 |  | R-položka |  | 2
PP |  |  |  | štítek na označení kabelů
VV
TS
P | 8 | 316740615R |  | těsnící pěna | KUS | 2 | 0 |  | R-položka |  | 2
PP |  |  |  | těsnící pěna
VV
TS
P | 9 | 316740501R |  | výložníkový stožár - lehký | KUS | 1 | 0 |  | R-položka |  | 2
PP |  |  |  | výložníkový stožár - lehký
VV
TS
P | 13 | 316740505R |  | výložníkový stožár 3 m - lehký | KUS | 2 | 0 |  | R-položka |  | 2
PP |  |  |  | výložníkový stožár 3 m - lehký
VV
TS
P | 15 | 316740507R |  | výložníkový stožár 4 m - lehký | KUS | 2 | 0 |  | R-položka |  | 2
PP |  |  |  | výložníkový stožár 4 m - lehký
VV
TS
P | 22 | 316740603R |  | výložníkový stožár 4,5 m- středně těžký | KUS | 1 | 0 |  | R-položka |  | 2
PP |  |  |  | výložníkový stožár 4,5 m- středně těžký
VV
TS
P | 30 | 34111169 |  | kabel silový s Cu jádrem CYKY 24x2,5 mm2 | M | 125 | 0 |  | R-položka |  | 2
PP |  |  |  | kabel silový s Cu jádrem CYKY 24x2,5 mm2
VV
TS
P | 32 | 34111134 |  | kabel silový s Cu jádrem CYKY 12x2,5 mm2 | M | 69 | 0 |  | R-položka |  | 2
PP |  |  |  | kabel silový s Cu jádrem CYKY 12x2,5 mm2
VV
TS
P | 35 | 316740717R |  | chodecký stožár 3,4 m | KUS | 5 | 0 |  | R-položka |  | 2
PP |  |  |  | chodecký stožár 3,4 m
VV
TS
P | 38 | 316740691R |  | svorkovnice stožárová (24 pozic) | KUS | 5 | 0 |  | R-položka |  | 2
PP |  |  |  | svorkovnice stožárová (24 pozic)
VV
TS
P | 39 | 316740692R |  | svorkovnice stožárová až (30 pozic) | KUS | 6 | 0 |  | R-položka |  | 2
PP |  |  |  | svorkovnice stožárová až (30 pozic)
VV
TS
P | 40 | 246420300 |  | ředidlo olejo-syntetické k nanášení štětcem | KG | 1 | 0 |  | R-položka |  | 2
PP |  |  |  | ředidlo olejo-syntetické k nanášení štětcem
VV
TS
P | 41 | 246215599R |  | barva syntetická vrchní na ocelové konstrukce černá | KG | 1 | 0 |  | R-položka |  | 2
PP |  |  |  | barva syntetická vrchní na ocelové konstrukce černá
VV
TS
P | 42 | 404452600 |  | páska upínací 12,7 x 0,75 mm (50 m) | M | 14 | 0 |  | R-položka |  | 2
PP |  |  |  | páska upínací 12,7 x 0,75 mm (50 m)
VV
TS
P | 43 | 404452568R |  | svorka SR 02 | KUS | 6 | 0 |  | R-položka |  | 2
PP |  |  |  | svorka SR 02
VV
TS
P | 44 | 404452569R |  | svorka SR 03 | KUS | 11 | 0 |  | R-položka |  | 2
PP |  |  |  | svorka SR 03
VV
TS
P | 45 | 354410739R |  | zemnící drát průměr 10 mm FeZn | M | 174 | 0 |  | R-položka |  | 2
PP |  |  |  | zemnící drát průměr 10 mm FeZn
VV
TS
P | 46 | 345713510 |  | trubka elektroinstalační ohebná, HDPE+LDPE KF 09050 | M | 176 | 0 |  | R-položka |  | 2
PP |  |  |  | trubka elektroinstalační ohebná, HDPE+LDPE KF 09050
VV
TS
P | 48 | 341111300 |  | kabel silový s Cu jádrem CYKY 12x1,5 mm2 | M | 71 | 0 |  | R-položka |  | 0
PP |  |  |  | kabel silový s Cu jádrem CYKY 12x1,5 mm2
VV
TS
P | 48 | 345713550 |  | trubka elektroinstalační ohebná, HDPE+LDPE KF 09110 | M | 60 | 0 |  | R-položka |  | 2
PP |  |  |  | trubka elektroinstalační ohebná, HDPE+LDPE KF 09110
VV
TS
P | 50 | 341111650 |  | kabel silový s Cu jádrem CYKY 24x1,5 mm2 | M | 65 | 0 |  | R-položka |  | 2
PP |  |  |  | kabel silový s Cu jádrem CYKY 24x1,5 mm2
VV
TS
SD |  | 22-M |  | Montáže technologických zařízení pro dopravní stavby
P | 57 | 404452795R |  | Mikroprocesorový řadič včetně SW | KUS | 1 | 0 |  | R-položka |  | 2
PP |  |  |  | Mikroprocesorový řadič včetně SW
VV
TS
P | 58 | 404452796R |  | Základ řadiče | KUS | 1 | 0 |  | R-položka |  | 2
PP |  |  |  | Základ řadiče
VV
TS
P | 59 | 404452797R |  | Zemnící souprava řadiče | KUS | 1 | 0 |  | R-položka |  | 2
PP |  |  |  | Zemnící souprava řadiče
VV
TS
P | 60 | 404452798R |  | Videosouprava - 1 kamera | KUS | 1 | 0 |  | R-položka |  | 2
PP |  |  |  | Videosouprava - 1 kamera
VV
TS
P | 61 | 404452799R |  | Videosouprava - 2 kamery | KUS | 3 | 0 |  | R-položka |  | 2
PP |  |  |  | Videosouprava - 2 kamery
VV
TS
P | 62 | 404452711R |  | LED - Dopravní návěstidlo 3 x 210/230V plný signál | KUS | 6 | 0 |  | R-položka |  | 2
PP |  |  |  | LED - Dopravní návěstidlo 3 x 210/230V plný signál
VV
TS
P | 66 | 404452701R |  | LED - Chodecké návěstidlo 2 x 210/230V | KUS | 4 | 0 |  | R-položka |  | 2
PP |  |  |  | LED - Chodecké návěstidlo 2 x 210/230V
VV
TS
P | 68 | 404452703R |  | LED - Dopravní návěstidlo 3 x 300/230V plný signál | KUS | 5 | 0 |  | R-položka |  | 2
PP |  |  |  | LED - Dopravní návěstidlo 3 x 300/230V plný signál
VV
TS
P | 70 | 404452705R |  | LED - Dopravní návěstidlo 1 x 300/230V žlutý chodec | KUS | 2 | 0 |  | R-položka |  | 2
PP |  |  |  | LED - Dopravní návěstidlo 1 x 300/230V žlutý chodec
VV
TS
P | 71 | 404452706R |  | LED - Jednokomorové náv. 1x 300/230V vyklizovací zelené šipka včetně kontrastního rámu | KUS | 1 | 0 |  | R-položka |  | 2
PP |  |  |  | LED - Jednokomorové náv. 1x 300/230V vyklizovací zelené šipka včetně kontrastního rámu
VV
TS
P | 75 | 404452710R |  | LED návěstidlo 2 x 210/230 V – sym. chodec /cyklista | KUS | 2 | 0 |  | R-položka |  | 2
PP |  |  |  | LED návěstidlo 2 x 210/230 V – sym. chodec /cyklista
VV
TS
P | 82 | 404452781R |  | GSM modul | KUS | 1 | 0 |  | CS ÚRS 2017 01 |  | 2
PP |  |  |  | GSM modul
VV
TS
P | 83 | 404452782R |  | Třmen návěstidla 300 na výložník, pevný | KUS | 5 | 0 |  | CS ÚRS 2017 01 |  | 2
PP |  |  |  | Třmen návěstidla 300 na výložník, pevný
VV
TS
P | 85 | 404452784R |  | Chodecké tlačítko | KUS | 2 | 0 |  | CS ÚRS 2017 01 |  | 2
PP |  |  |  | Chodecké tlačítko
VV
TS
P | 87 | 404452786R |  | Jednotka pro časové ovládání zvukových návěstidel (JAZS - 1) | KUS | 1 | 0 |  | CS ÚRS 2017 01 |  | 2
PP |  |  |  | Jednotka pro časové ovládání zvukových návěstidel (JAZS - 1)
VV
TS
P | 88 | 404452787R |  | Přijímače pro dálkovou aktivaci zvukových návěstidel (BPN - 1) | KUS | 1 | 0 |  | CS ÚRS 2017 01 |  | 2
PP |  |  |  | Přijímače pro dálkovou aktivaci zvukových návěstidel (BPN - 1)
VV
TS
P | 89 | 404452788R |  | Akustické návěští pro nevidomé SZN - 1 | KUS | 6 | 0 |  | CS ÚRS 2017 01 |  | 2
PP |  |  |  | Akustické návěští pro nevidomé SZN - 1
VV
TS
P | 90 | 404452789R |  | Radiohodiny DCF | KUS | 1 | 0 |  | CS ÚRS 2017 01 |  | 2
PP |  |  |  | Radiohodiny DCF
VV
TS
P | 91 | 358221170 |  | jistič 1pólový-charakteristika B LPN (LSN) 63B/1 | KUS | 1 | 0 |  | CS ÚRS 2017 01 |  | 2
PP |  |  |  | jistič 1pólový-charakteristika B LPN (LSN) 63B/1
VV
TS

## SO 402.3
ASPE10 | [10 empty] | 1
|  |  |  | Soupis prací objektu | [6 empty] | 3
S | Stavba: | 2019-031 |  | Zvýšení bezpečnosti dopravy v Liberci - křižovatka Letná x Stračí |  |  | SO 402.3 |  |  | 21.00 | 2
O | Rozpočet: | SO 402.3 |  | Dopravní řešení a kabeláž SSZ - montážní práce - ZPŮSOBILÉ VÝDAJE HLAVNÍ | [5 empty] | 21.00 | 2
Typ | Poř. číslo | Kód položky | Varianta | Název položky | MJ | Množství | Jednotková cena |  | Cenová soustava | 21.00 | 2
[7 empty] | Jednotková | Celkem
0 | 1 | 2 | 3 | 4 | 5 | 6 | 9 | 10 | 11
SD |  | 21-M |  | Elektromontáže
P | 1 | 210802109 |  | Montáž měděných vodičů CMSM, CMFM, A03VV, AO5, CGLU, CYH, CYLY, HO3VV, HO5 3x1,5 mm2 volně | M | 15 | 0 |  | CS ÚRS 2019 01 |  | 2
PP |  |  |  | Montáž měděných vodičů CMSM, CMFM, A03VV, AO5, CGLU, CYH, CYLY, HO3VV, HO5 3x1,5 mm2 volně
VV
TS
P | 1 | 210802118 |  | Montáž měděných vodičů CMSM, CMFM, A03VV, AO5, CGLU, CYH, CYLY, HO3VV, HO5 5x1,50 mm2 volně | M | 105 | 0 |  | CS ÚRS 2019 00 |  | 0
PP |  |  |  | Montáž měděných vodičů CMSM, CMFM, A03VV, AO5, CGLU, CYH, CYLY, HO3VV, HO5 5x1,50 mm2 volně
VV
TS
P | 3 | 210812071 |  | Montáž měděných vodičů CMSM, CMFM, A03VV, AO5, CGLU, CYH, CYLY, HO3VV, HO5 7x1,50 mm2 volně | M | 30 | 0 |  | CS ÚRS 2019 01 |  | 2
PP |  |  |  | Montáž měděných vodičů CMSM, CMFM, A03VV, AO5, CGLU, CYH, CYLY, HO3VV, HO5 7x1,50 mm2 volně
VV
TS
SD |  | 22-M |  | Montáže technologických zařízení pro dopravní stavby
P | 3 | 220110346 |  | Montáž štítku kabelového průběžného | KUS | 34 | 0 |  | CS ÚRS 2019 01 |  | 2
PP |  |  |  | Montáž štítku kabelového průběžného
VV
TS
P | 4 | 220111759R |  | Uzemnění řadičové skříně | KUS | 1 | 0 |  | CS ÚRS 2019 01 |  | 2
PP |  |  |  | Uzemnění řadičové skříně
VV
TS
P | 5 | 220111869R |  | Nátěr zemnícího pásku/drátu | KUS | 11 | 0 |  | R-položka |  | 2
PP |  |  |  | Nátěr zemnícího pásku/drátu
VV
TS
P | 6 | 220300529R |  | Ukončení šňůr lisovací trubičkou | KUS | 106 | 0 |  | R-položka |  | 2
PP |  |  |  | Ukončení šňůr lisovací trubičkou
VV
TS
P | 8 | 220300623 |  | Ukončení návěstního kabelu nelepící páskou do 12x1/1,5 | KUS | 6 | 0 |  | CS ÚRS 2019 01 |  | 2
PP |  |  |  | Ukončení návěstního kabelu nelepící páskou do 12x1/1,5
VV
TS
P | 10 | 220300619R |  | Ukončení návěstního kabelu nelepící páskou do 12x1/2,5 | KUS | 4 | 0 |  | CS ÚRS 2019 01 |  | 2
PP |  |  |  | Ukončení návěstního kabelu nelepící páskou do 12x1/2,5
VV
TS
P | 10 | 220300625 |  | Ukončení návěstního kabelu nelepící páskou do 24x1/1,5 | KUS | 6 | 0 |  | CS ÚRS 2019 01 |  | 2
PP |  |  |  | Ukončení návěstního kabelu nelepící páskou do 24x1/1,5
VV
TS
P | 11 | 220300629R |  | Ukončení návěstního kabelu nelepící páskou do 24x1/2,5 | KUS | 6 | 0 |  | CS ÚRS 2019 01 |  | 2
PP |  |  |  | Ukončení návěstního kabelu nelepící páskou do 24x1/2,5
VV
TS
P | 13 | 220300627 |  | Ukončení kabelu TCEKFY | KUS | 12 | 0 |  | CS ÚRS 2019 01 |  | 2
PP |  |  |  | Ukončení kabelu TCEKFY
VV
TS
P | 14 | 220300692R |  | Ukončení kabelu nelepící páskou do 5x1/6 | KUS | 1 | 0 |  | CS ÚRS 2017 01 |  | 2
PP |  |  |  | Ukončení kabelu nelepící páskou do 5x1/6
VV
TS
P | 18 | 220552562R |  | Drátová forma kabelů do 20 vodičů | KUS | 10 | 0 |  | CS ÚRS 2017 01 |  | 2
PP |  |  |  | Drátová forma kabelů do 20 vodičů
VV
TS
P | 19 | 220552563R |  | Drátová forma kabelů do 30 vodičů | KUS | 12 | 0 |  | CS ÚRS 2017 01 |  | 2
PP |  |  |  | Drátová forma kabelů do 30 vodičů
VV
TS
P | 21 | 220860067R |  | Montáž přijímače pro dálkovou aktivaci zvukových návěstidel (BPN - 1) | KUS | 1 | 0 |  | CS ÚRS 2017 01 |  | 2
PP |  |  |  | Montáž přijímače pro dálkovou aktivaci zvukových návěstidel (BPN - 1)
VV
TS
P | 22 | 220860068R |  | Montáž jednotky pro časové ovládání zvukových návěstidel (JAZS - 1) | KUS | 1 | 0 |  | CS ÚRS 2017 01 |  | 2
PP |  |  |  | Montáž jednotky pro časové ovládání zvukových návěstidel (JAZS - 1)
VV
TS
P | 23 | 220860069R |  | Montáž akustické signalizace SZN-1 | KUS | 6 | 0 |  | CS ÚRS 2017 01 |  | 2
PP |  |  |  | Montáž akustické signalizace SZN-1
VV
TS
P | 24 | 220960005 |  | Montáž výložníku na stožár | KUS | 5 | 0 |  | CS ÚRS 2019 01 |  | 2
PP |  |  |  | Montáž výložníku na stožár
VV
TS
P | 25 | 220960006R |  | Montáž třmenu návěstidla na výložníku | KUS | 5 | 0 |  | CS ÚRS 2017 01 |  | 2
PP |  |  |  | Montáž třmenu návěstidla na výložníku
VV
TS
P | 26 | 220960007R |  | Montáž třmenu videodetekce | KUS | 7 | 0 |  | CS ÚRS 2017 01 |  | 2
PP |  |  |  | Montáž třmenu videodetekce
VV
TS
P | 27 | 220960044R |  | Montáž sestaveného návěstidla na výložník | KUS | 5 | 0 |  | CS ÚRS 2017 01 |  | 2
PP |  |  |  | Montáž sestaveného návěstidla na výložník
VV
TS
P | 28 | 220960049R |  | Montáž sestaveného návěstidla na stožár | KUS | 15 | 0 |  | CS ÚRS 2017 01 |  | 2
PP |  |  |  | Montáž sestaveného návěstidla na stožár
VV
TS
P | 29 | 220960129R |  | Montáž dopravního videodetektoru | KUS | 7 | 0 |  | CS ÚRS 2017 01 |  | 2
PP |  |  |  | Montáž dopravního videodetektoru
VV
TS
P | 30 | 220960121R |  | Montáž přepěťové ochrany pro videodetekci | KUS | 7 | 0 |  | CS ÚRS 2017 01 |  | 2
PP |  |  |  | Montáž přepěťové ochrany pro videodetekci
VV
TS
P | 31 | 220960126 |  | Montáž tlačítka pro chodce na stožár | KUS | 7 | 0 |  | CS ÚRS 2019 01 |  | 2
PP |  |  |  | Montáž tlačítka pro chodce na stožár
VV
TS
P | 32 | 220960122R |  | Montáž a nastavení videokamer | KUS | 11 | 0 |  | CS ÚRS 2017 01 |  | 2
PP |  |  |  | Montáž a nastavení videokamer
VV
TS
P | 33 | 220960138R |  | Montáž stožárové výzbroje | KUS | 1 | 0 |  | CS ÚRS 2017 01 |  | 2
PP |  |  |  | Montáž stožárové výzbroje
VV
TS
P | 34 | 220960139R |  | Montáž stožárové svorkovnice | KUS | 11 | 0 |  | CS ÚRS 2017 01 |  | 2
PP |  |  |  | Montáž stožárové svorkovnice
VV
TS
P | 36 | 220960183R |  | Montáž mikroprocesorového řadiče | KUS | 1 | 0 |  | CS ÚRS 2017 01 |  | 2
PP |  |  |  | Montáž mikroprocesorového řadiče
VV
TS
P | 37 | 220960191 |  | Regulace a aktivace první signální skupiny s použitím montážní plošiny | KUS | 1 | 0 |  | CS ÚRS 2017 01 |  | 2
PP |  |  |  | Regulace a aktivace první signální skupiny s použitím montážní plošiny
VV
TS
P | 39 | 220960191R |  | Konfigurace virtuálních detekčních smyček | KUS | 17 | 0 |  | CS ÚRS 2017 01 |  | 2
PP |  |  |  | Konfigurace virtuálních detekčních smyček
VV
TS
P | 40 | 220960192R |  | Doladění pozic smyček, monitoring | KUS | 17 | 0 |  | CS ÚRS 2017 01 |  | 2
PP |  |  |  | Doladění pozic smyček, monitoring
VV
TS
P | 41 | 220960196 |  | Regulace a aktivace každé další signální skupiny s použitím montážní plošiny | KUS | 5 | 0 |  | CS ÚRS 2019 01 |  | 2
PP |  |  |  | Regulace a aktivace každé další signální skupiny s použitím montážní plošiny
VV
TS
P | 42 | 220960197 |  | Regulace a aktivace každé další signální skupiny bez použití montážní plošiny | KUS | 5 | 0 |  | CS ÚRS 2019 01 |  | 2
PP |  |  |  | Regulace a aktivace každé další signální skupiny bez použití montážní plošiny
VV
TS
P | 43 | 220960308R |  | Příprava ke komplexnímu vyzkoušení SSZ | HOD | 5 | 0 |  | CS ÚRS 2017 01 |  | 2
PP |  |  |  | Příprava ke komplexnímu vyzkoušení SSZ
VV
TS
P | 44 | 220960309R |  | Komplexní vyzkoušení SSZ | KUS | 1 | 0 |  | CS ÚRS 2017 01 |  | 2
PP |  |  |  | Komplexní vyzkoušení SSZ
VV
TS
P | 46 | 220960401 |  | Zjištění průchodnosti kabelu SSZ 12-žilového včetně změření izolačního stavu | KUS | 5 | 0 |  | CS ÚRS 2019 01 |  | 2
PP |  |  |  | Zjištění průchodnosti kabelu SSZ 12-žilového včetně změření izolačního stavu
VV
TS
P | 48 | 220960404 |  | Zjištění průchodnosti kabelu SSZ 24-žilového včetně změření izolačního stavu | KUS | 6 | 0 |  | CS ÚRS 2019 01 |  | 2
PP |  |  |  | Zjištění průchodnosti kabelu SSZ 24-žilového včetně změření izolačního stavu
VV
TS
P | 50 | 220960409R |  | Zjištění průchodnosti kabelu TCEKFY | KUS | 6 | 0 |  | CS ÚRS 2017 01 |  | 2
PP |  |  |  | Zjištění průchodnosti kabelu TCEKFY
VV
TS
P | 51 | 22096049R |  | Přepnutí SSZ na blikající žlutou a zajištění v řadiči | KUS | 1 | 0 |  | CS ÚRS 2017 01 |  | 2
PP |  |  |  | Přepnutí SSZ na blikající žlutou a zajištění v řadiči
VV
TS
P | 52 | 220960449R |  | Uvedení zařízení SSZ do provozu po přepnutí na blikající žlutou se zajištěním v řadiči | KUS | 1 | 0 |  | CS ÚRS 2017 01 |  | 2
PP |  |  |  | Uvedení zařízení SSZ do provozu po přepnutí na blikající žlutou se zajištěním v řadiči
VV
TS
SD |  | HZS |  | Hodinové zúčtovací sazby
P | 53 | HZS3239R |  | Montážní práce oceněné HZS | HOD | 8 | 0 |  | CS ÚRS 2017 01 |  | 2
PP |  |  |  | Montážní práce oceněné HZS
VV
TS

## SO 402.4
ASPE10 | [10 empty] | 1
|  |  |  | Soupis prací objektu | [6 empty] | 3
S | Stavba: | 2019-031 |  | Zvýšení bezpečnosti dopravy v Liberci - křižovatka Letná x Stračí |  |  | SO 402.4 |  |  | 21.00 | 2
O | Rozpočet: | SO 402.4 |  | Dopravní řešení a kabeláž SSZ - stavebně montážní práce - ZPŮSOBILÉ VÝDAJE HLAVNÍ | [5 empty] | 21.00 | 2
Typ | Poř. číslo | Kód položky | Varianta | Název položky | MJ | Množství | Jednotková cena |  | Cenová soustava | 21.00 | 2
[7 empty] | Jednotková | Celkem
0 | 1 | 2 | 3 | 4 | 5 | 6 | 9 | 10 | 11
SD |  | 1 |  | Zemní práce
P | 1 | 141721119R |  | Řízený zemní protlak hloubky do 6 m vnějšího průměru do 125 mm v hornině tř 1 až 4 | M | 30 | 0 |  | R-položka |  | 2
PP |  |  |  | Řízený zemní protlak hloubky do 6 m vnějšího průměru do 125 mm v hornině tř 1 až 4
VV
TS
SD |  | 21-M |  | Elektromontáže
P | 3 | 210810027R |  | protažení kabelů chráničkami pod vozovkou - řízený protlak | M | 75 | 0 |  | R-položka |  | 2
PP |  |  |  | protažení kabelů chráničkami pod vozovkou - řízený protlak
VV
TS
P | 4 | 210810028R |  | protažení kabelů a OTTP chráničkami pod vozovkou | M | 141 | 0 |  | R-položka |  | 2
PP |  |  |  | protažení kabelů a OTTP chráničkami pod vozovkou
VV
TS
P | 5 | 210810010R |  | CYKY do 24x1,5, 3x16, 5x10 - volně uložen | M | 296 | 0 |  | R-položka |  | 2
PP |  |  |  | CYKY do 24x1,5, 3x16, 5x10 - volně uložen
VV
TS
P | 6 | 210810011R |  | TCEKFY - volně uložen | M | 205 | 0 |  | R-položka |  | 2
PP |  |  |  | TCEKFY - volně uložen
VV
TS
SD |  | 22-M |  | Montáže technologických zařízení pro dopravní stavby
P | 7 | 220060423 |  | Položení ochranné trubky do kabelového lože průměru 110 mm | M | 60 | 0 |  | CS ÚRS 2019 01 |  | 2
PP |  |  |  | Položení ochranné trubky do kabelového lože průměru 110 mm
VV
TS
P | 8 | 220060429R |  | Položení ochranné trubky do kabelového lože průměru 50 mm | M | 176 | 0 |  | R-položka |  | 2
PP |  |  |  | Položení ochranné trubky do kabelového lože průměru 50 mm
VV
TS
P | 9 | 220731519R |  | Montáž uzemění stožárů | KUS | 11 | 0 |  | R-položka |  | 2
PP |  |  |  | Montáž uzemění stožárů
VV
TS
P | 10 | 220960003 |  | Montáž stožáru nebo sloupku výložníkového zapušťěného | KUS | 6 | 0 |  | CS ÚRS 2019 01 |  | 2
PP |  |  |  | Montáž stožáru nebo sloupku výložníkového zapušťěného
VV
TS
P | 11 | 220960091R |  | Montáž základu řadiče vč dodání betonu | KUS | 1 | 0 |  | R-položka |  | 2
PP |  |  |  | Montáž základu řadiče vč dodání betonu
VV
TS
P | 12 | 220960092R |  | Montáž základu chodeckého stožáru vč. betonu + montáž chodeckého stořáru na základ | KUS | 5 | 0 |  | R-položka |  | 2
PP |  |  |  | Montáž základu chodeckého stožáru vč. betonu + montáž chodeckého stořáru na základ
VV
TS
SD |  | 46-M |  | Zemní práce při extr.mont.pracích
P | 13 | 460010025R |  | Vytyčení trasy vedení kabelového podzemního ve vozovce a podél vozovky | KM | 0.5 | 0 |  | R-položka |  | 2
PP |  |  |  | Vytyčení trasy vedení kabelového podzemního ve vozovce a podél vozovky
VV
TS
P | 14 | 460050809R |  | Hloubení nezapažených jam pro stožáry ostatních typů ručně v hornině tř 3-4 | M3 | 23 | 0 |  | R-položka |  | 2
PP |  |  |  | Hloubení nezapažených jam pro stožáry ostatních typů ručně v hornině tř 3-4
VV
TS
P | 15 | 460120019R |  | Zásyp jam ručně v hornině třídy 3-4 | M3 | 7.9 | 0 |  | R-položka |  | 2
PP |  |  |  | Zásyp jam ručně v hornině třídy 3-4
VV
TS
P | 16 | 460150149R |  | Hloubení kabelových zapažených i nezapažených rýh ručně š 35 cm, hl 60 cm, v hornině tř 3-4 | M | 81 | 0 |  | R-položka |  | 2
PP |  |  |  | Hloubení kabelových zapažených i nezapažených rýh ručně š 35 cm, hl 60 cm, v hornině tř 3-4
VV
TS
P | 19 | 460150709R |  | Hloubení kabelových zapažených i nezapažených rýh ručně š 65 cm, hl 140 cm, v hornině tř 3-4 | M | 42.5 | 0 |  | R-položka |  | 2
PP |  |  |  | Hloubení kabelových zapažených i nezapažených rýh ručně š 65 cm, hl 140 cm, v hornině tř 3-4
VV
TS
P | 22 | 460421107R |  | Lože kabelů z písku nebo štěrkopísku tl 10 cm nad kabel, bez zakrytí, šířky lože do 35 cm | M | 81 | 0 |  | R-položka |  | 2
PP |  |  |  | Lože kabelů z písku nebo štěrkopísku tl 10 cm nad kabel, bez zakrytí, šířky lože do 35 cm
VV
TS
P | 26 | 460560249R |  | Zásyp rýh ručně šířky 50 cm, hloubky 60 cm, z horniny třídy 3-4 | M | 81 | 0 |  | R-položka |  | 2
PP |  |  |  | Zásyp rýh ručně šířky 50 cm, hloubky 60 cm, z horniny třídy 3-4
VV
TS
P | 30 | 460561109R |  | Zásyp rýh ručně šířky 100 cm, hloubky 140 cm, z horniny třídy 3-4 | M | 42.5 | 0 |  | R-položka |  | 2
PP |  |  |  | Zásyp rýh ručně šířky 100 cm, hloubky 140 cm, z horniny třídy 3-4
VV
TS
P | 31 | 460600023 |  | Vodorovné přemístění horniny jakékoliv třídy do 1000 m | M3 | 21.5 | 0 |  | CS ÚRS 2019 01 |  | 2
PP |  |  |  | Vodorovné přemístění horniny jakékoliv třídy do 1000 m
VV
TS
P | 32 | 460600031 |  | Příplatek k vodorovnému přemístění horniny za každých dalších 1000 m | M3 | 193.7 | 0 |  | CS ÚRS 2019 01 |  | 2
PP |  |  |  | Příplatek k vodorovnému přemístění horniny za každých dalších 1000 m
VV
TS
P | 33 | 460600096R |  | Uložení sypaniny na skládky | M3 | 21.5 | 0 |  | R-položka |  | 2
PP |  |  |  | Uložení sypaniny na skládky
VV
TS
P | 34 | 460600097R |  | Poplatek za uložení odpadu ze sypaniny na skládce (skládkovné) | T | 38.7 | 0 |  | R-položka |  | 2
PP |  |  |  | Poplatek za uložení odpadu ze sypaniny na skládce (skládkovné)
VV
TS
P | 35 | 460600098R |  | Příplatek na nakypření | M3 | 1.6 | 0 |  | R-položka |  | 2
PP |  |  |  | Příplatek na nakypření
VV
TS
P | 36 | 460600099R |  | Příplatek za lepivost | M3 | 1.6 | 0 |  | R-položka |  | 2
PP |  |  |  | Příplatek za lepivost
VV
TS
P | 37 | 899623167R |  | Obetonování potrubí nebo zdiva stok betonem prostým tř. C 20/25 v otevřeném výkopu š. 65 cm | M | 42.5 | 0 |  | R-položka |  | 2
PP |  |  |  | Obetonování potrubí nebo zdiva stok betonem prostým tř. C 20/25 v otevřeném výkopu š. 65 cm
VV
TS
SD |  | 741 |  | Elektroinstalace - silnoproud
P | 41 | 741320105 |  | Montáž jistič jednopólový nn do 25 A ve skříni | KUS | 1 | 0 |  | CS ÚRS 2019 01 |  | 2
PP |  |  |  | Montáž jistič jednopólový nn do 25 A ve skříni
VV
TS
SD |  | 743 |  | Elektromontáže - hrubá montáž
P | 2 | 743612121 |  | Montáž vodič uzemňovací drát nebo lano D do 10 mm v městské zástavbě | M | 174 | 0 |  | CS ÚRS 2019 01 |  | 2
PP |  |  |  | Montáž vodič uzemňovací drát nebo lano D do 10 mm v městské zástavbě
VV
TS
SD |  | VRN4 |  | Inženýrská činnost
P | 40 | 043002099R |  | Hutnící zkoušky | KUS | 2 | 0 |  | R-položka |  | 2
PP |  |  |  | Hutnící zkoušky
VV
TS