## Učebna praktických činností
SOUPIS PRACÍ A DODÁVEK A SLUŽEB vč VÝKAZU VÝMĚR - Učebna praktických činností
Objekt: Základní škola, Kaplického 384, Liberec XXIII - Doubí
Zadavatel:
Název a adresa uchazeče:
IČ uchazeče:
Datum:
P.Č. | Kód položky | Popis / minimální technické parametry | MJ | Množství celkem | Cena jednotková bez DPH | Cena celkem bez DPH | Sazba DPH | Cena celkem s DPH
1 | 4 | 5 | 6 | 7 | 8 | 9 | 10 | 11
|  | Celkem soupis bez DPH |  |  |  | 0
|  | Hlavní zobrazovač a příslušenství |  |  |  | 0
1 | Interaktivní displej | Interaktivní displej s úhlopříčkou min. 75" (190cm) a rozlišením obrazu 4K UHD. Dotyková technologie musí odlišit dotyk prstem (pro ovládání) a popisovačem (pro psaní) pro snadnou obsluhu zobrazovače. Součástí displeje musí být počítačový modul s minimálními parametry 4GB RAM a 32GB, který obsahuje aplikaci pro psaní na bílé ploše a prohlížeč webových stránek. Pro připojení má displej minimálně konektory HDMI a USB, bezdrátovou konektivitu Wifi (2,4 i 5GHz) a Bluetooth (min. verze 4.2) a slot pro integraci plnohodnotého učitelského PC. Vč. instalace a dopravy | kus | 1 |  | 0 | 21 | 0
2 | Prezentační SW | SW balíček, který obsahuje autorský nástroj učitele – SW pro přípravu interaktivních cvičení musí být plně kompatibilní (umožňuje otevřít soubor, spustit všechny aktivity, animace, uložit v původním formátu) se soubory s příponou notebook. Prostředí musí být v českém jazyce. Balíček dále musí obsahovat nástroj pro rychlou přípravu digitálních učebních aktivit, hlasování/testování, aktivity je možno sdílet na žákovská zařízení přes cloud. Cena včetně dopravy, instalace. | kus | 1 |  | 0 | 21 | 0
3 | PC modul | PC modul pro požadovaný displej - Procesor - CPU passmark minimálně 6000 bodů, RAM 8GB DDR4, pevný disk 128GB SSD, vestavěná wifi 2,4GHz i 5GHz, standard a/b/g/n/ac, 2x USB 3.0, 2x USB 2.0, 1x USB-C, vstup pro mikrofon, výstup pro sluchátka, výstup HDMI. operační systém kompatibilní s platformou Microsoft s podporu AD (domény). Vč. instalace a dopravy | kus | 1 |  | 0 | 21 | 0
4 | Mobilní stojan pro požadovaný interaktivní displej | Elektricky výškově nastavitelný mobilní stojan. Kolečka s brzdou. Rozsah pohybu 660 mm. Nosnost 111 kg. Pojistka proti přiskřípnutí. Vč. dopravy, instalace požadovaného interaktivního stojanu. | kus | 1 |  | 0 | 21 | 0
5 |  | Vybavení učebny praktických činností |  |  |  | 0
6 | stůl pracovní dílenský I | stůl pracovní dílenský š.140xhl.70xv.76-90 cm pro učitele - učitelský dílenský stůl + odkládací část na nářadí, stoje a vybavení, pracovní deska z bukového masívu tl. 40 mm, hrany zaobleny, nosnost stolu 400-500 kg při rovnoměrném zatížení, masivní kovová kostra opatřena komaxitem, výškově stavitelná, skříňka kovová podvěsná s 2 zásuvkami, uzamykatelná, rozm. š. 35 x hl. 50 x v. 30 cm | kus | 1 |  | 0 | 21 | 0
7 | stůl pracovní dílenský II | stůl pracovní dílenský š.140xhl.70xv.76-85 cm žákovský, pracovní deska z bukového masívu tl. 40 mm, hrany zaobleny, nosnost stolu 400-500 kg při rovnoměrném zatížení, masivní kovová kostra opatřena komaxitem, výškově stavitelná, skříňka kovová podvěsná uzamykatelná, rozm. š. 35 x hl. 50 x v. 20 cm | kus | 16 |  | 0 | 21 | 0
8 | učitelská židle | učitelská židle nastavitelná, na pístu otočná, kovový kříž, kolečka | kus | 1 |  | 0 | 21 | 0
9 | žákovská židle | žákovská židle otočná se stavitelným šroubem, kluzáky | kus | 32 |  | 0 | 21 | 0
10 | tabule magnetická | tabule magnetická s keramickým povrchem na stěnu 200x120 cm, bílá barva pro popis fixem, rám tabule z eloxovaného liníku v přírodním odstínu, plastové rohy, tloušťka tabule 22 mm, sendvičová kostrukce, tabule se nekroutí, plastová odkládací polička na popisovače | kus | 1 |  | 0 | 21 | 0
11 | skříň vysoká uzamykatelná I | skříň vysoká uzamykatelná š.80xhl.50xv.180 cm kombinovaná, spodní dvířka plná, horní prosklená s rámečkem | kus | 3 |  | 0 | 21 | 0
12 | skříň vysoká uzamykatelná II | skříň vysoká uzamykatelná š.80xhl.50xv.180 cm, plná, LTD 18 mm, dezén buk | kus | 4 |  | 0 | 21 | 0
13 | skříň vysoká uzamykatelná | skříň vysoká uzamykatelná š.40xhl.50xv.180 cm, plná, LTD 18 mm, dezén buk | kus | 1 |  | 0 | 21 | 0
14 | nástěnka korková | nástěnka korková 200x120 cm s hliníkovým rámem, zesílená tl. 2 cm | kus | 2 |  | 0 | 21 | 0
15 |  | Základní vybavení dílen |  |  |  | 0
16 | svěrák na ponk | svěrák na ponk - šířka čelistí 100 mm, délka upnutí 105 mm, čelisti z vysoce kvalitní oceli kaleny na 52-54 HRC, velká kovadlina, přesné válcové vedení, vratidlo s bezpečnostními koncovkami, upevnění k základové desce maticemi s možností demontáže | kus | 32 |  | 0 | 21 | 0
17 | sada bitů | sada bitů 31 dílná | kus | 5 |  | 0 | 21 | 0
18 | kombinované kleště | kombinované kleště - celková délka 160 mm, čelisti s ozubením pro úchop plochých i kulatých profilů, štípací břity pro štípání drátů, rukojeti z vícesložkového měkčeného plastu, kvalitní chrom vanadiová ocel, břity induktivně kalené | kus | 32 |  | 0 | 21 | 0
19 | kleště štípací boční | kleště štípací boční VDE, celková délka 160 mm, multi-komponentní rukojeti VDE, poskytují vícevrstvou izolaci do 1000 V s certifikátem VDE, která umožňuje použití při práci s napětím do 1kV, vyrobený z vysoce kvalitní chrom-vanadové oceli | kus | 32 |  | 0 | 21 | 0
20 | sada vrtáků kov | sada vrtáků kov 10 dílná 1-10mm | kus | 5 |  | 0 | 21 | 0
21 | sada vrtáků dřevo | sada vrtáků dřevo 5 dílná 4-10mm | kus | 5 |  | 0 | 21 | 0
22 | truhlářská svěrka I | truhlářská svěrka 200 x 50 mm - stolařská svěrka F, kvalitní ocelová konstrukce, povrchová úprava zabraňující korozi, pevná profilovaná ramena, ergonomická protiskluzová rukojeť, měkčené opláštění styčných ploch | kus | 32 |  | 0 | 21 | 0
23 | truhlářská svěrka II | truhlářská svěrka větší 300 x 80 mm - stolařská svěrka F, kvalitní ocelová konstrukce, povrchová úprava zabraňující korozi, pevná profilovaná ramena, ergonomická protiskluzová rukojeť, měkčené opláštění styčných ploch | kus | 32 |  | 0 | 21 | 0
24 | metr skládací | metr skládací, 2m dřevěný | kus | 32 |  | 0 | 21 | 0
25 | pila ocaska | pila ocaska 400mm - ergonomická rukojeť z tvrdého plastu měkčená protiskluzovou TPR pryží, pevný a stabilní list pro maximální přenos síly na ozubené ostří, indukčně kalené trojbroušené zuby, orientační označení úhů 45° a 90°, ostří chráněno magnetickou lištou pro bezpečnou manipulaci a skladování | kus | 32 |  | 0 | 21 | 0
26 | pilka na železo | pilka na železo - možnost nastavení délky rámu 250/300 mm, obdelníkový profil chromového rámu, kovová rukojeť | kus | 32 |  | 0 | 21 | 0
27 | kladivo | kladivo 300g s rukojetí z kovu nebo sklolaminátu | kus | 32 |  | 0 | 21 | 0
28 | gumová palička | gumová palička 55mm s ergonomickou rukojetí z kovu nebo sklolaminátu | kus | 32 |  | 0 | 21 | 0
29 | křížový šroubovák malý | křížový šroubovák malý s magnet. hrotem, rukojeť plast | kus | 32 |  | 0 | 21 | 0
30 | křížový šroubovák střední | křížový šroubovák střední s magnet. hrotem, rokujeť plast | kus | 32 |  | 0 | 21 | 0
31 | pilníky | pilníky - sada 3 kusů 250 mm, vyrobeny z kvalitní oceli, rukojeť plast | kus | 32 |  | 0 | 21 | 0
32 | rašple na dřevo | rašple na dřevo - sada 3 kusů - plochá250/25/6, kruhová 250/10, úsečková 200/25/8 mm | kus | 32 |  | 0 | 21 | 0
33 | sponkovačka truhlářská elektrická | sponkovačka truhlářská elektrická, nastavení síly rázu, DuoTac - volitelný nástřel 2 spon | kus | 1 |  | 0 | 21 | 0
34 | stolní pokosová pila | stolní pokosová pila - funkce pojezdu pro široké obrobky, kompaktní a lehký, vhodný i k přenášení jednou rukou, robustní konstrukce s hliníkového tlakového odlitku pro nejtvrdší požadavky, jednoduchá přeprava díky ergonomickým rukojetím a zajištění pilové hlavy, efektivní odsávání třísek integrovaným odsáváním pilin, rychlé a přesné nastavení běžných úhlů prostřednictvím klidových poloh, laser k přesnému zobrazení linie řezu (napájený ze sítě, baterie nejsou potřebné), plynule vytahovatelná rozšíření stolu, snímatelná k podložení dlouhých panelů, lišt atd., jasné pracovní LED osvětlení k nasvícení místa řezu (napájené ze sítě, baterie nejsou potřebné), vysoké, bočně posuvné dorazy pro bezpečné řezání, materiálová svorka k bezpečné fixaci obrobku shora nebo zepředu, hloubkový doraz k jednoduchému tvoření drážek, hlava pily sklopná doleva, s dodatečným rozsahem úhlů pro zadní řezy, všechny stupnice a ovládací prvky můžete vidět z pracovní polohy a intuitivně je ovládat, jednoduchá výměna pilového kotouče díky aretaci vřetena; není potřebná demontáž kyvného ochranného krytu | kus | 1 |  | 0 | 21 | 0
35 | kovové pravítko | kovové pravítko (měřidlo) 50 cm | kus | 32 |  | 0 | 21 | 0
36 | pokosník PVC | pokosník PVC - s nastavitelnými úhly, délka 267 mm, patka vyrobena z odolného, přesně opracovaného plastu, kalená ocelová čepel na čepu - otočná, s modrým povrchem, chromovaná zajišťovací páčka čepu | kus | 32 |  | 0 | 21 | 0
37 | stolní bruska | stolní bruska - příkon 250 W, brusný kotouč (O) 150 mm, vrtání kotouče (O) 12,7 mm, tloušťka kotouče WA60 16 mm, tloušťka kotouče GC120 16 mm, hmotnost 9,2 kg, bezúdržbový motor s novou konstrukcí, výkonné broušení a leštění, ochrana proti jiskrám nastavitelná bez použití nástrojů, součástí dodávky je brusný kotouč WA60 pro hrubé broušení a kotouč GC120 pro jemné broušení | kus | 1 |  | 0 | 21 | 0
38 | stojanová vrtačka | stojanová vrtačka - s konstrukcí z odolné litiny, příkon 350 W, otáčky 500-2500, typ motoru 230V/50Hz, rychloupínací sklíčidlo 13 mm ve standardu, pět stupňů rychlosti pro práci s tvrdým a měkkým dřevem, kovy i plasty a silný motor o výkonu 350 W, stroj musí splňovat poslední požadavky EU na bezpečnost, jako je např. hlavní vypínač umístěný na čele stroje, kryt sklíčidla ap., stroj je umístěn na stabilním podstavci s možností pevného uchycení šrouby k pracovní desce | kus | 1 |  | 0 | 21 | 0
39 |  | Vybavení pro polytechniku |  |  |  | 0
40 | Programovatelný mini robot I | Programovatelný mini robot vhodný pro zájmové i školní vzdělávání Celý systém je zaměřený na podporu STEAM dovedností Na jedno nabití vydrží 45 až 60 minut Sleduje vodicí čáry nakreslené na papír a vykonává příkazy zadávané kódy nebo provede všechno podle jednoduše vytvořeného skriptu. Infračervené senzory pro zkoumání okolí robota a jsou umístěné vpředu i vzadu Optické senzory pro detekci vodicí linie a barev Odolná polykarbonátová skořepina pro ochranu elektroniky. Sada 18ks. | kus | 2 |  | 0 | 21 | 0
41 | Programovatelný mini robot II | Programovatelný mini robot vhodný pro zájmové i školní vzdělávání Celý systém je zaměřený na podporu STEAM dovedností Na jedno nabití vydrží 45 až 60 minut Sleduje vodicí čáry nakreslené na papír a vykonává příkazy zadávané kódy nebo provede všechno podle jednoduše vytvořeného skriptu. Infračervené senzory pro zkoumání okolí robota a jsou umístěné vpředu i vzadu Optické senzory pro detekci vodicí linie a barev Vestavěný reproduktor s audio playbackem – hlas, zvuky atd., možnost ztišení Odolná polykarbonátová skořepina chránící elektroniku Automatická aktualizace firmwaru, vč. nabíjecí matrice. Sada 18ks. | kus | 2 |  | 0 | 21 | 0
42 | Robotická sada (sada se senzorem i ovladačem ) | Sada min 500 konstrukčních a pohybových dílů, 4 motory, 7 senzorů, mozek robota a nabíjecí baterie a nabíječka, dálkový ovladač a nabíjecí baterie. Vše uloženo v plastovém přenosném boxu. Mozek robota s černobílým LCD displej, se 4 ovládacími tlačítky a 12 I/O univerzálními porty pro připojení senzorů a/nebo motorů. Součástí dodávky je sw stažitelný ze stránek výrobce. | kus | 8 |  | 0 | 21 | 0
43 | Herní pole | Herní pole pro požadovanou Robotickou sadu se senzorem i ovladačem, o rozměrech 1219x2438mm s mantinely o výšce 63,5mm. Včetně herních komponentů. | kus | 1 |  | 0 | 21 | 0
44 | Robotická sestava pro třídu | Sestava pro třídu, obsahuje 5x sadu (min. 280 konstrukčních a pohybových dílů, 3 inteligentní motory, optický senzor, nárazníkový senzor, elektromagnet, mozek robota s nabíjecí baterií). Součástí je aplikace pro Windows, MacOS, iOS a Android. | kus | 1 |  | 0 | 21 | 0
45 | Robotická sestava kovová | Sada min. 1000 kovových konstrukčních a pohybových dílů, 8 motorů, 2 nárazníkové senzory, 1x senzor s kamerou (rozpoznání až 7 barev najednou), mozek robota s velkým barevným dotykovým displejem, nabíjecí baterii a nabíječku, dálkový ovladač. Součástí dodávky je sw stažitelný ze stránek výrobce. | kus | 1 |  | 0 | 21 | 0
|  | Celkem bez DPH |  |  |  | 0
|  | Celkem vč. DPH |  |  |  | 0