## rekapitulace
Aspe
Soupis objektů s DPH
Stavba:20062_2U - REKONSTRUKCE ČTYŘ ÚSEKŮ TT LIBEREC - JABLONEC N.N. ÚSEK PROSEČ N.N., ŠKOLA - PROSEČ N.N. VÝHYBNA
| Varianta:ZŘ - Základní řešení |  |  |  | Sazba 1 | 0
| Odbytová cena: |  |  |  | Sazba 2 | 15
| OC+DPH: |  |  |  | Sazba 3 | 21
Objekt | Popis | OC | DPH | OC+DPH
000 | VŠEOBECNÉ A PŘEDBĚŽNÉ POLOŽKY
001 | ZÁKLADNÍ VYTYČOVACÍ SÍŤ
002 | DEMOLICE Č.P. 698
014.1 | DODÁVKY
014.2 | MONTÁŽNÍ PRÁCE
014.3 | ZEMNÍ PRÁCE
015 | SSZ V KM 7,04
016.1 | DODÁVKY
016.2 | MONTÁŽNÍ PRÁCE
016.3 | ZEMNÍ PRÁCE
017.1 | DODÁVKY
017.2 | MONTÁŽNÍ PRÁCE
017.3 | ZEMNÍ PRÁCE
018.1 | DODÁVKY
018.2 | MONTÁŽNÍ PRÁCE
018.3 | ZEMNÍ PRÁCE
104 | ÚPRAVA SILNICE III/2875
105 | ÚPRAVA MÍSTNÍCH KOMUNIKACÍ A CHODNÍKŮ
105.1 | ÚPRAVA MÍSTNÍCH KOMUNIKACÍ A CHODNÍKŮ
254 | PROTIEROZNÍ ZAJIŠTĚNÍ SVAHU V KM 6,63 - 6,72
255 | ZÁRUBNÍ ZEĎ V KM 6,70 - 6,85
256 | OPĚRNÁ ZEĎ V KM 6,92 - 6,97
257 | OPĚRNÁ ZEĎ V KM 6,92 - 7,04
258 | OPĚRNÁ ZEĎ Č.1 V KM 7,00
259 | OPĚRNÁ ZEĎ Č.2 V KM 7,00
260 | ARMOVANÝ SVAH V KM 7,22 - 7,24
261 | OPĚRNÁ ZEĎ V KM 7,27 - 7,35
262 | OPĚRNÁ ZEĎ V KM 7,38 - 7,41
263 | PROTIEROZNÍ ZAJIŠTĚNÍ SVAHU V KM 7,37 - 7,41
264 | PROTIEROZNÍ ZAJIŠTĚNÍ SVAHU V KM 7,41 - 7,46
265 | OPĚRNÁ ZEĎ V KM 7,49 - 7,70
266 | OPĚRNÁ ZEĎ V KM 7,72 - 7,80
266.1 | OPĚRNÁ ZEĎ V KM 7,80
267 | OPĚRNÁ ZEĎ V KM 7,50 - 7,53
268 | OPĚRNÁ ZEĎ V KM 7,54 - 7,56
269 | OPĚRNÁ ZEĎ V KM 7,64 - 7,70
270 | OPĚRNÁ ZEĎ V KM 7,73 - 7,76
311 | ODVODNĚNÍ V KM 6,614
312 | ODVODNĚNÍ V ULICI ZA TRATÍ V KM 6,988
313 | ODVODNĚNÍ V ULICI U ŠAMOTKY KM 7,480 - 7,800
346 | PŘELOŽKA VODOVODU PVC 90 V KM 7,028
347 | PŘELOŽKY VODOVODŮ PVC 110, PE 90 V KM 7,411 - 7,773
421 | PŘELOŽKA KABEL. VEDENÍ NN 0,4 kV SŽDC V ŽKM 7,10-7,28
422 | PŘELOŽKA KABEL VEDENÍ NN 0,4 KV MVE ŠEVČÍK V KM 7,46
432 | OSVĚTLENÍ TT A ZASTÁVEK MHD V KM 5,50 - 7,87
432.1 | OSVĚTLENÍ TT A ZASTÁVEK MHD V KM 7,79 - 7,90
437 | SILOVÉ NAPOJENÍ ŘADIČŮ SSZ V KM 6,50 - 7,87
437.1 | SILOVÉ NAPOJENÍ ŘADIČŮ SSZ V KM 7,79 - 7,90
442.1 | VO MÍSTNÍ KOMUNIKACE V KM TT 6,50 - 6,95
442.2 | VO V KŘIŽOVATCE U ŠAMOTKY X ZA TRATÍ KM 6,95 - 7,10
442.3 | PROVIZORNÍ PŘELOŽKA VO V KM 7,42 - 7,82
442.4 | DEFINITIVNÍ PŘELOŽKA VO V KM 7,42 - 7,87
442.5 | PŘELOŽKA VO TS JABLONEC V KM 7,87 - 7,90
445 | VO SŽDC ŽST PROSEČ N./N.
456 | PŘELOŽKA OK DPMLJ V KM 6,50 - 7,87
456.1 | PŘELOŽKA OK DPMLJ V KM 7,79 - 7,90
481 | PROVIZORNÍ PŘELOŽKA DOK+TK SŽDC LIBEREC-TANVALD V ŽKM 7,18 - 7,46
482 | DEFINITIVNÍ PŘELOŽKA DOK+TK SŽDC LIBEREC-TANVALD V ŽKM 7,18 - 7,46
483 | PROVIZORNÍ PŘELOŽKA DK SŽDC LIBEREC-TANVALD V ŽKM 6,91 - 7,46
484 | DEFINITIVNÍ PŘELOŽKA DK SŽDC LIBEREC-HARRACHOV V ŽKM 6,91 - 7,46
485 | PŘELOŽKA STOŽÁRU SŽ V ŽKM 7,11
490 | PŘELOŽKA NADZEMNÍHO SDĚLOVACÍHO VEDENÍ KM 6,94
511 | PŘELOŽKA STL PLYNOVODU V KM 7,04-7,05
512 | PŘELOŽKA STL PLYNOVODU V KM 7,47-7,78
602.1 | REKONSTRUKCE TT - PŘÍPRAVA ÚZEMÍ
602.2 | REKONSTRUKCE TT - NOVÉ KONSTRUKCE
602.3 | REKONSTRUKCE TT - PROPUSTY
616 | DEFINITIVNÍ TROLEJOVÉ VEDENÍ
618 | ZABEZPEČOVACÍ ZAŘÍZENÍ
619 | VYHŘÍVÁNÍ NÁSTUPIŠŤ
620 | OHŘEV VÝHYBEK
702.1 | OPLOCENÍ
702.2 | OPLOCENÍ
702.3 | OPLOCENÍ
802.1 | VEGETAČNÍ ÚPRAVY MO VRATISLAVICE N.N.
802.2 | VEGETAČNÍ ÚPRAVY SMJ N.N.

## 000
Aspe
Příloha k formuláři pro ocenění nabídky
Stavba |  | 20062_2U | REKONSTRUKCE ČTYŘ ÚSEKŮ TT LIBEREC - JABLONEC N.N. ÚSEK PROSEČ N.N., ŠKOLA - PROSEČ N.N. VÝHYBNA
číslo a název SO |  | SO 000 | VŠEOBECNÉ A PŘEDBĚŽNÉ POLOŽKY
číslo a název rozpočtu: |  | 000 | VŠEOBECNÉ A PŘEDBĚŽNÉ POLOŽKY
Poř. č.pol. | Kód položky | Varianta položky | Název položky | jednotka | Počet jednotek | CENA |  | Sazba | DPH
[6 empty] | jednotková | celkem | DPH
1 | 2 | 3 | 4 | 5 | 6 | 7 | 8
|  | 0 | Všeobecné konstrukce a práce
1 | 02720 |  | POMOC PRÁCE ZŘÍZ NEBO ZAJIŠŤ REGULACI A OCHRANU DOPRAVY Dopravního opatření zahrnuje provizorní dopravní značení, provizorní světelně signalizační zařízení, zřízení provizorních komunikací a sjezdů a další opatření nutná k zajištění dopravní obslužnosti území během výstavby | KPL | 1
1kpl=1,000 [A]
2 | 027220.R |  | POM PRÁCE ZAJIŠŤ REGUL DOPRAVY - POMALÉ JÍZDY VLAKŮ | KPL | 1
1kpl=1,000 [A]
3 | 02943 |  | OSTATNÍ POŽADAVKY - VYPRACOVÁNÍ RDS | KČ | 1
1=1,000 [A]
4 | 02944 |  | OSTAT POŽADAVKY - DOKUMENTACE SKUTEČ PROVEDENÍ V DIGIT FORMĚ DSPS - tištěné + digitálně, včetně zajištění potřebného geodetického zaměření skutečného provedení | KPL | 1
1=1,000 [A]
5 | 02950 |  | OSTATNÍ POŽADAVKY - POSUDKY, KONTROLY, REVIZNÍ ZPRÁVY Zkoušky a revize pro trolejové vedení a mazníky | KPL | 1
1=1,000 [A]
6 | 02990 |  | OSTATNÍ POŽADAVKY - INFORMAČNÍ TABULE 2ks info tabulí Minimální obsah informační tabule je schéma stavby, kontaktní údaje na zástupce investora, TDI, BOZP, stavbyvedoucího a identifikační údaje zhotovitele | KPL | 1
1kpl=1,000 [A]
7 | 02991 | A | OSTATNÍ POŽADAVKY - PUBLICITA Povinná publicita 2 x billboard 2,3x5,1 m | KPL | 1
1=1,000 [A]
8 | 02991 | B | OSTATNÍ POŽADAVKY - PUBLICITA kamenná pamětní deska - 1ks | KPL | 1
1=1,000 [A]
|  | 0 | Všeobecné konstrukce a práce
C e l k e m

## 001
Aspe
Příloha k formuláři pro ocenění nabídky
Stavba |  | 20062_2U | REKONSTRUKCE ČTYŘ ÚSEKŮ TT LIBEREC - JABLONEC N.N. ÚSEK PROSEČ N.N., ŠKOLA - PROSEČ N.N. VÝHYBNA
číslo a název SO |  | SO 000 | VŠEOBECNÉ A PŘEDBĚŽNÉ POLOŽKY
číslo a název rozpočtu: |  | 001 | ZÁKLADNÍ VYTYČOVACÍ SÍŤ
Poř. č.pol. | Kód položky | Varianta položky | Název položky | jednotka | Počet jednotek | CENA |  | Sazba | DPH
[6 empty] | jednotková | celkem | DPH
1 | 2 | 3 | 4 | 5 | 6 | 7 | 8
|  | 0 | Všeobecné konstrukce a práce
1 | 029113 |  | OSTATNÍ POŽADAVKY - GEODETICKÉ ZAMĚŘENÍ - CELKY polohové a výškové zaměření bodů | KUS | 3
body s těžkou stabilizací: 3ks=3,000 [A]
2 | 02914 |  | OSTATNÍ POŽADAVKY - BOD ZÁKLADNÍ VYTYČOVACÍ SÍTĚ kompletní provedení body s těžkou stabilizací | KUS | 3
3ks=3,000 [A]
3 | 02940 |  | OSTATNÍ POŽADAVKY - VYPRACOVÁNÍ DOKUMENTACE dokumentace základní vytyčovací sítě | KPL | 1
1=1,000 [A]
|  | 0 | Všeobecné konstrukce a práce
|  | 8 | Potrubí
4 | 894846.R |  | ŠACHTY KANALIZAČNÍ PLASTOVÉ atyp, 500/300, plastový poklop | KUS | 3
těžká stabilizace: 3ks=3,000 [A]
5 | 89914 |  | ŠACHTOVÉ BETONOVÉ SKRUŽE SAMOSTATNÉ | KUS | 3
v místě ochranných tyčových znaků body s těžkou stabilizací: 3ks=3,000 [A]
|  | 8 | Potrubí
|  | 9 | Ostatní konstrukce a práce
6 | 93658 |  | OCHRANNÉ TYČOVÉ ZNAKY - ORIENTAČNÍ SLOUPKY ochranné tyče značení dl.2,0m červenobílé, vč. výstražné tabulky "GEODETICKÝ BOD" | KUS | 3
body s těžkou stabilizací: 3ks=3,000 [A]
|  | 9 | Ostatní konstrukce a práce
C e l k e m

## 002
Aspe
Příloha k formuláři pro ocenění nabídky
Stavba |  | 20062_2U | REKONSTRUKCE ČTYŘ ÚSEKŮ TT LIBEREC - JABLONEC N.N. ÚSEK PROSEČ N.N., ŠKOLA - PROSEČ N.N. VÝHYBNA
číslo a název SO |  | SO 002 | DEMOLICE Č.P. 698
číslo a název rozpočtu: |  | 002 | DEMOLICE Č.P. 698
Poř. č.pol. | Kód položky | Varianta položky | Název položky | jednotka | Počet jednotek | CENA |  | Sazba | DPH
[6 empty] | jednotková | celkem | DPH
1 | 2 | 3 | 4 | 5 | 6 | 7 | 8
|  | 0 | Všeobecné konstrukce a práce
1 | 014101 |  | POPLATKY ZA SKLÁDKU ZEMINA | M3 | 130
dle položky 17120: 130,00m3=130,000 [A]
2 | 014102 |  | POPLATKY ZA SKLÁDKU VYBOURANÉ HMOTY BUDE FAKTUROVÁNO DLE SKUTEČNOSTI | T | 380.85
celková tonáž suti dle TZ (hl. budova): 365,40t=365,400 [A] odpočet suti azbestu dle TZ (položka 014132): -2,35t=-2,350 [B] dle položky 11348: 4,64m3 *2,00t/m3=9,280 [C] dle položky 98116: 44,00m3OP*0,1*0,80t/m3=3,520 [D] dle položky 96611: 2m3*2,5t/m3=5,000 [E] Celkem: A+B+C+D+E=380,850 [F]
3 | 014132 |  | POPLATKY ZA SKLÁDKU TYP S-NO (NEBEZPEČNÝ ODPAD) | T | 2.35
tunáž suti azbestu dle TZ (hl. budova): 2,35t=2,350 [A]
|  | 0 | Všeobecné konstrukce a práce
|  | 1 | Zemní práce
4 | 11348 |  | ODSTRANĚNÍ KRYTU ZPEVNĚNÝCH PLOCH Z DLAŽDIC VČETNĚ PODKLADU | M3 | 4.64
betonová dlažba: 29,00m2*0,16=4,640 [A]
5 | 12273 |  | ODKOPÁVKY A PROKOPÁVKY OBECNÉ TŘ. I | M3 | 225
Dle TZ: 405,00t/1,80t/m3=225,000 [A]
6 | 17120 |  | ULOŽENÍ SYPANINY DO NÁSYPŮ A NA SKLÁDKY BEZ ZHUTNĚNÍ | M3 | 130
uložení přebytečné zeminy na skládku dle položky 12273, 17411: 225,00m3 -95,00m3=130,000 [A]
7 | 17411 |  | ZÁSYP JAM A RÝH ZEMINOU SE ZHUTNĚNÍM | M3 | 95
zásyp jámy po demolici-předpoklad: 83,00m3=83,000 [A] zásyp zrušené jímky-předpoklad: 12,00m3=12,000 [B] Celkem: A+B=95,000 [C]
8 | 18214 |  | ÚPRAVA POVRCHŮ SROVNÁNÍM ÚZEMÍ V TL DO 0,25M | M2 | 247
po demolici budovy: 229,00m2=229,000 [A] po demolici kůlny: 18,00m2=18,000 [B] Celkem: A+B=247,000 [C]
|  | 1 | Zemní práce
|  | 4 | Vodorovné konstrukce
9 | 45157 |  | VÝPLŇOVÉ VRSTVY Z KAMENIVA TĚŽENÉHO | M3 | 6.28
zrušení studny - výplň studny: 3,14*0,50*0,50*8,00=6,280 [A]
|  | 4 | Vodorovné konstrukce
|  | 9 | Ostatní konstrukce a práce
10 | 96611 |  | BOURÁNÍ KONSTRUKCÍ Z BETONOVÝCH DÍLCŮ | M3 | 2
demolice studny vybourání 3ks skruží DN1000: 3ks*0,5m3=1,500 [A] vybourání poklopu studny: 0,5m3=0,500 [B] Celkem: A+B=2,000 [C]
11 | 966842 |  | ODSTRANĚNÍ OPLOCENÍ Z DRÁT PLETIVA | M | 15
odstranění oplocení: 15,00m=15,000 [A]
12 | 96689.R |  | DEMOLICE JÍMKY Z MONOLIT BETONU VČ. PŘÍPADNÉHO VYČERPÁNÍ, ODVOZ A EKOLOGICKÉ LIKVIDACE ODPADU VYČIŠTĚNÍ A DEZINFEKCE | KPL | 1
1kpl=1,000 [A]
13 | 966899.R |  | ODSTRANĚNÍ RUČNÍ PUMPY VČETNĚ PŘÍPADNÉHO POPLATKU ZA SKLÁDKU | KUS | 1
zrušení studny - 1ks=1,000 [A]
14 | 969133 |  | VYBOURÁNÍ POTRUBÍ DN DO 150MM VODOVODNÍCH VČETNĚ PŘÍPADNÉHO POPLATKU ZA SKLÁDKU | M | 11
vybourání přípojky zrušené studny: 11,0m=11,000 [A]
15 | 98116 |  | DEMOLICE BUDOV DŘEVĚNÝCH | M3OP | 44
kůlna: 44,00m3OP=44,000 [A]
16 | 98123 |  | DEMOLICE BUDOV CIHELNÝCH S PODÍLEM KONSTRUKCÍ DO 20% | M3OP | 813
demolice objektu dle TZ: 813,00m3OP=813,000 [A]
|  | 9 | Ostatní konstrukce a práce
C e l k e m

## 014.1
Aspe
Příloha k formuláři pro ocenění nabídky
Stavba |  | 20062_2U | REKONSTRUKCE ČTYŘ ÚSEKŮ TT LIBEREC - JABLONEC N.N. ÚSEK PROSEČ N.N., ŠKOLA - PROSEČ N.N. VÝHYBNA
číslo a název SO |  | SO 014 | SSZ V KM 6,61
číslo a název rozpočtu: |  | 014.1 | DODÁVKY
Poř. č.pol. | Kód položky | Varianta položky | Název položky | jednotka | Počet jednotek | CENA |  | Sazba | DPH
[6 empty] | jednotková | celkem | DPH
1 | 2 | 3 | 4 | 5 | 6 | 7 | 8
|  | 01 | STOŽÁRY A PŘÍSLUŠENSTVÍ
1 | 01 |  | stožár chodecký prodloužený | KS | 4
4ks=4,000 [A]
2 | 02 |  | základový rám pod stožár | KS | 4
4ks=4,000 [A]
3 | 03 |  | dvířka na stožár chodecký - RŘ | KS | 4
4ks=4,000 [A]
|  | 01 | STOŽÁRY A PŘÍSLUŠENSTVÍ
|  | 02 | DOPRAVNÍ ZNAČENÍ
4 | 04 |  | upevňovací konstrukce pro DZ | KS | 2
2ks=2,000 [A]
5 | 05 |  | DZ reflex A32A | KS | 2
2ks=2,000 [A]
|  | 02 | DOPRAVNÍ ZNAČENÍ
|  | 03 | KABELY A VODIČE
6 | 06 |  | kabel TCEKFY do 2P x 1 | M | 10
10,0m=10,000 [A]
7 | 07 |  | silový kabel CYKY do 5 x 4mm, provedení J | M | 6
6,0m=6,000 [A]
8 | 08 |  | silový kabel CYKY do 37 x 1,5mm, provedení J | M | 96
96,0m=96,000 [A]
9 | 09 |  | vodič CMSM 7 x 1,5mm provedení G | M | 26
26,0m=26,000 [A]
10 | 10 |  | kabel TCEPKPFLE 5 x 4 x 0,8mm | M | 6
6,0m=6,000 [A]
11 | 11 |  | kabel TCEPKPFLE do 10 x 4 x 0,8mm | M | 846
846,0m=846,000 [A]
12 | 12 |  | štítek pro ozn. kabelů | KS | 28
28ks=28,000 [A]
|  | 03 | KABELY A VODIČE
|  | 04 | OSTATNÍ TECHNOLOGIE
13 | 13 |  | mikroprocesorový řadič v plast. skříni vč. podstavce (viz TZ) | KS | 1
1ks=1,000 [A]
14 | 14 |  | koordinační skříň plastová, 790x300x890mm včetně podstavce (viz TZ) | KS | 1
1ks=1,000 [A]
15 | 15 |  | stožárová svorkovnice např. WAGO | KS | 4
4ks=4,000 [A]
16 | 16 |  | akust.náv.pro nevidomé | KS | 2
2ks=2,000 [A]
17 | 17 |  | jednotka ovládání akustické signalizace | KS | 1
1ks=1,000 [A]
18 | 18 |  | přijímač dálkového ovládání akustické signalizace | KS | 1
1ks=1,000 [A]
19 | 19 |  | anténa DCF | KS | 1
1ks=1,000 [A]
20 | 20 |  | úprava a doplnění řadiče vč. software | KPL | 1
1kpl=1,000 [A]
|  | 04 | OSTATNÍ TECHNOLOGIE
|  | 05 | TRAMVAJOVÁ DETEKCE
21 | 21 |  | vyhodnocovací jednotka tramvajové detekce | KS | 4
4ks=4,000 [A]
22 | 22 |  | zemní detektor tramvajové detekce | KS | 4
4ks=4,000 [A]
23 | 23 |  | plastová šachta pro uložení tramvajového detektoru 313x313x305mm včetně víka | KS | 4
4ks=4,000 [A]
24 | 24 |  | kabel např. UNITRONIC Li2YCYv(TP)2x2x0,5 | M | 640
640,0m=640,000 [A]
|  | 05 | TRAMVAJOVÁ DETEKCE
|  | 06 | NÁVĚSTIDLA 230V - LED
25 | 25 |  | jednokomorové náv. pr.210 vč. mont. přísl. se symb. šipka | KS | 2
2ks=2,000 [A]
26 | 26 |  | tramvajové návěstidlo vč.mont.příslušenství na střožár a kontrstního rámu | KS | 2
2ks=2,000 [A]
27 | 27 |  | výzvové návěstidlo TRAM vč.mont.příslušenství na střožár | KS | 2
2ks=2,000 [A]
|  | 06 | NÁVĚSTIDLA 230V - LED
|  | 07 | CHRÁNIČKY A PŘÍSLUŠENSTVÍ + UZEMŇOVACÍ MATERIÁL
28 | 28 |  | svorka křížová SR02 | KS | 6
6ks=6,000 [A]
29 | 29 |  | svorka křížová SR03 | KS | 6
6ks=6,000 [A]
30 | 30 |  | páska např. Bandimex | M | 2.5
2,5m=2,500 [A]
31 | 31 |  | spona např. Bandimex | KS | 5
5ks=5,000 [A]
32 | 32 |  | zemnící pásek FeZn 30 x 4 | M | 34
34,0m=34,000 [A]
33 | 33 |  | zemnící drát pr.10mm | KG | 34
34kg=34,000 [A]
34 | 34 |  | polyuretanová pěna | KS | 3
3ks=3,000 [A]
35 | 35 |  | trubka ohebná DN 110 | M | 36
36,0m=36,000 [A]
36 | 36 |  | trubka ohebná DN 50 | M | 298
298,0m=298,000 [A]
37 | 37 |  | trubka pevná DN 110 chránička pod komunikaci | M | 86
86,0m=86,000 [A]
38 | 38 |  | optotrubka HDPE 40 | M | 846
846,0m=846,000 [A]
39 | 39 |  | koncovka optotrubky | KS | 1
1ks=1,000 [A]
40 | 40 |  | koncovka optotrubky s ventilkem | KS | 1
1ks=1,000 [A]
41 | 41 |  | přechodka 110/50 | KS | 5
5ks=5,000 [A]
42 | 42 |  | T kus 110/110/110 | KS | 4
4ks=4,000 [A]
43 | 43 |  | redukovaná odbočka 110/110/50 | KS | 2
2ks=2,000 [A]
44 | 44 |  | spojky DN 110 | KS | 10
10ks=10,000 [A]
45 | 45 |  | T kus 50/50/50 | KS | 4
4ks=4,000 [A]
|  | 07 | CHRÁNIČKY A PŘÍSLUŠENSTVÍ + UZEMŇOVACÍ MATERIÁL
|  | 08 | OSTATNÍ
46 | 46 |  | realizační projektová dokumentace (montážné výkresy - zapojení stožárů, řadiče a výstroje) | KS | 1
1ks=1,000 [A]
47 | 47 |  | geodetické zaměření stavby | KS | 1
1ks=1,000 [A]
48 | 48 |  | realizační inženýring | KPL | 1
1kpl=1,000 [A]
49 | 49 |  | revize elektro | KS | 1
1ks=1,000 [A]
50 | 50 |  | dokumentace skutečného provedení stavby | KS | 1
1ks=1,000 [A]
|  | 08 | OSTATNÍ
C e l k e m

## 014.2
Aspe
Příloha k formuláři pro ocenění nabídky
Stavba |  | 20062_2U | REKONSTRUKCE ČTYŘ ÚSEKŮ TT LIBEREC - JABLONEC N.N. ÚSEK PROSEČ N.N., ŠKOLA - PROSEČ N.N. VÝHYBNA
číslo a název SO |  | SO 014 | SSZ V KM 6,61
číslo a název rozpočtu: |  | 014.2 | MONTÁŽNÍ PRÁCE
Poř. č.pol. | Kód položky | Varianta položky | Název položky | jednotka | Počet jednotek | CENA |  | Sazba | DPH
[6 empty] | jednotková | celkem | DPH
1 | 2 | 3 | 4 | 5 | 6 | 7 | 8
|  | 01 | OBSAH POLOŽEK CENÍKU MONTÁŽNÍCH PRACÍ
1 | 01 |  | Montáž řadiče na připravený základ (montáž řadiče na základ a vytvoření prostupu pro kabely v základu, připojení uzemnění, vložení desky na dno skříně, vyvrtání /vyřezání/ otvorů pro kabely, zatažení přívodních kabelů do řadiče, utěsnění kabelů v otvorech tmelem /silikonem/, utěsnění desky po obvodu skříně tmelem /silikonem/) | KS | 1
1ks=1,000 [A]
2 | 02 |  | Montáž skříně pro tram. detekci na připravený základ (montáž skříně na základ a vytvoření prostupu pro kabely v základu, připojení uzemnění, vložení desky na dno skříně, vyvrtání /vyřezání/ otvorů pro kabely, zatažení přívodních kabelů do řadiče, utěsnění kabelů v otvorech tmelem /silikonem/, utěsnění desky po obvodu skříně tmelem /silikonem/) | KS | 1
1ks=1,000 [A]
3 | 03 |  | Montáž návěstidla na stožár (vyvrtání otvorů, zhotovení závitů, montáž návěstidla a držáku na stožár, protažení kabelu stožárem, zapojení kabelu CMSM do svorkovnice,). | KS | 6
6ks=6,000 [A]
4 | 04 |  | Montáž nosiče dvou návěstidel na stožár (montáž nosiče dvou návěstidel umístěných vedle sebe) | KS | 2
2ks=2,000 [A]
5 | 05 |  | Montáž tramvajového zemního detektoru (zapojení kabelu do detektoru včetně utěsnění v průchodce, uložení detektoru v šachtě) | KS | 4
4ks=4,000 [A]
6 | 06 |  | Montáž vyhodnocovací jednotky tramvajového detektoru do plastové skříňky vč. zapojení | KS | 1
1ks=1,000 [A]
7 | 07 |  | Montáž stožárové svorkovnice | KS | 4
4ks=4,000 [A]
8 | 08 |  | Montáž stožárové výzbroje (stožárová dvířka) | KS | 4
4ks=4,000 [A]
9 | 09 |  | Ukončení kabelu do 37 x 2,5 zastřižení kabelu, odizolování příslušné části kabelu a jednotlivých žil, zhotovení koncovky, vytvoření pořadí žil, zhotovení kabelové formy a zapojení do příslušné svorkovnice | KS | 12
12ks=12,000 [A]
10 | 10 |  | Ukončení kabelu TCEKFY zastřižení kabelu, odizolování příslušné části kabelu a jednotlivých žil, zhotovení koncovky, vytvoření pořadí žil, zhotovení kabelové formy a zapojení do příslušné svorkovnice | KS | 2
2ks=2,000 [A]
11 | 11 |  | Ukončení kabelu do 4 x 25 zastřižení kabelu, odizolování příslušné části kabelu a jednotlivých žil, zhotovení koncovky, vytvoření pořadí žil, zhotovení kabelové formy a zapojení do příslušné svorkovnice | KS | 2
2ks=2,000 [A]
12 | 12 |  | Ukončení kabelu TCEPKPFLE do 10x4x0,8 zastřižení kabelu, odizolování příslušné části kabelu a jednotlivých žil, zhotovení koncovky, vytvoření pořadí žil, zhotovení kabelové formy a zapojení do příslušné svorkovnice | KS | 2
2ks=2,000 [A]
13 | 13 |  | Kalibrace optotrubky | M | 846
846,0m=846,000 [A]
14 | 14 |  | Tlaková zkouška optotrubky | M | 846
846,0m=846,000 [A]
15 | 15 |  | Označení kabelu štítkem (popis a upevnění kabelového návleku s uvedením čísla, typu a směru kabelu) | KS | 28
28ks=28,000 [A]
16 | 16 |  | Montáž akustické signalizace (montáž akust.návěstidla, montáž přívodního kabelu akust.návěstidla, přezkoušení funkčnosti akust.návěstidla) | KS | 2
2ks=2,000 [A]
17 | 17 |  | Označení zemnícího pásku (viditelné označení konce zemnícího pásku dle norem) | KS | 6
6ks=6,000 [A]
18 | 18 |  | Regulace a aktivace dalších sig. sk. bez ploš. (provedení kompletní kontroly správného zapojení a funkce další signální skupiny od výstupu z výkonové desky řadiče včetně všech zapojení ve svorkovnicích až po vlastní světelné zdroje návěstidel na výložnících /žárovky, LED/ podle projektové dokumentace - bez mechanizace) | sig.sk. | 4
4=4,000 [A]
19 | 19 |  | Příprava ke komplexnímu vyzkoušení SSZ (doprava na SSZ,kontrola a nastudování dokumentace,příprava měřících přístrojů) | KS | 1
1ks=1,000 [A]
20 | 20 |  | Komplexní vyzkoušení SSZ (Kontrola úpravy zadní stěny řadiče a utěsnění kabelových průchodů, mechanická kontrola funkce zámků, utěsnění řadičové skříně a jejich ošetření, kontrola povrchové úpravy řadiče a venkovní výstroje, vybavení SSZ dle technické zprávy a rozpisu výstroje, způsob montáže návěstidel a ostatní výstroje, viditelnost signálů ze správného směru, přizemnění páskovým vodičem a jeho označení, propojky ve stožárech, použití předepsaných kabelů, použití předepsaných světelných zdrojů, číslování stožárů, kabelů a jejich vyvázání) | KS | 1
1ks=1,000 [A]
21 | 21 |  | Kompl. zkouš. Řadiče Funkční zkoušky řadiče: (měření napětí primárních a sekundárních, kontrola funkce DCF, kontrola činnosti chodeckých tlačítek a dopravních detektorů, kontrola funkce ručního ovládání, kontrola vyhodnocení kolizních stavů a chybných signálních obrazů a dohlídání červených /náhodná kontrola/, kontrola vyhodnocení kolizních stavů a chybných signálních obrazů, kontrola vyhodnocení přerušení obvodu dohlídaných červených, kontrola komunikace ve skupině /s ODŘÚ/ - kontrola se provádí na vstupech a výstupech řadiče, kontrola nastavení hodin a spínacích časů, kontrola funkce mimořádných stavů, kontrola ovládání dopravních značek, kontrola zvláštních zařízení, kontrola zpětného hlášení od zvláštních zařízení a jeho přenos do ODŘÚ – kontrola se provádí na vstupech a výstupech řadiče, kontrola délek žlutých a červenožlutých, kontrola funkce při výpadku napájení a jeho obnově, kontrola funkce nouzového vypnutí, kontrola funkce FI, kontrola zařízení pro nevidomé, kontrola stavu a pravdivosti provozní dokumentace, kontrola funkce ovládacího panelu, zpracování protokolu a jeho předání) | KS | 1
1ks=1,000 [A]
22 | 22 |  | Přepnutí SSZ na blikavou žlutou (Uvedení SSZ do programu blikavá žlutá) | KS | 1
1ks=1,000 [A]
23 | 23 |  | Uvedení SSZ do provozu (kontrola náběhu provozního režimu SSZ) | KS | 1
1ks=1,000 [A]
24 | 24 |  | Připojení SSZ do koordinované skupiny (zapojení koordinačních signálů z koordinační svorkovnice na vstupní desky řadiče, kontrola jejich aktivace v SW řadiče a adekvátní odezva na činnost řadiče – skupina řízena paralelním módem) | KS | 1
1ks=1,000 [A]
25 | 25 |  | Zkušební provoz SSZ Vyhodnocení provozu a funkce SSZ dle schválené projektové dokumentace - Zvýšená pozornost nad činností SSZ, výpis intenzit provozu a jeho vyhodnocení, výpis případných prouch SSZ, vyhodnocení zkušebního provozu projektantem, předání žádosti o ukončení zkušebního provozu příslušným orgánům státní správy (PČR, OD MHMP, silniční správní úřad atd.). Po souhlasném stanovisku všech zúčastněných stran podání žádosti o kolaudační souhlas (neobsahuje případné změny SSZ) | KS | 1
1ks=1,000 [A]
26 | 26 |  | Montáž plech. značky do 4m (Příprava DZ k montáži na stožár, montáž upevňovacího systému např. BANDIMEX, montáž DZ systémem např. BANDIMEX) | KS | 2
2ks=2,000 [A]
27 | 27 |  | Montáž pásku/drátu FeZn do 120 mm (upevnění zemnícího pásku ke stožáru pomocí rozebíratelného spoje s nerezavějícího materiálu) | KS | 4
4ks=4,000 [A]
28 | 28 |  | Očíslování stožárů (Odmaštění stožáru a označení stožáru číslicí – barva černá, velikost číslic 6 cm, tloušťka čáry 1 cm, umístění čísla ve výšce 20cm nad dvířky stožárů) | KS | 4
4ks=4,000 [A]
29 | 29 |  | Ukončení kabelu např. UNITRONIC Li2YCYv(TP)2x2x0,5 zastřižení kabelu, odizolování příslušné části kabelu a jednotlivých žil, zhotovení koncovky, vytvoření pořadí žil, zhotovení kabelové formy a zapojení do příslušné svorkovnice | KS | 8
8ks=8,000 [A]
|  | 01 | OBSAH POLOŽEK CENÍKU MONTÁŽNÍCH PRACÍ
C e l k e m

## 014.3
Aspe
Příloha k formuláři pro ocenění nabídky
Stavba |  | 20062_2U | REKONSTRUKCE ČTYŘ ÚSEKŮ TT LIBEREC - JABLONEC N.N. ÚSEK PROSEČ N.N., ŠKOLA - PROSEČ N.N. VÝHYBNA
číslo a název SO |  | SO 014 | SSZ V KM 6,61
číslo a název rozpočtu: |  | 014.3 | ZEMNÍ PRÁCE
Poř. č.pol. | Kód položky | Varianta položky | Název položky | jednotka | Počet jednotek | CENA |  | Sazba | DPH
[6 empty] | jednotková | celkem | DPH
1 | 2 | 3 | 4 | 5 | 6 | 7 | 8
|  | 01 | OBSAH POLOŽEK CENÍKU MONTÁŽNÍCH PRACÍ
1 | 01 |  | vytyčení trati kabelového vedení | M | 20
20,0m=20,000 [A]
2 | 02 |  | kabelová rýha 35/40 | M | 10
10,0m=10,000 [A]
3 | 03 |  | kabelová rýha 65/80 | M | 8
8,0m=8,000 [A]
4 | 04 |  | zásyp rýhy zeminou, vč. hut. a úklidu, 35/40 | M | 10
10,0m=10,000 [A]
5 | 05 |  | zásyp rýhy zeminou, vč. hut. a úklidu, 65/80 | M | 8
8,0m=8,000 [A]
6 | 06 |  | pokládka chrániček DN 110 mm pod komunikaci do výkopu | M | 86
86,0m=86,000 [A]
7 | 07 |  | obetonování trubek v rýze 0,65 tl. 0,4 celkem (dodávka a zhotovení betonové podkladní vrstvy o tloušťce 0,1m do kabelové rýhy o šíři 0,5m (resp.0,65m, resp.0,8m) pod PE trubkou včetně vyplnění mezer betonem mezi jednotlivými trubkami PE a následného zhotovení betonové vrstvy tak aby celková tloušťka činila 0,4m) | M | 8
8,0m=8,000 [A]
8 | 08 |  | výkop jámy pro stožár. patk. na zákl. rám. (Zhotovení jámy pro stožár 60x60x60cm) | KS | 4
4ks=4,000 [A]
9 | 09 |  | výkop jámy pro základ řadiče, skříň TD (Zhotovení jámy pro základ řadiče, KS TD do 130x80x80cm) | KS | 2
2ks=2,000 [A]
10 | 10 |  | Montáž stožáru přímého na základovém rámu (rozbourání (demontáž) povrchu (tráva, LA nebo dlažba), zhotovení jámy pro stožár 60x60x160cm, zhotovení betonového základu, montáž stožáru vč.vyrovnání stožáru a zajištění proti samovolnému otočení nebo naklonění, připojení uzemnění, vytvoření prostupu pro kabely v základu, uložení přívodních kabelů do ochranné trubky, definitivní úprava povrchu (tráva, LA nebo dlažba), naložení zbylé zeminy na auto, odvoz zbylé zeminy na skládku včetně poplatku za skládku) | KS | 4
4ks=4,000 [A]
11 | 11 |  | Montáž podstavce řadiče, KS TD | KS | 2
2ks=2,000 [A]
12 | 12 |  | Výkop pro šachtu zemního tramvajového detektoru (Zhotovení jámy pro šachtu 35x35x35cm) | KS | 4
4ks=4,000 [A]
13 | 13 |  | Montáž šachty zemního transceiveru tramvajového detektoru | KS | 4
4ks=4,000 [A]
14 | 14 |  | optotrubka HDPE 40 – uložena volně ve výkopu | M | 846
846,0m=846,000 [A]
15 | 15 |  | opatření optotrubky koncovkou | KS | 2
2ks=2,000 [A]
16 | 16 |  | CYKY do 5x4 – uložen ve výkopu v chráničce (odměření trasy, rozvinutí kabelu, srovnání kabelu, zatažení kabelu do chráničky, pokládka do výkopu, urovnání a případné zajištění proti zvlnění) | M | 6
6,0m=6,000 [A]
17 | 17 |  | CYKY do 37x1,5 - uložen ve výkopu v chráničce (odměření trasy, rozvinutí kabelu, srovnání kabelu, zatažení kabelu do chráničky, pokládka do výkopu, urovnání a případné zajištění proti zvlnění) | M | 96
96,0m=96,000 [A]
18 | 18 |  | TCEKFY 1 až 12Px1 - uložen ve výkopu v chráničce (odměření trasy, rozvinutí kabelu, srovnání kabelu, zatažení kabelu do chráničky, pokládka do výkopu, urovnání a případné zajištění proti zvlnění) | M | 10
10,0m=10,000 [A]
19 | 19 |  | TCEPKPFLE do 10x4x0,8 - uložen ve výkopu v chráničce (odměření trasy, rozvinutí kabelu, srovnání kabelu, zatažení kabelu do chráničky, pokládka do výkopu, urovnání a případné zajištění proti zvlnění) | M | 852
852,0m=852,000 [A]
20 | 20 |  | např. UNITRONIC Li2YCYv(TP)2x2x0,5 - volně uložen (odměření trasy, rozvinutí kabelu, srovnání kabelu, zatažení kabelu do chráničky, pokládka do výkopu, urovnání a případné zajištění proti zvlnění) | M | 640
640,0m=640,000 [A]
21 | 21 |  | pokládka trubek, těsnění, pr. 110 (odměření trasy, rozvinutí trubek, urovnání a případné zajištění proti zvlnění trubek) | M | 36
36,0m=36,000 [A]
22 | 22 |  | pokládka trubek, těsnění, pr. 50 (odměření trasy, rozvinutí trubek, urovnání a případné zajištění proti zvlnění trubek) | M | 298
298,0m=298,000 [A]
23 | 23 |  | pokládka T-kus segment. - redukované odbočky (odměření trasy, rozvinutí trubek, navlečení trubek na položené kabely, urovnání a případné zajištění proti zvlnění trubek) | KS | 15
15ks=15,000 [A]
24 | 24 |  | pokládka, montáž zem. pásku, drátu (odměření trasy, rozvinutí zemnícího pásku nebo drátu a jeho vyrovnání, pokládka zemnícího pásku do výkopu, urovnání a případné zajištění proti zvlnění) | M | 68
68,0m=68,000 [A]
25 | 25 |  | zajištění kabelu při křížení - beton (příp.PE) žlabem | KS | 2
2ks=2,000 [A]
26 | 26 |  | betonový základ do šalunku vč.betonu, dovozu a zprac. | M3 | 2.194
2,194m3=2,194 [A]
27 | 27 |  | Naložení a odvoz zbylé zeminy na skládku vč. poplatku | M3 | 2.304
2,304m3=2,304 [A]
28 | 28 |  | kabelová rýha 35/80 | M | 2
2,0m=2,000 [A]
29 | 29 |  | zásyp rýhy zeminou, vč. hut. a úklidu, 35/80 | M | 2
2,0m=2,000 [A]
|  | 01 | OBSAH POLOŽEK CENÍKU MONTÁŽNÍCH PRACÍ
C e l k e m

## 015
Aspe
Příloha k formuláři pro ocenění nabídky
Stavba |  | 20062_2U | REKONSTRUKCE ČTYŘ ÚSEKŮ TT LIBEREC - JABLONEC N.N. ÚSEK PROSEČ N.N., ŠKOLA - PROSEČ N.N. VÝHYBNA
číslo a název SO |  | SO 015 | SSZ V KM 7,04
číslo a název rozpočtu: |  | 015 | SSZ V KM 7,04
Poř. č.pol. | Kód položky | Varianta položky | Název položky | jednotka | Počet jednotek | CENA |  | Sazba | DPH
[6 empty] | jednotková | celkem | DPH
1 | 2 | 3 | 4 | 5 | 6 | 7 | 8
|  | 1 | Zemní práce
1 | 13273 |  | HLOUBENÍ RÝH ŠÍŘ DO 2M PAŽ I NEPAŽ TŘ. I | M3 | 11.34
40,0*0,9*0,35=12,600 [A] z toho tř.I cca 90%, t.j. 0,9*12,6=11,340 [B]
2 | 13293 |  | HLOUBENÍ RÝH ŠÍŘ DO 2M PAŽ I NEPAŽ TŘ. III | M3 | 1.26
celkový výkop (z pol.č.13273): 12,6m3 z toho tř.III cca 10%, t.j. 0,1*12,6=1,260 [B]
3 | 141733 |  | PROTLAČOVÁNÍ POTRUBÍ Z PLAST HMOT DN DO 150MM | M | 8.5
8.5=8,500 [A]
4 | 17411 |  | ZÁSYP JAM A RÝH ZEMINOU SE ZHUTNĚNÍM | M3 | 12.6
40,0*0,9*0,35=12,600 [A]
|  | 1 | Zemní práce
|  | 7 | Přidružená stavební výroba
5 | 702212 |  | KABELOVÁ CHRÁNIČKA ZEMNÍ DN PŘES 100 DO 200 MM | M | 50
50=50,000 [A]
6 | 702312 |  | ZAKRYTÍ KABELŮ VÝSTRAŽNOU FÓLIÍ ŠÍŘKY PŘES 20 DO 40 CM | M | 40
40,0=40,000 [A]
7 | 742H12 |  | KABEL NN ČTYŘ- A PĚTIŽÍLOVÝ CU S PLASTOVOU IZOLACÍ OD 4 DO 16 MM2 | M | 114
114=114,000 [A]
8 | 75A131 |  | KABEL METALICKÝ DVOUPLÁŠŤOVÝ DO 12 PÁRŮ - DODÁVKA | KMPÁR | 8.624
0,165*12+0,167*7+1,825*3=8,624 [A]
9 | 75A141 |  | KABEL METALICKÝ DVOUPLÁŠŤOVÝ PŘES 12 PÁRŮ - DODÁVKA | KMPÁR | 3.78
0,045*16+0.060*24+0,054*30=3,780 [A]
10 | 75A217 |  | ZATAŽENÍ A SPOJKOVÁNÍ KABELŮ DO 12 PÁRŮ - MONTÁŽ | KMPÁR | 8.624
0,165*12+0,167*7+1,825*3=8,624 [A]
11 | 75A227 |  | ZATAŽENÍ A SPOJKOVÁNÍ KABELŮ PŘES 12 PÁRŮ - MONTÁŽ | KMPÁR | 3.78
0,045*16+0.060*24+0,054*30=3,780 [A]
12 | 75B569 |  | ÚPRAVA RELÉOVÝCH, NAPÁJECÍCH NEBO KABELOVÝCH STOJANŮ NEBO SKŘÍNÍ | KUS | 26
26=26,000 [A]
13 | 75B752 |  | OCHRANNÁ OPATŘENÍ PROTI ATMOSFÉRICKÝM VLIVŮM - DVOUKOLEJNÁ TRAŤ BEZ TRAKCÍ | KM | 1.8
1,8=1,800 [A]
14 | 75B979 |  | SW PRACOVIŠTĚ DISPEČERA DOZ - ÚPRAVA | KUS | 2
2=2,000 [A]
15 | 75C911 |  | SNÍMAČ POČÍTAČE NÁPRAV - DODÁVKA | KUS | 7
7=7,000 [A]
16 | 75C917 |  | SNÍMAČ POČÍTAČE NÁPRAV - MONTÁŽ | KUS | 7
7=7,000 [A]
17 | 75C951 |  | DOŘEŠENÍ DALŠÍHO JEDNOHO ÚSEKU VE SKŘÍNI S POČÍTAČI NÁPRAV - DODÁVKA | KUS | 5
5=5,000 [A]
18 | 75D181 |  | NAPÁJECÍ SKŘÍŇ PŘEJEZDOVÉHO ZABEZPEČOVACÍHO ZAŘÍZENÍ - DODÁVKA | KUS | 1
1=1,000 [A]
19 | 75D187 |  | NAPÁJECÍ SKŘÍŇ PŘEJEZDOVÉHO ZABEZPEČOVACÍHO ZAŘÍZENÍ - MONTÁŽ | KUS | 1
1=1,000 [A]
20 | 75D188 |  | NAPÁJECÍ SKŘÍŇ PŘEJEZDOVÉHO ZABEZPEČOVACÍHO ZAŘÍZENÍ - DEMONTÁŽ | KUS | 1
1=1,000 [A]
21 | 75D211 |  | VÝSTRAŽNÍK SE ZÁVOROU, 1 SKŘÍŇ - DODÁVKA | KUS | 1
1=1,000 [A]
22 | 75D217 |  | VÝSTRAŽNÍK SE ZÁVOROU, 1 SKŘÍŇ - MONTÁŽ | KUS | 1
1=1,000 [A]
23 | 75D221 |  | VÝSTRAŽNÍK BEZ ZÁVORY, 1 SKŘÍŇ - DODÁVKA | KUS | 1
1=1,000 [A]
24 | 75D227 |  | VÝSTRAŽNÍK BEZ ZÁVORY, 1 SKŘÍŇ - MONTÁŽ | KUS | 1
1=1,000 [A]
25 | 75D228 |  | VÝSTRAŽNÍK BEZ ZÁVORY, 1 SKŘÍŇ - DEMONTÁŽ | KUS | 2
2=2,000 [A]
26 | 75D231 |  | VÝSTRAŽNÍK SE ZÁVOROU, 2 SKŘÍNĚ - DODÁVKA | KUS | 1
1=1,000 [A]
27 | 75D237 |  | VÝSTRAŽNÍK SE ZÁVOROU, 2 SKŘÍNĚ - MONTÁŽ | KUS | 1
1=1,000 [A]
28 | 75D261 |  | PŘEJEZDNÍK - DODÁVKA | KUS | 2
2=2,000 [A]
29 | 75D267 |  | PŘEJEZDNÍK - MONTÁŽ | KUS | 2
2=2,000 [A]
30 | 75D271 |  | ZAŘÍZENÍ (PZZ) PRO NEVIDOMÉ - DODÁVKA | KUS | 1
1=1,000 [A]
31 | 75D277 |  | ZAŘÍZENÍ (PZZ) PRO NEVIDOMÉ - MONTÁŽ | KUS | 1
1=1,000 [A]
32 | 75E127 |  | CELKOVÁ PROHLÍDKA ZAŘÍZENÍ A VYHOTOVENÍ REVIZNÍ ZPRÁVY | HOD | 16
2*8=16,000 [A]
33 | 75E197 |  | PŘÍPRAVA A CELKOVÉ ZKOUŠKY PŘEJEZDOVÉHO ZABEZPEČOVACÍHO ZAŘÍZENÍ PRO JEDNU KOLEJ | KUS | 2
2=2,000 [A]
34 | 75E1C7 |  | PROTOKOL UTZ | KUS | 1
1=1,000 [A]
|  | 7 | Přidružená stavební výroba
C e l k e m

## 016.1
Aspe
Příloha k formuláři pro ocenění nabídky
Stavba |  | 20062_2U | REKONSTRUKCE ČTYŘ ÚSEKŮ TT LIBEREC - JABLONEC N.N. ÚSEK PROSEČ N.N., ŠKOLA - PROSEČ N.N. VÝHYBNA
číslo a název SO |  | SO 016 | SSZ V KM 7,36
číslo a název rozpočtu: |  | 016.1 | DODÁVKY
Poř. č.pol. | Kód položky | Varianta položky | Název položky | jednotka | Počet jednotek | CENA |  | Sazba | DPH
[6 empty] | jednotková | celkem | DPH
1 | 2 | 3 | 4 | 5 | 6 | 7 | 8
|  | 01 | STOŽÁRY A PŘÍSLUŠENSTVÍ
1 | 01 |  | stožár chodecký prodloužený | KS | 4
4ks=4,000 [A]
2 | 02 |  | základový rám pod stožár | KS | 4
4ks=4,000 [A]
3 | 03 |  | dvířka na stožár chodecký - RŘ | KS | 4
4ks=4,000 [A]
|  | 01 | STOŽÁRY A PŘÍSLUŠENSTVÍ
|  | 02 | DOPRAVNÍ ZNAČENÍ
4 | 04 |  | upevňovací konstrukce pro DZ | KS | 2
2ks=2,000 [A]
5 | 05 |  | DZ reflex A32A | KS | 2
2ks=2,000 [A]
|  | 02 | DOPRAVNÍ ZNAČENÍ
|  | 03 | KABELY A VODIČE
6 | 06 |  | kabel TCEKFY do 2P x 1 | M | 16
16,0m=16,000 [A]
7 | 07 |  | silový kabel CYKY do 5 x 4mm, provedení J | M | 6
6,0m=6,000 [A]
8 | 08 |  | silový kabel CYKY do 37 x 1,5mm, provedení J | M | 96
96,0m=96,000 [A]
9 | 09 |  | vodič CMSM 7 x 1,5mm provedení G | M | 26
26,0m=26,000 [A]
10 | 10 |  | kabel TCEPKPFLE 5 x 4 x 0,8mm | M | 6
6,0m=6,000 [A]
11 | 11 |  | kabel TCEPKPFLE do 10 x 4 x 0,8mm | M | 162
162,0m=162,000 [A]
12 | 12 |  | štítek pro ozn. kabelů | KS | 28
28ks=28,000 [A]
|  | 03 | KABELY A VODIČE
|  | 04 | OSTATNÍ TECHNOLOGIE
13 | 13 |  | mikroprocesorový řadič v plast. skříni vč. podstavce (viz TZ) | KS | 1
1ks=1,000 [A]
14 | 14 |  | koordinační skříň plastová, 790x300x890mm včetně podstavce (viz TZ) | KS | 1
1ks=1,000 [A]
15 | 15 |  | stožárová svorkovnice např. WAGO | KS | 4
4ks=4,000 [A]
16 | 16 |  | akust.náv.pro nevidomé | KS | 2
2ks=2,000 [A]
17 | 17 |  | jednotka ovládání akustické signalizace | KS | 1
1ks=1,000 [A]
18 | 18 |  | přijímač dálkového ovládání akustické signalizace | KS | 1
1ks=1,000 [A]
19 | 19 |  | anténa DCF | KS | 1
1ks=1,000 [A]
20 | 20 |  | úprava a doplnění řadiče vč. software | KPL | 1
1kpl=1,000 [A]
|  | 04 | OSTATNÍ TECHNOLOGIE
|  | 05 | TRAMVAJOVÁ DETEKCE
21 | 21 |  | vyhodnocovací jednotka tramvajové detekce | KS | 4
4ks=4,000 [A]
22 | 22 |  | zemní detektor tramvajové detekce | KS | 4
4ks=4,000 [A]
23 | 23 |  | plastová šachta pro uložení tramvajového detektoru 313x313x305mm včetně víka | KS | 4
4ks=4,000 [A]
24 | 24 |  | kabel např. UNITRONIC Li2YCYv(TP)2x2x0,5 | M | 463
463,0m=463,000 [A]
|  | 05 | TRAMVAJOVÁ DETEKCE
|  | 06 | NÁVĚSTIDLA 230V - LED
25 | 25 |  | jednokomorové náv. pr.210 vč. mont. přísl. se symb. šipka | KS | 2
2ks=2,000 [A]
26 | 26 |  | tramvajové návěstidlo vč.mont.příslušenství na střožár a kontrstního rámu | KS | 2
2ks=2,000 [A]
27 | 27 |  | výzvové návěstidlo TRAM vč.mont.příslušenství na střožár | KS | 2
2ks=2,000 [A]
|  | 06 | NÁVĚSTIDLA 230V - LED
|  | 07 | CHRÁNIČKY A PŘÍSLUŠENSTVÍ + UZEMŇOVACÍ MATERIÁL
28 | 28 |  | svorka křížová SR02 | KS | 6
6ks=6,000 [A]
29 | 29 |  | svorka křížová SR03 | KS | 8
8ks=8,000 [A]
30 | 30 |  | páska např. Bandimex | M | 2.5
2,5m=2,500 [A]
31 | 31 |  | spona např. Bandimex | KS | 5
5ks=5,000 [A]
32 | 32 |  | zemnící pásek FeZn 30 x 4 | M | 34
34,0m=34,000 [A]
33 | 33 |  | zemnící drát pr.10mm | KG | 33
33kg=33,000 [A]
34 | 34 |  | polyuretanová pěna | KS | 3
3ks=3,000 [A]
35 | 35 |  | trubka ohebná DN 110 | M | 29
29,0m=29,000 [A]
36 | 36 |  | trubka ohebná DN 50 | M | 299
299,0m=299,000 [A]
37 | 37 |  | trubka pevná DN 110 chránička pod komunikaci | M | 46
46,0m=46,000 [A]
38 | 38 |  | optotrubka HDPE 40 | M | 162
162,0m=162,000 [A]
39 | 39 |  | koncovka optotrubky | KS | 1
1ks=1,000 [A]
40 | 40 |  | koncovka optotrubky s ventilkem | KS | 1
1ks=1,000 [A]
41 | 41 |  | záslepka trubky pevné DN 110 | KS | 2
2ks=2,000 [A]
42 | 42 |  | přechodka 110/50 | KS | 6
6ks=6,000 [A]
43 | 43 |  | T kus 110/110/110 | KS | 6
6ks=6,000 [A]
44 | 44 |  | redukovaná odbočka 110/110/50 | KS | 2
2ks=2,000 [A]
45 | 45 |  | spojky DN 110 | KS | 10
10ks=10,000 [A]
46 | 46 |  | T kus 50/50/50 | KS | 6
6ks=6,000 [A]
|  | 07 | CHRÁNIČKY A PŘÍSLUŠENSTVÍ + UZEMŇOVACÍ MATERIÁL
|  | 08 | OSTATNÍ
47 | 47 |  | realizační projektová dokumentace (montážné výkresy - zapojení stožárů, řadiče a výstroje) | KS | 1
1ks=1,000 [A]
48 | 48 |  | geodetické zaměření stavby | KS | 1
1ks=1,000 [A]
49 | 49 |  | realizační inženýring | KPL | 1
1kpl=1,000 [A]
50 | 50 |  | revize elektro | KS | 1
1ks=1,000 [A]
51 | 51 |  | dokumentace skutečného provedení stavby | KS | 1
1ks=1,000 [A]
|  | 08 | OSTATNÍ
C e l k e m

## 016.2
Aspe
Příloha k formuláři pro ocenění nabídky
Stavba |  | 20062_2U | REKONSTRUKCE ČTYŘ ÚSEKŮ TT LIBEREC - JABLONEC N.N. ÚSEK PROSEČ N.N., ŠKOLA - PROSEČ N.N. VÝHYBNA
číslo a název SO |  | SO 016 | SSZ V KM 7,36
číslo a název rozpočtu: |  | 016.2 | MONTÁŽNÍ PRÁCE
Poř. č.pol. | Kód položky | Varianta položky | Název položky | jednotka | Počet jednotek | CENA |  | Sazba | DPH
[6 empty] | jednotková | celkem | DPH
1 | 2 | 3 | 4 | 5 | 6 | 7 | 8
|  | 01 | OBSAH POLOŽEK CENÍKU MONTÁŽNÍCH PRACÍ
1 | 01 |  | Montáž řadiče na připravený základ (montáž řadiče na základ a vytvoření prostupu pro kabely v základu, připojení uzemnění, vložení desky na dno skříně, vyvrtání /vyřezání/ otvorů pro kabely, zatažení přívodních kabelů do řadiče, utěsnění kabelů v otvorech tmelem /silikonem/, utěsnění desky po obvodu skříně tmelem /silikonem/) | KS | 1
1ks=1,000 [A]
2 | 02 |  | Montáž skříně pro tram. detekci na připravený základ (montáž skříně na základ a vytvoření prostupu pro kabely v základu, připojení uzemnění, vložení desky na dno skříně, vyvrtání /vyřezání/ otvorů pro kabely, zatažení přívodních kabelů do řadiče, utěsnění kabelů v otvorech tmelem /silikonem/, utěsnění desky po obvodu skříně tmelem /silikonem/) | KS | 1
1ks=1,000 [A]
3 | 03 |  | Montáž návěstidla na stožár (vyvrtání otvorů, zhotovení závitů, montáž návěstidla a držáku na stožár, protažení kabelu stožárem, zapojení kabelu CMSM do svorkovnice,). | KS | 6
6ks=6,000 [A]
4 | 04 |  | Montáž nosiče dvou návěstidel na stožár (montáž nosiče dvou návěstidel umístěných vedle sebe) | KS | 2
2ks=2,000 [A]
5 | 05 |  | Montáž tramvajového zemního detektoru (zapojení kabelu do detektoru včetně utěsnění v průchodce, uložení detektoru v šachtě) | KS | 4
4ks=4,000 [A]
6 | 06 |  | Montáž vyhodnocovací jednotky tramvajového detektoru do plastové skříňky vč. zapojení | KS | 1
1ks=1,000 [A]
7 | 07 |  | Montáž stožárové svorkovnice | KS | 4
4ks=4,000 [A]
8 | 08 |  | Montáž stožárové výzbroje (stožárová dvířka) | KS | 4
4ks=4,000 [A]
9 | 09 |  | Ukončení kabelu do 37 x 2,5 zastřižení kabelu, odizolování příslušné části kabelu a jednotlivých žil, zhotovení koncovky, vytvoření pořadí žil, zhotovení kabelové formy a zapojení do příslušné svorkovnice | KS | 10
10ks=10,000 [A]
10 | 10 |  | Ukončení kabelu TCEKFY zastřižení kabelu, odizolování příslušné části kabelu a jednotlivých žil, zhotovení koncovky, vytvoření pořadí žil, zhotovení kabelové formy a zapojení do příslušné svorkovnice | KS | 2
2ks=2,000 [A]
11 | 11 |  | Ukončení kabelu do 4 x 25 zastřižení kabelu, odizolování příslušné části kabelu a jednotlivých žil, zhotovení koncovky, vytvoření pořadí žil, zhotovení kabelové formy a zapojení do příslušné svorkovnice | KS | 2
2ks=2,000 [A]
12 | 12 |  | Ukončení kabelu TCEPKPFLE do 10x4x0,8 zastřižení kabelu, odizolování příslušné části kabelu a jednotlivých žil, zhotovení koncovky, vytvoření pořadí žil, zhotovení kabelové formy a zapojení do příslušné svorkovnice | KS | 2
2ks=2,000 [A]
13 | 13 |  | Kalibrace optotrubky | M | 162
162,0m=162,000 [A]
14 | 14 |  | Tlaková zkouška optotrubky | M | 162
162,0m=162,000 [A]
15 | 15 |  | Označení kabelu štítkem (popis a upevnění kabelového návleku s uvedením čísla, typu a směru kabelu) | KS | 28
28ks=28,000 [A]
16 | 16 |  | Montáž akustické signalizace (montáž akust.návěstidla, montáž přívodního kabelu akust.návěstidla, přezkoušení funkčnosti akust.návěstidla) | KS | 2
2ks=2,000 [A]
17 | 17 |  | Označení zemnícího pásku (viditelné označení konce zemnícího pásku dle norem) | KS | 6
6ks=6,000 [A]
18 | 18 |  | Regulace a aktivace dalších sig. sk. bez ploš. (provedení kompletní kontroly správného zapojení a funkce další signální skupiny od výstupu z výkonové desky řadiče včetně všech zapojení ve svorkovnicích až po vlastní světelné zdroje návěstidel na výložnících /žárovky, LED/ podle projektové dokumentace - bez mechanizace) | sig.sk. | 4
4=4,000 [A]
19 | 19 |  | Příprava ke komplexnímu vyzkoušení SSZ (doprava na SSZ,kontrola a nastudování dokumentace,příprava měřících přístrojů) | KS | 1
1ks=1,000 [A]
20 | 20 |  | Komplexní vyzkoušení SSZ (Kontrola úpravy zadní stěny řadiče a utěsnění kabelových průchodů, mechanická kontrola funkce zámků, utěsnění řadičové skříně a jejich ošetření, kontrola povrchové úpravy řadiče a venkovní výstroje, vybavení SSZ dle technické zprávy a rozpisu výstroje, způsob montáže návěstidel a ostatní výstroje, viditelnost signálů ze správného směru, přizemnění páskovým vodičem a jeho označení, propojky ve stožárech, použití předepsaných kabelů, použití předepsaných světelných zdrojů, číslování stožárů, kabelů a jejich vyvázání) | KS | 1
1ks=1,000 [A]
21 | 21 |  | Kompl. zkouš. Řadiče Funkční zkoušky řadiče: (měření napětí primárních a sekundárních, kontrola funkce DCF, kontrola činnosti chodeckých tlačítek a dopravních detektorů, kontrola funkce ručního ovládání, kontrola vyhodnocení kolizních stavů a chybných signálních obrazů a dohlídání červených /náhodná kontrola/, kontrola vyhodnocení kolizních stavů a chybných signálních obrazů, kontrola vyhodnocení přerušení obvodu dohlídaných červených, kontrola komunikace ve skupině /s ODŘÚ/ - kontrola se provádí na vstupech a výstupech řadiče, kontrola nastavení hodin a spínacích časů, kontrola funkce mimořádných stavů, kontrola ovládání dopravních značek, kontrola zvláštních zařízení, kontrola zpětného hlášení od zvláštních zařízení a jeho přenos do ODŘÚ – kontrola se provádí na vstupech a výstupech řadiče, kontrola délek žlutých a červenožlutých, kontrola funkce při výpadku napájení a jeho obnově, kontrola funkce nouzového vypnutí, kontrola funkce FI, kontrola zařízení pro nevidomé, kontrola stavu a pravdivosti provozní dokumentace, kontrola funkce ovládacího panelu, zpracování protokolu a jeho předání) | KS | 1
1ks=1,000 [A]
22 | 22 |  | Přepnutí SSZ na blikavou žlutou (Uvedení SSZ do programu blikavá žlutá) | KS | 1
1ks=1,000 [A]
23 | 23 |  | Uvedení SSZ do provozu (kontrola náběhu provozního režimu SSZ) | KS | 1
1ks=1,000 [A]
24 | 24 |  | Připojení SSZ do koordinované skupiny (zapojení koordinačních signálů z koordinační svorkovnice na vstupní desky řadiče, kontrola jejich aktivace v SW řadiče a adekvátní odezva na činnost řadiče – skupina řízena paralelním módem) | KS | 1
1ks=1,000 [A]
25 | 25 |  | Zkušební provoz SSZ Vyhodnocení provozu a funkce SSZ dle schválené projektové dokumentace - Zvýšená pozornost nad činností SSZ, výpis intenzit provozu a jeho vyhodnocení, výpis případných prouch SSZ, vyhodnocení zkušebního provozu projektantem, předání žádosti o ukončení zkušebního provozu příslušným orgánům státní správy (PČR, OD MHMP, silniční správní úřad atd.). Po souhlasném stanovisku všech zúčastněných stran podání žádosti o kolaudační souhlas (neobsahuje případné změny SSZ) | KS | 1
1ks=1,000 [A]
26 | 26 |  | Montáž plech. značky do 4m (Příprava DZ k montáži na stožár, montáž upevňovacího systému např. BANDIMEX, montáž DZ systémem např. BANDIMEX) | KS | 2
2ks=2,000 [A]
27 | 27 |  | Montáž pásku/drátu FeZn do 120 mm (upevnění zemnícího pásku ke stožáru pomocí rozebíratelného spoje s nerezavějícího materiálu) | KS | 4
4ks=4,000 [A]
28 | 28 |  | Očíslování stožárů (Odmaštění stožáru a označení stožáru číslicí – barva černá, velikost číslic 6 cm, tloušťka čáry 1 cm, umístění čísla ve výšce 20cm nad dvířky stožárů) | KS | 4
4ks=4,000 [A]
29 | 29 |  | Ukončení kabelu např. UNITRONIC Li2YCYv(TP)2x2x0,5 zastřižení kabelu, odizolování příslušné části kabelu a jednotlivých žil, zhotovení koncovky, vytvoření pořadí žil, zhotovení kabelové formy a zapojení do příslušné svorkovnice | KS | 8
8ks=8,000 [A]
|  | 01 | OBSAH POLOŽEK CENÍKU MONTÁŽNÍCH PRACÍ
C e l k e m

## 016.3
Aspe
Příloha k formuláři pro ocenění nabídky
Stavba |  | 20062_2U | REKONSTRUKCE ČTYŘ ÚSEKŮ TT LIBEREC - JABLONEC N.N. ÚSEK PROSEČ N.N., ŠKOLA - PROSEČ N.N. VÝHYBNA
číslo a název SO |  | SO 016 | SSZ V KM 7,36
číslo a název rozpočtu: |  | 016.3 | ZEMNÍ PRÁCE
Poř. č.pol. | Kód položky | Varianta položky | Název položky | jednotka | Počet jednotek | CENA |  | Sazba | DPH
[6 empty] | jednotková | celkem | DPH
1 | 2 | 3 | 4 | 5 | 6 | 7 | 8
|  | 01 | OBSAH POLOŽEK CENÍKU MONTÁŽNÍCH PRACÍ
1 | 01 |  | vytyčení trati kabelového vedení | M | 35
35,0m=35,000 [A]
2 | 02 |  | kabelová rýha 35/40 | M | 15
15,0m=15,000 [A]
3 | 03 |  | kabelová rýha 65/80 | M | 15
15,0m=15,000 [A]
4 | 04 |  | zásyp rýhy zeminou, vč. hut. a úklidu, 35/40 | M | 15
15,0m=15,000 [A]
5 | 05 |  | zásyp rýhy zeminou, vč. hut. a úklidu, 65/80 | M | 15
15,0m=15,000 [A]
6 | 06 |  | pokládka chrániček DN 110 mm pod komunikaci do výkopu | M | 46
46,0m=46,000 [A]
7 | 07 |  | obetonování trubek v rýze 0,65 tl. 0,4 celkem (dodávka a zhotovení betonové podkladní vrstvy o tloušťce 0,1m do kabelové rýhy o šíři 0,5m (resp.0,65m, resp.0,8m) pod PE trubkou včetně vyplnění mezer betonem mezi jednotlivými trubkami PE a následného zhotovení betonové vrstvy tak aby celková tloušťka činila 0,4m) | M | 15
15,0m=15,000 [A]
8 | 08 |  | výkop jámy pro stožár. patk. na zákl. rám. (Zhotovení jámy pro stožár 60x60x60cm) | KS | 4
4ks=4,000 [A]
9 | 09 |  | výkop jámy pro základ řadiče, skříň TD (Zhotovení jámy pro základ řadiče, KS TD do 130x80x80cm) | KS | 2
2ks=2,000 [A]
10 | 10 |  | Montáž stožáru přímého na základovém rámu (rozbourání (demontáž) povrchu (tráva, LA nebo dlažba), zhotovení jámy pro stožár 60x60x160cm, zhotovení betonového základu, montáž stožáru vč.vyrovnání stožáru a zajištění proti samovolnému otočení nebo naklonění, připojení uzemnění, vytvoření prostupu pro kabely v základu, uložení přívodních kabelů do ochranné trubky, definitivní úprava povrchu (tráva, LA nebo dlažba), naložení zbylé zeminy na auto, odvoz zbylé zeminy na skládku včetně poplatku za skládku) | KS | 4
4ks=4,000 [A]
11 | 11 |  | Montáž podstavce řadiče, KS TD | KS | 2
2ks=2,000 [A]
12 | 12 |  | Výkop pro šachtu zemního tramvajového detektoru (Zhotovení jámy pro šachtu 35x35x35cm) | KS | 4
4ks=4,000 [A]
13 | 13 |  | Montáž šachty zemního transceiveru tramvajového detektoru | KS | 4
4ks=4,000 [A]
14 | 14 |  | optotrubka HDPE 40 – uložena volně ve výkopu | M | 162
162,0m=162,000 [A]
15 | 15 |  | opatření optotrubky koncovkou | KS | 2
2ks=2,000 [A]
16 | 16 |  | CYKY do 5x4 – uložen ve výkopu v chráničce (odměření trasy, rozvinutí kabelu, srovnání kabelu, zatažení kabelu do chráničky, pokládka do výkopu, urovnání a případné zajištění proti zvlnění) | M | 6
6,0m=6,000 [A]
17 | 17 |  | CYKY do 37x1,5 - uložen ve výkopu v chráničce (odměření trasy, rozvinutí kabelu, srovnání kabelu, zatažení kabelu do chráničky, pokládka do výkopu, urovnání a případné zajištění proti zvlnění) | M | 96
96,0m=96,000 [A]
18 | 18 |  | TCEKFY 1 až 12Px1 - uložen ve výkopu v chráničce (odměření trasy, rozvinutí kabelu, srovnání kabelu, zatažení kabelu do chráničky, pokládka do výkopu, urovnání a případné zajištění proti zvlnění) | M | 16
16,0m=16,000 [A]
19 | 19 |  | TCEPKPFLE do 10x4x0,8 - uložen ve výkopu v chráničce (odměření trasy, rozvinutí kabelu, srovnání kabelu, zatažení kabelu do chráničky, pokládka do výkopu, urovnání a případné zajištění proti zvlnění) | M | 168
168,0m=168,000 [A]
20 | 20 |  | např. UNITRONIC Li2YCYv(TP)2x2x0,5 - volně uložen (odměření trasy, rozvinutí kabelu, srovnání kabelu, zatažení kabelu do chráničky, pokládka do výkopu, urovnání a případné zajištění proti zvlnění) | M | 463
463,0m=463,000 [A]
21 | 21 |  | pokládka trubek, těsnění, pr. 110 (odměření trasy, rozvinutí trubek, urovnání a případné zajištění proti zvlnění trubek) | M | 29
29,0m=29,000 [A]
22 | 22 |  | pokládka trubek, těsnění, pr. 50 (odměření trasy, rozvinutí trubek, urovnání a případné zajištění proti zvlnění trubek) | M | 299
299,0m=299,000 [A]
23 | 23 |  | pokládka T-kus segment. - redukované odbočky (odměření trasy, rozvinutí trubek, navlečení trubek na položené kabely, urovnání a případné zajištění proti zvlnění trubek) | KS | 20
20ks=20,000 [A]
24 | 24 |  | pokládka, montáž zem. pásku, drátu (odměření trasy, rozvinutí zemnícího pásku nebo drátu a jeho vyrovnání, pokládka zemnícího pásku do výkopu, urovnání a případné zajištění proti zvlnění) | M | 67
67,0m=67,000 [A]
25 | 25 |  | zajištění kabelu při křížení - beton (příp.PE) žlabem | KS | 2
2ks=2,000 [A]
26 | 26 |  | betonový základ do šalunku vč.betonu, dovozu a zprac. | M3 | 2.194
2,194m3=2,194 [A]
27 | 27 |  | Naložení a odvoz zbylé zeminy na skládku vč. poplatku | M3 | 2.304
2,304m3=2,304 [A]
28 | 28 |  | kabelová rýha 35/80 | M | 5
5,0m=5,000 [A]
29 | 29 |  | zásyp rýhy zeminou, vč. hut. a úklidu, 35/80 | M | 5
5,0m=5,000 [A]
|  | 01 | OBSAH POLOŽEK CENÍKU MONTÁŽNÍCH PRACÍ
C e l k e m

## 017.1
Aspe
Příloha k formuláři pro ocenění nabídky
Stavba |  | 20062_2U | REKONSTRUKCE ČTYŘ ÚSEKŮ TT LIBEREC - JABLONEC N.N. ÚSEK PROSEČ N.N., ŠKOLA - PROSEČ N.N. VÝHYBNA
číslo a název SO |  | SO 017 | SSZ V KM 7,47
číslo a název rozpočtu: |  | 017.1 | DODÁVKY
Poř. č.pol. | Kód položky | Varianta položky | Název položky | jednotka | Počet jednotek | CENA |  | Sazba | DPH
[6 empty] | jednotková | celkem | DPH
1 | 2 | 3 | 4 | 5 | 6 | 7 | 8
|  | 01 | STOŽÁRY A PŘÍSLUŠENSTVÍ
1 | 01 |  | stožár chodecký | KS | 4
4ks=4,000 [A]
2 | 02 |  | základový rám pod stožár | KS | 4
4ks=4,000 [A]
3 | 03 |  | dvířka na stožár chodecký - RŘ | KS | 4
4ks=4,000 [A]
|  | 01 | STOŽÁRY A PŘÍSLUŠENSTVÍ
|  | 02 | DOPRAVNÍ ZNAČENÍ
4 | 04 |  | upevňovací konstrukce pro DZ | KS | 2
2ks=2,000 [A]
5 | 05 |  | DZ reflex A32A | KS | 2
2ks=2,000 [A]
|  | 02 | DOPRAVNÍ ZNAČENÍ
|  | 03 | KABELY A VODIČE
6 | 06 |  | kabel TCEKFY do 2P x 1 | M | 27
27,0m=27,000 [A]
7 | 07 |  | silový kabel CYKY do 37 x 1,5mm, provedení J | M | 156
156,0m=156,000 [A]
8 | 08 |  | silový kabel CYKY do 37x 2,5mm, provedení J | M | 9
9,0m=9,000 [A]
9 | 09 |  | vodič CMSM 5 x 1,5mm provedení G | M | 15
15,0m=15,000 [A]
10 | 10 |  | vodič CMSM 7 x 1,5mm provedení G | M | 26
26,0m=26,000 [A]
11 | 11 |  | kabel TCEPKPFLE 5 x 4 x 0,8mm | M | 9
9,0m=9,000 [A]
12 | 12 |  | kabel TCEPKPFLE do 10 x 4 x 0,8mm | M | 402
402,0m=402,000 [A]
13 | 13 |  | štítek pro ozn. kabelů | KS | 22
22ks=22,000 [A]
|  | 03 | KABELY A VODIČE
|  | 04 | OSTATNÍ TECHNOLOGIE
14 | 14 |  | mikroprocesorový řadič v plast. skříni vč. podstavce (viz TZ) | KS | 1
1ks=1,000 [A]
15 | 15 |  | koordinační skříň plastová, 790x300x890mm včetně podstavce (viz TZ) | KS | 1
1ks=1,000 [A]
16 | 16 |  | stožárová svorkovnice např. WAGO | KS | 4
4ks=4,000 [A]
17 | 17 |  | akust.náv.pro nevidomé | KS | 2
2ks=2,000 [A]
18 | 18 |  | jednotka ovládání akustické signalizace | KS | 1
1ks=1,000 [A]
19 | 19 |  | přijímač dálkového ovládání akustické signalizace | KS | 1
1ks=1,000 [A]
20 | 20 |  | anténa DCF | KS | 1
1ks=1,000 [A]
21 | 21 |  | úprava a doplnění řadiče vč. software | KPL | 1
1kpl=1,000 [A]
|  | 04 | OSTATNÍ TECHNOLOGIE
|  | 05 | TRAMVAJOVÁ DETEKCE
22 | 22 |  | vyhodnocovací jednotka tramvajové detekce | KS | 2
2ks=2,000 [A]
23 | 23 |  | zemní detektor tramvajové detekce | KS | 2
2ks=2,000 [A]
24 | 24 |  | plastová šachta pro uložení tramvajového detektoru 313x313x305mm včetně víka | KS | 2
2ks=2,000 [A]
25 | 25 |  | kabel např. UNITRONIC Li2YCYv(TP)2x2x0,5 | M | 76
76,0m=76,000 [A]
|  | 05 | TRAMVAJOVÁ DETEKCE
|  | 06 | NÁVĚSTIDLA 230V - LED
26 | 26 |  | jednokomorové náv. pr.210 vč. mont. přísl. se symb. šipka | KS | 2
2ks=2,000 [A]
27 | 27 |  | tramvajové návěstidlo vč.mont.příslušenství na střožár a kontrstního rámu | KS | 2
2ks=2,000 [A]
28 | 28 |  | výzvové návěstidlo TRAM vč.mont.příslušenství na střožár | KS | 2
2ks=2,000 [A]
|  | 06 | NÁVĚSTIDLA 230V - LED
|  | 07 | CHRÁNIČKY A PŘÍSLUŠENSTVÍ + UZEMŇOVACÍ MATERIÁL
29 | 29 |  | svorka křížová SR02 | KS | 6
6ks=6,000 [A]
30 | 30 |  | svorka křížová SR03 | KS | 6
6ks=6,000 [A]
31 | 31 |  | páska např. Bandimex | M | 2.5
2,5m=2,500 [A]
32 | 32 |  | spona např. Bandimex | KS | 5
5ks=5,000 [A]
33 | 33 |  | zemnící pásek FeZn 30 x 4 | M | 46
46,0m=46,000 [A]
34 | 34 |  | zemnící drát pr.10mm | KG | 21
21kg=21,000 [A]
35 | 35 |  | polyuretanová pěna | KS | 2
2ks=2,000 [A]
36 | 36 |  | trubka ohebná DN 110 | M | 45
45,0m=45,000 [A]
37 | 37 |  | trubka ohebná DN 50 | M | 32
32,0m=32,000 [A]
38 | 38 |  | trubka pevná DN 110 chránička pod komunikaci | M | 53
53,0m=53,000 [A]
39 | 39 |  | optotrubka HDPE 40 | M | 402
402,0m=402,000 [A]
40 | 40 |  | koncovka optotrubky | KS | 1
1ks=1,000 [A]
41 | 41 |  | koncovka optotrubky s ventilkem | KS | 1
1ks=1,000 [A]
42 | 42 |  | přechodka 110/50 | KS | 4
4ks=4,000 [A]
43 | 43 |  | T kus 110/110/110 | KS | 5
5ks=5,000 [A]
44 | 44 |  | redukovaná odbočka 110/110/50 | KS | 1
1ks=1,000 [A]
45 | 45 |  | spojky DN 110 | KS | 13
13ks=13,000 [A]
46 | 46 |  | T kus 50/50/50 | KS | 1
1ks=1,000 [A]
|  | 07 | CHRÁNIČKY A PŘÍSLUŠENSTVÍ + UZEMŇOVACÍ MATERIÁL
|  | 08 | OSTATNÍ
47 | 47 |  | realizační projektová dokumentace (montážné výkresy - zapojení stožárů, řadiče a výstroje) | KS | 1
1ks=1,000 [A]
48 | 48 |  | geodetické zaměření stavby | KS | 1
1ks=1,000 [A]
49 | 49 |  | realizační inženýring | KPL | 1
1kpl=1,000 [A]
50 | 50 |  | revize elektro | KS | 1
1ks=1,000 [A]
51 | 51 |  | dokumentace skutečného provedení stavby | KS | 1
1ks=1,000 [A]
52 | 52 |  | nástavec 1m pro dopravní značky | KS | 2
2ks=2,000 [A]
53 | 53 |  | nosič dvou návěstidel vedle sebe na stožár | KS | 2
2ks=2,000 [A]
|  | 08 | OSTATNÍ
C e l k e m

## 017.2
Aspe
Příloha k formuláři pro ocenění nabídky
Stavba |  | 20062_2U | REKONSTRUKCE ČTYŘ ÚSEKŮ TT LIBEREC - JABLONEC N.N. ÚSEK PROSEČ N.N., ŠKOLA - PROSEČ N.N. VÝHYBNA
číslo a název SO |  | SO 017 | SSZ V KM 7,47
číslo a název rozpočtu: |  | 017.2 | MONTÁŽNÍ PRÁCE
Poř. č.pol. | Kód položky | Varianta položky | Název položky | jednotka | Počet jednotek | CENA |  | Sazba | DPH
[6 empty] | jednotková | celkem | DPH
1 | 2 | 3 | 4 | 5 | 6 | 7 | 8
|  | 01 | OBSAH POLOŽEK CENÍKU MONTÁŽNÍCH PRACÍ
1 | 01 |  | Montáž řadiče na připravený základ (montáž řadiče na základ a vytvoření prostupu pro kabely v základu, připojení uzemnění, vložení desky na dno skříně, vyvrtání /vyřezání/ otvorů pro kabely, zatažení přívodních kabelů do řadiče, utěsnění kabelů v otvorech tmelem /silikonem/, utěsnění desky po obvodu skříně tmelem /silikonem/) | KS | 1
1ks=1,000 [A]
2 | 02 |  | Montáž skříně pro tram. detekci na připravený základ (montáž skříně na základ a vytvoření prostupu pro kabely v základu, připojení uzemnění, vložení desky na dno skříně, vyvrtání /vyřezání/ otvorů pro kabely, zatažení přívodních kabelů do řadiče, utěsnění kabelů v otvorech tmelem /silikonem/, utěsnění desky po obvodu skříně tmelem /silikonem/) | KS | 1
1ks=1,000 [A]
3 | 03 |  | Montáž návěstidla na stožár (vyvrtání otvorů, zhotovení závitů, montáž návěstidla a držáku na stožár, protažení kabelu stožárem, zapojení kabelu CMSM do svorkovnice,). | KS | 6
6ks=6,000 [A]
4 | 04 |  | Montáž nosiče dvou návěstidel na stožár (montáž nosiče dvou návěstidel umístěných vedle sebe) | KS | 2
2ks=2,000 [A]
5 | 05 |  | Montáž tramvajového zemního detektoru (zapojení kabelu do detektoru včetně utěsnění v průchodce, uložení detektoru v šachtě) | KS | 2
2ks=2,000 [A]
6 | 06 |  | Montáž vyhodnocovací jednotky tramvajového detektoru do plastové skříňky vč. zapojení | KS | 2
2ks=2,000 [A]
7 | 07 |  | Montáž stožárové svorkovnice | KS | 4
4ks=4,000 [A]
8 | 08 |  | Montáž stožárové výzbroje (stožárová dvířka) | KS | 4
4ks=4,000 [A]
9 | 09 |  | Ukončení kabelu do 37 x 2,5 zastřižení kabelu, odizolování příslušné části kabelu a jednotlivých žil, zhotovení koncovky, vytvoření pořadí žil, zhotovení kabelové formy a zapojení do příslušné svorkovnice | KS | 10
10ks=10,000 [A]
10 | 10 |  | Ukončení kabelu TCEKFY zastřižení kabelu, odizolování příslušné části kabelu a jednotlivých žil, zhotovení koncovky, vytvoření pořadí žil, zhotovení kabelové formy a zapojení do příslušné svorkovnice | KS | 2
2ks=2,000 [A]
11 | 11 |  | Ukončení kabelu do 4 x 25 zastřižení kabelu, odizolování příslušné části kabelu a jednotlivých žil, zhotovení koncovky, vytvoření pořadí žil, zhotovení kabelové formy a zapojení do příslušné svorkovnice | KS | 2
2ks=2,000 [A]
12 | 12 |  | Ukončení kabelu TCEPKPFLE do 10x4x0,8 zastřižení kabelu, odizolování příslušné části kabelu a jednotlivých žil, zhotovení koncovky, vytvoření pořadí žil, zhotovení kabelové formy a zapojení do příslušné svorkovnice | KS | 4
4ks=4,000 [A]
13 | 13 |  | Kalibrace optotrubky | M | 402
402,0m=402,000 [A]
14 | 14 |  | Tlaková zkouška optotrubky | M | 402
402,0m=402,000 [A]
15 | 15 |  | Označení kabelu štítkem (popis a upevnění kabelového návleku s uvedením čísla, typu a směru kabelu) | KS | 22
22ks=22,000 [A]
16 | 16 |  | Montáž akustické signalizace (montáž akust.návěstidla, montáž přívodního kabelu akust.návěstidla, přezkoušení funkčnosti akust.návěstidla) | KS | 2
2ks=2,000 [A]
17 | 17 |  | Označení zemnícího pásku (viditelné označení konce zemnícího pásku dle norem) | KS | 6
6ks=6,000 [A]
18 | 18 |  | Regulace a aktivace první sig.sk. s mont. pl. | sig.sk. | 1
1=1,000 [A]
19 | 19 |  | Regulace a aktivace dalších sig. sk. bez ploš. (provedení kompletní kontroly správného zapojení a funkce další signální skupiny od výstupu z výkonové desky řadiče včetně všech zapojení ve svorkovnicích až po vlastní světelné zdroje návěstidel na výložnících /žárovky, LED/ podle projektové dokumentace - bez mechanizace) | sig.sk. | 4
4=4,000 [A]
20 | 20 |  | Příprava ke komplexnímu vyzkoušení SSZ (doprava na SSZ,kontrola a nastudování dokumentace,příprava měřících přístrojů) | KS | 1
1ks=1,000 [A]
21 | 21 |  | Komplexní vyzkoušení SSZ (Kontrola úpravy zadní stěny řadiče a utěsnění kabelových průchodů, mechanická kontrola funkce zámků, utěsnění řadičové skříně a jejich ošetření, kontrola povrchové úpravy řadiče a venkovní výstroje, vybavení SSZ dle technické zprávy a rozpisu výstroje, způsob montáže návěstidel a ostatní výstroje, viditelnost signálů ze správného směru, přizemnění páskovým vodičem a jeho označení, propojky ve stožárech, použití předepsaných kabelů, použití předepsaných světelných zdrojů, číslování stožárů, kabelů a jejich vyvázání) | KS | 1
1ks=1,000 [A]
22 | 22 |  | Kompl. zkouš. Řadiče Funkční zkoušky řadiče: (měření napětí primárních a sekundárních, kontrola funkce DCF, kontrola činnosti chodeckých tlačítek a dopravních detektorů, kontrola funkce ručního ovládání, kontrola vyhodnocení kolizních stavů a chybných signálních obrazů a dohlídání červených /náhodná kontrola/, kontrola vyhodnocení kolizních stavů a chybných signálních obrazů, kontrola vyhodnocení přerušení obvodu dohlídaných červených, kontrola komunikace ve skupině /s ODŘÚ/ - kontrola se provádí na vstupech a výstupech řadiče, kontrola nastavení hodin a spínacích časů, kontrola funkce mimořádných stavů, kontrola ovládání dopravních značek, kontrola zvláštních zařízení, kontrola zpětného hlášení od zvláštních zařízení a jeho přenos do ODŘÚ – kontrola se provádí na vstupech a výstupech řadiče, kontrola délek žlutých a červenožlutých, kontrola funkce při výpadku napájení a jeho obnově, kontrola funkce nouzového vypnutí, kontrola funkce FI, kontrola zařízení pro nevidomé, kontrola stavu a pravdivosti provozní dokumentace, kontrola funkce ovládacího panelu, zpracování protokolu a jeho předání) | KS | 1
1ks=1,000 [A]
23 | 23 |  | Přepnutí SSZ na blikavou žlutou (Uvedení SSZ do programu blikavá žlutá) | KS | 1
1ks=1,000 [A]
24 | 24 |  | Uvedení SSZ do provozu (kontrola náběhu provozního režimu SSZ) | KS | 1
1ks=1,000 [A]
25 | 25 |  | Připojení SSZ do koordinované skupiny (zapojení koordinačních signálů z koordinační svorkovnice na vstupní desky řadiče, kontrola jejich aktivace v SW řadiče a adekvátní odezva na činnost řadiče – skupina řízena paralelním módem) | KS | 1
1ks=1,000 [A]
26 | 26 |  | Zkušební provoz SSZ Vyhodnocení provozu a funkce SSZ dle schválené projektové dokumentace - Zvýšená pozornost nad činností SSZ, výpis intenzit provozu a jeho vyhodnocení, výpis případných prouch SSZ, vyhodnocení zkušebního provozu projektantem, předání žádosti o ukončení zkušebního provozu příslušným orgánům státní správy (PČR, OD MHMP, silniční správní úřad atd.). Po souhlasném stanovisku všech zúčastněných stran podání žádosti o kolaudační souhlas (neobsahuje případné změny SSZ) | KS | 1
1ks=1,000 [A]
27 | 27 |  | Montáž plech. značky do 4m (Příprava DZ k montáži na stožár, montáž upevňovacího systému např. BANDIMEX, montáž DZ systémem např. BANDIMEX) | KS | 2
2ks=2,000 [A]
28 | 28 |  | Montáž pásku/drátu FeZn do 120 mm (upevnění zemnícího pásku ke stožáru pomocí rozebíratelného spoje s nerezavějícího materiálu) | KS | 6
6ks=6,000 [A]
29 | 29 |  | Očíslování stožárů (Odmaštění stožáru a označení stožáru číslicí – barva černá, velikost číslic 6 cm, tloušťka čáry 1 cm, umístění čísla ve výšce 20cm nad dvířky stožárů) | KS | 4
4ks=4,000 [A]
30 | 30 |  | Ukončení kabelu např. UNITRONIC Li2YCYv(TP)2x2x0,5 zastřižení kabelu, odizolování příslušné části kabelu a jednotlivých žil, zhotovení koncovky, vytvoření pořadí žil, zhotovení kabelové formy a zapojení do příslušné svorkovnice | KS | 4
4ks=4,000 [A]
|  | 01 | OBSAH POLOŽEK CENÍKU MONTÁŽNÍCH PRACÍ
C e l k e m

## 017.3
Aspe
Příloha k formuláři pro ocenění nabídky
Stavba |  | 20062_2U | REKONSTRUKCE ČTYŘ ÚSEKŮ TT LIBEREC - JABLONEC N.N. ÚSEK PROSEČ N.N., ŠKOLA - PROSEČ N.N. VÝHYBNA
číslo a název SO |  | SO 017 | SSZ V KM 7,47
číslo a název rozpočtu: |  | 017.3 | ZEMNÍ PRÁCE
Poř. č.pol. | Kód položky | Varianta položky | Název položky | jednotka | Počet jednotek | CENA |  | Sazba | DPH
[6 empty] | jednotková | celkem | DPH
1 | 2 | 3 | 4 | 5 | 6 | 7 | 8
|  | 01 | OBSAH POLOŽEK CENÍKU MONTÁŽNÍCH PRACÍ
1 | 01 |  | vytyčení trati kabelového vedení | M | 25
25,0m=25,000 [A]
2 | 02 |  | kabelová rýha 35/40 | M | 1
1,0m=1,000 [A]
3 | 03 |  | kabelová rýha 65/80 | M | 15
15,0m=15,000 [A]
4 | 04 |  | zásyp rýhy zeminou, vč. hut. a úklidu, 35/40 | M | 1
1,0m=1,000 [A]
5 | 05 |  | zásyp rýhy zeminou, vč. hut. a úklidu, 65/80 | M | 15
15,0m=15,000 [A]
6 | 06 |  | pokládka chrániček DN 110 mm pod komunikaci do výkopu | M | 53
53,0m=53,000 [A]
7 | 07 |  | obetonování trubek v rýze 0,65 tl. 0,4 celkem (dodávka a zhotovení betonové podkladní vrstvy o tloušťce 0,1m do kabelové rýhy o šíři 0,5m (resp.0,65m, resp.0,8m) pod PE trubkou včetně vyplnění mezer betonem mezi jednotlivými trubkami PE a následného zhotovení betonové vrstvy tak aby celková tloušťka činila 0,4m) | M | 15
15,0m=15,000 [A]
8 | 08 |  | výkop jámy pro stožár. patk. na zákl. rám. (Zhotovení jámy pro stožár 60x60x60cm) | KS | 4
4ks=4,000 [A]
9 | 09 |  | výkop jámy pro základ řadiče, skříň TD (Zhotovení jámy pro základ řadiče, KS TD do 130x80x80cm) | KS | 2
2ks=2,000 [A]
10 | 10 |  | Montáž stožáru přímého na základovém rámu (rozbourání (demontáž) povrchu (tráva, LA nebo dlažba), zhotovení jámy pro stožár 60x60x160cm, zhotovení betonového základu, montáž stožáru vč.vyrovnání stožáru a zajištění proti samovolnému otočení nebo naklonění, připojení uzemnění, vytvoření prostupu pro kabely v základu, uložení přívodních kabelů do ochranné trubky, definitivní úprava povrchu (tráva, LA nebo dlažba), naložení zbylé zeminy na auto, odvoz zbylé zeminy na skládku včetně poplatku za skládku) | KS | 4
4ks=4,000 [A]
11 | 11 |  | Montáž podstavce řadiče, KS TD | KS | 2
2ks=2,000 [A]
12 | 12 |  | Výkop pro šachtu zemního tramvajového detektoru (Zhotovení jámy pro šachtu 35x35x35cm) | KS | 2
2ks=2,000 [A]
13 | 13 |  | Montáž šachty zemního transceiveru tramvajového detektoru | KS | 2
2ks=2,000 [A]
14 | 14 |  | protažení kabelů a optotrubek chráničkami pod vozovkou | M | 99
99,0m=99,000 [A]
15 | 15 |  | optotrubka HDPE 40 – uložena volně ve výkopu | M | 402
402,0m=402,000 [A]
16 | 16 |  | opatření optotrubky koncovkou | KS | 2
2ks=2,000 [A]
17 | 17 |  | CYKY do 37x1,5 - uložen ve výkopu v chráničce (odměření trasy, rozvinutí kabelu, srovnání kabelu, zatažení kabelu do chráničky, pokládka do výkopu, urovnání a případné zajištění proti zvlnění) | M | 156
156,0m=156,000 [A]
18 | 18 |  | CYKY do 37x2,5 – uložen ve výkopu v chráničce (odměření trasy, rozvinutí kabelu, srovnání kabelu, zatažení kabelu do chráničky, pokládka do výkopu, urovnání a případné zajištění proti zvlnění) | M | 9
9,0m=9,000 [A]
19 | 19 |  | TCEKFY 1 až 12Px1 - uložen ve výkopu v chráničce (odměření trasy, rozvinutí kabelu, srovnání kabelu, zatažení kabelu do chráničky, pokládka do výkopu, urovnání a případné zajištění proti zvlnění) | M | 27
27,0m=27,000 [A]
20 | 20 |  | TCEPKPFLE do 10x4x0,8 - uložen ve výkopu v chráničce (odměření trasy, rozvinutí kabelu, srovnání kabelu, zatažení kabelu do chráničky, pokládka do výkopu, urovnání a případné zajištění proti zvlnění) | M | 411
411,0m=411,000 [A]
21 | 21 |  | např. UNITRONIC Li2YCYv(TP)2x2x0,5 - volně uložen (odměření trasy, rozvinutí kabelu, srovnání kabelu, zatažení kabelu do chráničky, pokládka do výkopu, urovnání a případné zajištění proti zvlnění) | M | 76
76,0m=76,000 [A]
22 | 22 |  | pokládka trubek, těsnění, pr. 110 (odměření trasy, rozvinutí trubek, urovnání a případné zajištění proti zvlnění trubek) | M | 45
45,0m=45,000 [A]
23 | 23 |  | pokládka trubek, těsnění, pr. 50 (odměření trasy, rozvinutí trubek, urovnání a případné zajištění proti zvlnění trubek) | M | 32
32,0m=32,000 [A]
24 | 24 |  | pokládka T-kus segment. - redukované odbočky (odměření trasy, rozvinutí trubek, navlečení trubek na položené kabely, urovnání a případné zajištění proti zvlnění trubek) | KS | 24
24ks=24,000 [A]
25 | 25 |  | pokládka, montáž zem. pásku, drátu (odměření trasy, rozvinutí zemnícího pásku nebo drátu a jeho vyrovnání, pokládka zemnícího pásku do výkopu, urovnání a případné zajištění proti zvlnění) | M | 67
67,0m=67,000 [A]
26 | 26 |  | zajištění kabelu při křížení - beton (příp.PE) žlabem | KS | 2
2ks=2,000 [A]
27 | 27 |  | betonový základ do šalunku vč.betonu, dovozu a zprac. | M3 | 1.694
1,694m3=1,694 [A]
28 | 28 |  | Naložení a odvoz zbylé zeminy na skládku vč. poplatku | M3 | 1.779
1,779m3=1,779 [A]
29 | 29 |  | kabelová rýha 35/80 | M | 9
9,0m=9,000 [A]
30 | 30 |  | zásyp rýhy zeminou, vč. hut. a úklidu, 35/80 | M | 9
9,0m=9,000 [A]
|  | 01 | OBSAH POLOŽEK CENÍKU MONTÁŽNÍCH PRACÍ
C e l k e m

## 018.1
Aspe
Příloha k formuláři pro ocenění nabídky
Stavba |  | 20062_2U | REKONSTRUKCE ČTYŘ ÚSEKŮ TT LIBEREC - JABLONEC N.N. ÚSEK PROSEČ N.N., ŠKOLA - PROSEČ N.N. VÝHYBNA
číslo a název SO |  | SO 018 | SSZ V KM 7,80
číslo a název rozpočtu: |  | 018.1 | DODÁVKY
Poř. č.pol. | Kód položky | Varianta položky | Název položky | jednotka | Počet jednotek | CENA |  | Sazba | DPH
[6 empty] | jednotková | celkem | DPH
1 | 2 | 3 | 4 | 5 | 6 | 7 | 8
|  | 01 | STOŽÁRY A PŘÍSLUŠENSTVÍ
1 | 01 |  | stožár výložníkový 6,3m bez ramene | KS | 1
1ks=1,000 [A]
2 | 02 |  | stožár chodecký | KS | 5
5ks=5,000 [A]
3 | 03 |  | výložník 5m | KS | 1
1ks=1,000 [A]
4 | 04 |  | základový rám pod stožár | KS | 5
5ks=5,000 [A]
5 | 05 |  | dvířka na stožár výložníkový | KS | 1
1ks=1,000 [A]
6 | 06 |  | dvířka na stožár chodecký - RŘ | KS | 5
5ks=5,000 [A]
|  | 01 | STOŽÁRY A PŘÍSLUŠENSTVÍ
|  | 02 | DOPRAVNÍ ZNAČENÍ
7 | 07 |  | upevňovací konstrukce pro DZ | KS | 6
6ks=6,000 [A]
8 | 08 |  | DZ reflex E7b | KS | 1
1ks=1,000 [A]
9 | 09 |  | DZ reflex A32A | KS | 5
5ks=5,000 [A]
|  | 02 | DOPRAVNÍ ZNAČENÍ
|  | 03 | KABELY A VODIČE
10 | 10 |  | kabel TCEKFY do 2P x 1 | M | 15
15,0m=15,000 [A]
11 | 11 |  | silový kabel CYKY do 37 x 1,5mm, provedení J | M | 212
212,0m=212,000 [A]
12 | 12 |  | silový kabel CYKY do 37x 2,5mm, provedení J | M | 143
143,0m=143,000 [A]
13 | 13 |  | vodič CMSM 5 x 1,5mm provedení G | M | 35
35,0m=35,000 [A]
14 | 14 |  | vodič CMSM 7 x 1,5mm provedení G | M | 26
26,0m=26,000 [A]
15 | 15 |  | kabel TCEPKPFLE 5 x 4 x 0,8mm | M | 6
6,0m=6,000 [A]
16 | 16 |  | kabel TCEPKPFLE do 10 x 4 x 0,8mm | M | 471
471,0m=471,000 [A]
17 | 17 |  | štítek pro ozn. kabelů | KS | 28
28ks=28,000 [A]
|  | 03 | KABELY A VODIČE
|  | 04 | OSTATNÍ TECHNOLOGIE
18 | 18 |  | mikroprocesorový řadič v plast. skříni vč. podstavce (viz TZ) | KS | 1
1ks=1,000 [A]
19 | 19 |  | koordinační skříň plastová, 790x300x890mm včetně podstavce (viz TZ) | KS | 1
1ks=1,000 [A]
20 | 20 |  | stožárová svorkovnice např. WAGO | KS | 7
7ks=7,000 [A]
21 | 21 |  | akust.náv.pro nevidomé | KS | 4
4ks=4,000 [A]
22 | 22 |  | jednotka ovládání akustické signalizace | KS | 1
1ks=1,000 [A]
23 | 23 |  | přijímač dálkového ovládání akustické signalizace | KS | 2
2ks=2,000 [A]
24 | 24 |  | anténa DCF | KS | 1
1ks=1,000 [A]
25 | 25 |  | úprava a doplnění řadiče vč. software | KPL | 1
1kpl=1,000 [A]
|  | 04 | OSTATNÍ TECHNOLOGIE
|  | 05 | TRAMVAJOVÁ DETEKCE
26 | 26 |  | vyhodnocovací jednotka tramvajové detekce | KS | 2
2ks=2,000 [A]
27 | 27 |  | zemní detektor tramvajové detekce | KS | 2
2ks=2,000 [A]
28 | 28 |  | plastová šachta pro uložení tramvajového detektoru 313x313x305mm včetně víka | KS | 2
2ks=2,000 [A]
29 | 29 |  | kabel např. UNITRONIC Li2YCYv(TP)2x2x0,5 | M | 193
193,0m=193,000 [A]
|  | 05 | TRAMVAJOVÁ DETEKCE
|  | 06 | NÁVĚSTIDLA 230V - LED
30 | 30 |  | jednokomorové náv. pr.210 vč. mont. přísl. se symb. šipka | KS | 5
5ks=5,000 [A]
31 | 31 |  | tramvajové návěstidlo vč.mont.příslušenství na střožár a kontrstního rámu | KS | 2
2ks=2,000 [A]
32 | 32 |  | výzvové návěstidlo TRAM vč.mont.příslušenství na střožár | KS | 2
2ks=2,000 [A]
|  | 06 | NÁVĚSTIDLA 230V - LED
|  | 07 | CHRÁNIČKY A PŘÍSLUŠENSTVÍ + UZEMŇOVACÍ MATERIÁL
33 | 33 |  | svorka křížová SR02 | KS | 9
9ks=9,000 [A]
34 | 34 |  | svorka křížová SR03 | KS | 8
8ks=8,000 [A]
35 | 35 |  | páska např. Bandimex | M | 6.5
6,5m=6,500 [A]
36 | 36 |  | spona např. Bandimex | KS | 13
13ks=13,000 [A]
37 | 37 |  | zemnící pásek FeZn 30 x 4 | M | 153
153,0m=153,000 [A]
38 | 38 |  | zemnící drát pr.10mm | KG | 41
41kg=41,000 [A]
39 | 39 |  | polyuretanová pěna | KS | 2
2ks=2,000 [A]
40 | 40 |  | trubka ohebná DN 110 | M | 155
155,0m=155,000 [A]
41 | 41 |  | trubka ohebná DN 50 | M | 341
341,0m=341,000 [A]
42 | 42 |  | trubka pevná DN 110 chránička pod komunikaci | M | 113
113,0m=113,000 [A]
43 | 43 |  | optotrubka HDPE 40 | M | 471
471,0m=471,000 [A]
44 | 44 |  | koncovka optotrubky | KS | 1
1ks=1,000 [A]
45 | 45 |  | koncovka optotrubky s ventilkem | KS | 1
1ks=1,000 [A]
46 | 46 |  | přechodka 110/50 | KS | 5
5ks=5,000 [A]
47 | 47 |  | T kus 110/110/110 | KS | 4
4ks=4,000 [A]
48 | 48 |  | spojky DN 110 | KS | 14
14ks=14,000 [A]
49 | 49 |  | T kus 50/50/50 | KS | 4
4ks=4,000 [A]
|  | 07 | CHRÁNIČKY A PŘÍSLUŠENSTVÍ + UZEMŇOVACÍ MATERIÁL
|  | 08 | OSTATNÍ
50 | 50 |  | realizační projektová dokumentace (montážné výkresy - zapojení stožárů, řadiče a výstroje) | KS | 1
1ks=1,000 [A]
51 | 51 |  | geodetické zaměření stavby | KS | 1
1ks=1,000 [A]
52 | 52 |  | realizační inženýring | KPL | 1
1kpl=1,000 [A]
53 | 53 |  | revize elektro | KS | 1
1ks=1,000 [A]
54 | 54 |  | dokumentace skutečného provedení stavby | KS | 1
1ks=1,000 [A]
55 | 55 |  | nástavec 1m pro dopravní značky | KS | 4
4ks=4,000 [A]
56 | 56 |  | plastová skříň pro svorkovnici na trakční stožár | KS | 1
1ks=1,000 [A]
57 | 57 |  | třmen návěstidla 200 nad jízdní pruhy, pojizdný | KS | 1
1ks=1,000 [A]
58 | 58 |  | nosič dvou návěstidel vedle sebe na stožár | KS | 4
4ks=4,000 [A]
|  | 08 | OSTATNÍ
C e l k e m

## 018.2
Aspe
Příloha k formuláři pro ocenění nabídky
Stavba |  | 20062_2U | REKONSTRUKCE ČTYŘ ÚSEKŮ TT LIBEREC - JABLONEC N.N. ÚSEK PROSEČ N.N., ŠKOLA - PROSEČ N.N. VÝHYBNA
číslo a název SO |  | SO 018 | SSZ V KM 7,80
číslo a název rozpočtu: |  | 018.2 | MONTÁŽNÍ PRÁCE
Poř. č.pol. | Kód položky | Varianta položky | Název položky | jednotka | Počet jednotek | CENA |  | Sazba | DPH
[6 empty] | jednotková | celkem | DPH
1 | 2 | 3 | 4 | 5 | 6 | 7 | 8
|  | 01 | OBSAH POLOŽEK CENÍKU MONTÁŽNÍCH PRACÍ
1 | 01 |  | Montáž řadiče na připravený základ (montáž řadiče na základ a vytvoření prostupu pro kabely v základu, připojení uzemnění, vložení desky na dno skříně, vyvrtání /vyřezání/ otvorů pro kabely, zatažení přívodních kabelů do řadiče, utěsnění kabelů v otvorech tmelem /silikonem/, utěsnění desky po obvodu skříně tmelem /silikonem/) | KS | 1
1ks=1,000 [A]
2 | 02 |  | Montáž skříně pro tram. detekci na připravený základ (montáž skříně na základ a vytvoření prostupu pro kabely v základu, připojení uzemnění, vložení desky na dno skříně, vyvrtání /vyřezání/ otvorů pro kabely, zatažení přívodních kabelů do řadiče, utěsnění kabelů v otvorech tmelem /silikonem/, utěsnění desky po obvodu skříně tmelem /silikonem/) | KS | 1
1ks=1,000 [A]
3 | 03 |  | Montáž výložníkových ramen (protažení závitů, montáž výložníku na stožár, příp.montáž nástavce výložníku vč.zajištění) | KS | 1
1ks=1,000 [A]
4 | 04 |  | Montáž návěstidla na stožár (vyvrtání otvorů, zhotovení závitů, montáž návěstidla a držáku na stožár, protažení kabelu stožárem, zapojení kabelu CMSM do svorkovnice,). | KS | 8
8ks=8,000 [A]
5 | 05 |  | Montáž návěstidla na výložník (montáž návěstidla a pevného držáku na výložník /popř.nástavec/, protažení kabelu CMSM výložníkem /popř.nástavcem/ a stožárem, zapojení kabelu do svorkovnice,). | KS | 1
1ks=1,000 [A]
6 | 06 |  | Montáž pohyblivého třmenu návěstidla na výložníku (montáž a nastavení pohyblivého třmenu nad jízdními pruhy) | KS | 1
1ks=1,000 [A]
7 | 07 |  | Montáž nosiče dvou návěstidel na stožár (montáž nosiče dvou návěstidel umístěných vedle sebe) | KS | 4
4ks=4,000 [A]
8 | 08 |  | Montáž tramvajového zemního detektoru (zapojení kabelu do detektoru včetně utěsnění v průchodce, uložení detektoru v šachtě) | KS | 2
2ks=2,000 [A]
9 | 09 |  | Montáž vyhodnocovací jednotky tramvajového detektoru do plastové skříňky vč. zapojení | KS | 2
2ks=2,000 [A]
10 | 10 |  | Montáž stožárové svorkovnice | KS | 7
7ks=7,000 [A]
11 | 11 |  | Montáž stožárové výzbroje (stožárová dvířka) | KS | 6
6ks=6,000 [A]
12 | 12 |  | Ukončení kabelu do 37 x 2,5 zastřižení kabelu, odizolování příslušné části kabelu a jednotlivých žil, zhotovení koncovky, vytvoření pořadí žil, zhotovení kabelové formy a zapojení do příslušné svorkovnice | KS | 16
16ks=16,000 [A]
13 | 13 |  | Ukončení kabelu TCEKFY zastřižení kabelu, odizolování příslušné části kabelu a jednotlivých žil, zhotovení koncovky, vytvoření pořadí žil, zhotovení kabelové formy a zapojení do příslušné svorkovnice | KS | 2
2ks=2,000 [A]
14 | 14 |  | Ukončení kabelu do 4 x 25 zastřižení kabelu, odizolování příslušné části kabelu a jednotlivých žil, zhotovení koncovky, vytvoření pořadí žil, zhotovení kabelové formy a zapojení do příslušné svorkovnice | KS | 2
2ks=2,000 [A]
15 | 15 |  | Ukončení kabelu TCEPKPFLE do 10x4x0,8 zastřižení kabelu, odizolování příslušné části kabelu a jednotlivých žil, zhotovení koncovky, vytvoření pořadí žil, zhotovení kabelové formy a zapojení do příslušné svorkovnice | KS | 4
4ks=4,000 [A]
16 | 16 |  | Kalibrace optotrubky | M | 471
471,0m=471,000 [A]
17 | 17 |  | Tlaková zkouška optotrubky | M | 471
471,0m=471,000 [A]
18 | 18 |  | Označení kabelu štítkem (popis a upevnění kabelového návleku s uvedením čísla, typu a směru kabelu) | KS | 28
28ks=28,000 [A]
19 | 19 |  | Montáž akustické signalizace (montáž akust.návěstidla, montáž přívodního kabelu akust.návěstidla, přezkoušení funkčnosti akust.návěstidla) | KS | 4
4ks=4,000 [A]
20 | 20 |  | Označení zemnícího pásku (viditelné označení konce zemnícího pásku dle norem) | KS | 9
9ks=9,000 [A]
21 | 21 |  | Regulace a aktivace první sig.sk. s mont. pl. | sig.sk. | 1
1=1,000 [A]
22 | 22 |  | Regulace a aktivace dalších sig. sk. bez ploš. (provedení kompletní kontroly správného zapojení a funkce další signální skupiny od výstupu z výkonové desky řadiče včetně všech zapojení ve svorkovnicích až po vlastní světelné zdroje návěstidel na výložnících /žárovky, LED/ podle projektové dokumentace - bez mechanizace) | sig.sk. | 3
3=3,000 [A]
23 | 23 |  | Příprava ke komplexnímu vyzkoušení SSZ (doprava na SSZ,kontrola a nastudování dokumentace,příprava měřících přístrojů) | KS | 1
1ks=1,000 [A]
24 | 24 |  | Komplexní vyzkoušení SSZ (Kontrola úpravy zadní stěny řadiče a utěsnění kabelových průchodů, mechanická kontrola funkce zámků, utěsnění řadičové skříně a jejich ošetření, kontrola povrchové úpravy řadiče a venkovní výstroje, vybavení SSZ dle technické zprávy a rozpisu výstroje, způsob montáže návěstidel a ostatní výstroje, viditelnost signálů ze správného směru, přizemnění páskovým vodičem a jeho označení, propojky ve stožárech, použití předepsaných kabelů, použití předepsaných světelných zdrojů, číslování stožárů, kabelů a jejich vyvázání) | KS | 1
1ks=1,000 [A]
25 | 25 |  | Kompl. zkouš. Řadiče Funkční zkoušky řadiče: (měření napětí primárních a sekundárních, kontrola funkce DCF, kontrola činnosti chodeckých tlačítek a dopravních detektorů, kontrola funkce ručního ovládání, kontrola vyhodnocení kolizních stavů a chybných signálních obrazů a dohlídání červených /náhodná kontrola/, kontrola vyhodnocení kolizních stavů a chybných signálních obrazů, kontrola vyhodnocení přerušení obvodu dohlídaných červených, kontrola komunikace ve skupině /s ODŘÚ/ - kontrola se provádí na vstupech a výstupech řadiče, kontrola nastavení hodin a spínacích časů, kontrola funkce mimořádných stavů, kontrola ovládání dopravních značek, kontrola zvláštních zařízení, kontrola zpětného hlášení od zvláštních zařízení a jeho přenos do ODŘÚ – kontrola se provádí na vstupech a výstupech řadiče, kontrola délek žlutých a červenožlutých, kontrola funkce při výpadku napájení a jeho obnově, kontrola funkce nouzového vypnutí, kontrola funkce FI, kontrola zařízení pro nevidomé, kontrola stavu a pravdivosti provozní dokumentace, kontrola funkce ovládacího panelu, zpracování protokolu a jeho předání) | KS | 1
1ks=1,000 [A]
26 | 26 |  | Přepnutí SSZ na blikavou žlutou (Uvedení SSZ do programu blikavá žlutá) | KS | 1
1ks=1,000 [A]
27 | 27 |  | Uvedení SSZ do provozu (kontrola náběhu provozního režimu SSZ) | KS | 1
1ks=1,000 [A]
28 | 28 |  | Připojení SSZ do koordinované skupiny (zapojení koordinačních signálů z koordinační svorkovnice na vstupní desky řadiče, kontrola jejich aktivace v SW řadiče a adekvátní odezva na činnost řadiče – skupina řízena paralelním módem) | KS | 1
1ks=1,000 [A]
29 | 29 |  | Zkušební provoz SSZ Vyhodnocení provozu a funkce SSZ dle schválené projektové dokumentace - Zvýšená pozornost nad činností SSZ, výpis intenzit provozu a jeho vyhodnocení, výpis případných prouch SSZ, vyhodnocení zkušebního provozu projektantem, předání žádosti o ukončení zkušebního provozu příslušným orgánům státní správy (PČR, OD MHMP, silniční správní úřad atd.). Po souhlasném stanovisku všech zúčastněných stran podání žádosti o kolaudační souhlas (neobsahuje případné změny SSZ) | KS | 1
1ks=1,000 [A]
30 | 30 |  | Montáž plech. značky do 4m (Příprava DZ k montáži na stožár, montáž upevňovacího systému např. BANDIMEX, montáž DZ systémem např. BANDIMEX) | KS | 6
6ks=6,000 [A]
31 | 31 |  | Montáž pásku/drátu FeZn do 120 mm (upevnění zemnícího pásku ke stožáru pomocí rozebíratelného spoje s nerezavějícího materiálu) | KS | 9
9ks=9,000 [A]
32 | 32 |  | Očíslování stožárů (Odmaštění stožáru a označení stožáru číslicí – barva černá, velikost číslic 6 cm, tloušťka čáry 1 cm, umístění čísla ve výšce 20cm nad dvířky stožárů) | KS | 7
7ks=7,000 [A]
33 | 33 |  | Ukončení kabelu např. UNITRONIC Li2YCYv(TP)2x2x0,5 zastřižení kabelu, odizolování příslušné části kabelu a jednotlivých žil, zhotovení koncovky, vytvoření pořadí žil, zhotovení kabelové formy a zapojení do příslušné svorkovnice | KS | 4
4ks=4,000 [A]
|  | 01 | OBSAH POLOŽEK CENÍKU MONTÁŽNÍCH PRACÍ
C e l k e m

## 018.3
Aspe
Příloha k formuláři pro ocenění nabídky
Stavba |  | 20062_2U | REKONSTRUKCE ČTYŘ ÚSEKŮ TT LIBEREC - JABLONEC N.N. ÚSEK PROSEČ N.N., ŠKOLA - PROSEČ N.N. VÝHYBNA
číslo a název SO |  | SO 018 | SSZ V KM 7,80
číslo a název rozpočtu: |  | 018.3 | ZEMNÍ PRÁCE
Poř. č.pol. | Kód položky | Varianta položky | Název položky | jednotka | Počet jednotek | CENA |  | Sazba | DPH
[6 empty] | jednotková | celkem | DPH
1 | 2 | 3 | 4 | 5 | 6 | 7 | 8
|  | 01 | OBSAH POLOŽEK CENÍKU MONTÁŽNÍCH PRACÍ
1 | 01 |  | vytyčení trati kabelového vedení | M | 60
60,0m=60,000 [A]
2 | 02 |  | kabelová rýha 35/40 | M | 4
4,0m=4,000 [A]
3 | 03 |  | kabelová rýha 65/60 | M | 5
5,0m=5,000 [A]
4 | 04 |  | kabelová rýha 65/80 | M | 22
22,0m=22,000 [A]
5 | 05 |  | zásyp rýhy zeminou, vč. hut. a úklidu, 35/40 | M | 4
4,0m=4,000 [A]
6 | 06 |  | zásyp rýhy zeminou, vč. hut. a úklidu, 65/60 | M | 5
5,0m=5,000 [A]
7 | 07 |  | zásyp rýhy zeminou, vč. hut. a úklidu, 65/80 | M | 22
22,0m=22,000 [A]
8 | 08 |  | pokládka chrániček DN 110 mm pod komunikaci do výkopu | M | 113
113,0m=113,000 [A]
9 | 09 |  | obetonování trubek v rýze 0,65 tl. 0,4 celkem (dodávka a zhotovení betonové podkladní vrstvy o tloušťce 0,1m do kabelové rýhy o šíři 0,5m (resp.0,65m, resp.0,8m) pod PE trubkou včetně vyplnění mezer betonem mezi jednotlivými trubkami PE a následného zhotovení betonové vrstvy tak aby celková tloušťka činila 0,4m) | M | 27
27,0m=27,000 [A]
10 | 10 |  | výkop jámy pro stož. výlož. | KS | 1
1ks=1,000 [A]
11 | 11 |  | výkop jámy pro stožár. patk. na zákl. rám. (Zhotovení jámy pro stožár 60x60x60cm) | KS | 5
5ks=5,000 [A]
12 | 12 |  | výkop jámy pro základ řadiče, skříň TD (Zhotovení jámy pro základ řadiče, KS TD do 130x80x80cm) | KS | 2
2ks=2,000 [A]
13 | 13 |  | Montáž stožáru výložníkového zapuštěného (rozbourání (demontáž) povrchu (tráva, LA nebo dlažba), zhotovení jámy pro stožár 60x60x160cm, zhotovení betonového základu, montáž stožáru vč.vyrovnání stožáru a zajištění proti samovolnému otočení nebo naklonění, připojení uzemnění, vytvoření prostupu pro kabely v základu, uložení přívodních kabelů do ochranné trubky, definitivní úprava povrchu (tráva, LA nebo dlažba), naložení zbylé zeminy na auto, odvoz zbylé zeminy na skládku včetně poplatku za skládku) | KS | 1
1ks=1,000 [A]
14 | 14 |  | Montáž stožáru přímého na základovém rámu (rozbourání (demontáž) povrchu (tráva, LA nebo dlažba), zhotovení jámy pro stožár 60x60x160cm, zhotovení betonového základu, montáž stožáru vč.vyrovnání stožáru a zajištění proti samovolnému otočení nebo naklonění, připojení uzemnění, vytvoření prostupu pro kabely v základu, uložení přívodních kabelů do ochranné trubky, definitivní úprava povrchu (tráva, LA nebo dlažba), naložení zbylé zeminy na auto, odvoz zbylé zeminy na skládku včetně poplatku za skládku) | KS | 5
5ks=5,000 [A]
15 | 15 |  | Montáž podstavce řadiče, KS TD | KS | 2
2ks=2,000 [A]
16 | 16 |  | Výkop pro šachtu zemního tramvajového detektoru (Zhotovení jámy pro šachtu 35x35x35cm) | KS | 2
2ks=2,000 [A]
17 | 17 |  | Montáž šachty zemního transceiveru tramvajového detektoru | KS | 2
2ks=2,000 [A]
18 | 18 |  | protažení kabelů a optotrubek chráničkami pod vozovkou | M | 219
219,0m=219,000 [A]
19 | 19 |  | optotrubka HDPE 40 – uložena volně ve výkopu | M | 471
471,0m=471,000 [A]
20 | 20 |  | opatření optotrubky koncovkou | KS | 2
2ks=2,000 [A]
21 | 21 |  | CYKY do 37x1,5 - uložen ve výkopu v chráničce (odměření trasy, rozvinutí kabelu, srovnání kabelu, zatažení kabelu do chráničky, pokládka do výkopu, urovnání a případné zajištění proti zvlnění) | M | 212
212,0m=212,000 [A]
22 | 22 |  | CYKY do 37x2,5 – uložen ve výkopu v chráničce (odměření trasy, rozvinutí kabelu, srovnání kabelu, zatažení kabelu do chráničky, pokládka do výkopu, urovnání a případné zajištění proti zvlnění) | M | 143
143,0m=143,000 [A]
23 | 23 |  | TCEKFY 1 až 12Px1 - uložen ve výkopu v chráničce (odměření trasy, rozvinutí kabelu, srovnání kabelu, zatažení kabelu do chráničky, pokládka do výkopu, urovnání a případné zajištění proti zvlnění) | M | 15
15,0m=15,000 [A]
24 | 24 |  | TCEPKPFLE do 10x4x0,8 - uložen ve výkopu v chráničce (odměření trasy, rozvinutí kabelu, srovnání kabelu, zatažení kabelu do chráničky, pokládka do výkopu, urovnání a případné zajištění proti zvlnění) | M | 477
477,0m=477,000 [A]
25 | 25 |  | např. UNITRONIC Li2YCYv(TP)2x2x0,5 - volně uložen (odměření trasy, rozvinutí kabelu, srovnání kabelu, zatažení kabelu do chráničky, pokládka do výkopu, urovnání a případné zajištění proti zvlnění) | M | 193
193,0m=193,000 [A]
26 | 26 |  | pokládka trubek, těsnění, pr. 110 (odměření trasy, rozvinutí trubek, urovnání a případné zajištění proti zvlnění trubek) | M | 155
155,0m=155,000 [A]
27 | 27 |  | pokládka trubek, těsnění, pr. 50 (odměření trasy, rozvinutí trubek, urovnání a případné zajištění proti zvlnění trubek) | M | 341
341,0m=341,000 [A]
28 | 28 |  | pokládka T-kus segment. - redukované odbočky (odměření trasy, rozvinutí trubek, navlečení trubek na položené kabely, urovnání a případné zajištění proti zvlnění trubek) | KS | 27
27ks=27,000 [A]
29 | 29 |  | pokládka, montáž zem. pásku, drátu (odměření trasy, rozvinutí zemnícího pásku nebo drátu a jeho vyrovnání, pokládka zemnícího pásku do výkopu, urovnání a případné zajištění proti zvlnění) | M | 194
194,0m=194,000 [A]
30 | 30 |  | zajištění kabelu při křížení - beton (příp.PE) žlabem | KS | 2
2ks=2,000 [A]
31 | 31 |  | betonový základ do šalunku vč.betonu, dovozu a zprac. | M3 | 2.486
2,486m3=2,486 [A]
32 | 32 |  | Naložení a odvoz zbylé zeminy na skládku vč. poplatku | M3 | 2.611
2,611m3=2,611 [A]
33 | 33 |  | kabelová rýha 35/80 | M | 29
29,0m=29,000 [A]
34 | 34 |  | zásyp rýhy zeminou, vč. hut. a úklidu, 35/80 | M | 29
29,0m=29,000 [A]
|  | 01 | OBSAH POLOŽEK CENÍKU MONTÁŽNÍCH PRACÍ
C e l k e m

## 104
Aspe
Příloha k formuláři pro ocenění nabídky
Stavba |  | 20062_2U | REKONSTRUKCE ČTYŘ ÚSEKŮ TT LIBEREC - JABLONEC N.N. ÚSEK PROSEČ N.N., ŠKOLA - PROSEČ N.N. VÝHYBNA
číslo a název SO |  | SO 104 | ÚPRAVA SILNICE III/2875
číslo a název rozpočtu: |  | 104 | ÚPRAVA SILNICE III/2875
Poř. č.pol. | Kód položky | Varianta položky | Název položky | jednotka | Počet jednotek | CENA |  | Sazba | DPH
[6 empty] | jednotková | celkem | DPH
1 | 2 | 3 | 4 | 5 | 6 | 7 | 8
|  | 0 | Všeobecné konstrukce a práce
1 | 014101 |  | POPLATKY ZA SKLÁDKU | M3 | 552
dle pol.č.17120: 552,0m3=552,000 [A]
2 | 014201 |  | POPLATKY ZA ZEMNÍK - ZEMINA | M3 | 552
dle pol.č.12573.A: 552,0m3=552,000 [A]
|  | 0 | Všeobecné konstrukce a práce
|  | 1 | Zemní práce
3 | 12373 |  | ODKOP PRO SPOD STAVBU SILNIC A ŽELEZNIC TŘ. I | M3 | 552
výkop pro AZ: komunikace III.tř: 984,0m2*0,50=492,000 [A] konstrukce výhybny: 120,0m2*0,50=60,000 [B] Celkem: A+B=552,000 [C]
4 | 12573 | A | VYKOPÁVKY ZE ZEMNÍKŮ A SKLÁDEK TŘ. I ZEMINA | M3 | 552
natěžení a dovoz dle pol.č.17130: 552,0m3=552,000 [A]
5 | 12573 | B | VYKOPÁVKY ZE ZEMNÍKŮ A SKLÁDEK TŘ. I ORNICE | M3 | 59.4
natěžení a dovoz ornice dle pol.č.18220, 18230: 30,6m3+28,8m3=59,400 [A]
6 | 17120 |  | ULOŽENÍ SYPANINY DO NÁSYPŮ A NA SKLÁDKY BEZ ZHUTNĚNÍ | M3 | 552
uložení na skládku dle pol.č.12373: 552,0m3=552,000 [A]
7 | 17130 |  | ULOŽENÍ SYPANINY DO NÁSYPŮ V AKTIVNÍ ZÓNĚ SE ZHUTNĚNÍM | M3 | 552
komunikace III.tř: 984,0m2*0,50=492,000 [A] konstrukce výhybny: 120,0m2*0,50=60,000 [B] Celkem: A+B=552,000 [C]
8 | 18110 |  | ÚPRAVA PLÁNĚ SE ZHUTNĚNÍM V HORNINĚ TŘ. I | M2 | 1104
komunikace III.tř.: 984,0m2=984,000 [A] konstrukce výhybny: 120,0m2=120,000 [B] Celkem: A+B=1 104,000 [C]
9 | 18220 |  | ROZPROSTŘENÍ ORNICE VE SVAHU | M3 | 30.6
153,0m2*0,20=30,600 [A]
10 | 18230 |  | ROZPROSTŘENÍ ORNICE V ROVINĚ | M3 | 28.8
144,0m2*0,20=28,800 [A]
|  | 1 | Zemní práce
|  | 2 | Základy
11 | 21263 | A | TRATIVODY KOMPLET Z TRUB Z PLAST HMOT DN DO 150MM PP DN150 SN8, PERFORACE 225° LOŽE ŠTP | M | 70
70,0m=70,000 [A]
12 | 21263 | B | TRATIVODY KOMPLET Z TRUB Z PLAST HMOT DN DO 150MM PP DN150 SN8, PERFORACE 225° LOŽE BET | M | 10
10m=10,000 [A]
|  | 2 | Základy
|  | 5 | Komunikace
13 | 561421 |  | KAMENIVO ZPEVNĚNÉ CEMENTEM TŘ. I TL. DO 100MM SC C8/10 | M2 | 133
konstrukce výhybny: 120,0m2=120,000 [A] napojení na kce přejezdu: 13,0m2=13,000 [B] Celkem: A+B=133,000 [C]
14 | 561431 |  | KAMENIVO ZPEVNĚNÉ CEMENTEM TŘ. I TL. DO 150MM SC C8/10 TL. 130MM | M2 | 984
komunikace III.tř.: 984,0m2=984,000 [A]
15 | 56330 |  | VOZOVKOVÉ VRSTVY ZE ŠTĚRKODRTI | M3 | 298.08
komunikace III.tř.: 984,0m2*0,27=265,680 [A] konstrukce výhybny: 120,0m2*0,27=32,400 [B] Celkem: A+B=298,080 [C]
16 | 572123 |  | INFILTRAČNÍ POSTŘIK Z EMULZE DO 1,0KG/M2 | M2 | 997
komunikace III.tř.: 984,0m2=984,000 [A] napojení na kce přejezdu: 13,0m2=13,000 [B] Celkem: A+B=997,000 [C]
17 | 572213 |  | SPOJOVACÍ POSTŘIK Z EMULZE DO 0,5KG/M2 0,3KG/M2 | M2 | 1994
komunikace III.tř.: 984,0m2*2=1 968,000 [A] napojení na kce přejezdu: 13,0m2*2=26,000 [B] Celkem: A+B=1 994,000 [C]
18 | 574A34 |  | ASFALTOVÝ BETON PRO OBRUSNÉ VRSTVY ACO 11+, 11S TL. 40MM ACO 11+ | M2 | 997
komunikace III.tř.: 984,0m2=984,000 [A] napojení na kce přejezdu: 13,0m2=13,000 [B] Celkem: A+B=997,000 [C]
19 | 574C46 |  | ASFALTOVÝ BETON PRO LOŽNÍ VRSTVY ACL 16+, 16S TL. 50MM ACL 16+ | M2 | 997
komunikace III.tř.: 984,0m2=984,000 [A] napojení na kce přejezdu: 13,0m2=13,000 [B] Celkem: A+B=997,000 [C]
20 | 574E56 |  | ASFALTOVÝ BETON PRO PODKLADNÍ VRSTVY ACP 16+, 16S TL. 60MM ACP 16+ | M2 | 997
komunikace III.tř.: 984,0m2=984,000 [A] napojení na kce přejezdu: 13,0m2=13,000 [B] Celkem: A+B=997,000 [C]
21 | 57621 |  | POSYP KAMENIVEM DRCENÝM 5KG/M2 FR.2/4, 3KG/M2 | M2 | 997
dle pol.č.572123: 997,0m2=997,000 [A]
22 | 58222 |  | DLÁŽDĚNÉ KRYTY Z DROBNÝCH KOSTEK DO LOŽE Z MC KROUŽKOVÁ VAZBA | M2 | 120
konstrukce výhybny: 120,0m2=120,000 [A]
23 | 58920 |  | VÝPLŇ SPAR MODIFIKOVANÝM ASFALTEM | M | 30
dle pol.č.919111: 30,0m=30,000 [A]
|  | 5 | Komunikace
|  | 8 | Potrubí
24 | 895122 |  | DRENÁŽNÍ ŠACHTICE KONTROLNÍ Z BETON DÍLCŮ ŠK 80 TELESKOPICKÁ | KUS | 3
3ks=3,000 [A]
25 | 899122 |  | MŘÍŽE LITINOVÉ SAMOSTATNÉ | KUS | 2
výměna mříží UV: 2ks=2,000 [A]
26 | 89921 |  | VÝŠKOVÁ ÚPRAVA POKLOPŮ | KUS | 2
2ks=2,000 [A]
27 | 89922 |  | VÝŠKOVÁ ÚPRAVA MŘÍŽÍ | KUS | 2
2ks=2,000 [A]
28 | 89923 |  | VÝŠKOVÁ ÚPRAVA KRYCÍCH HRNCŮ | KUS | 2
2ks=2,000 [A]
|  | 8 | Potrubí
|  | 9 | Ostatní konstrukce a práce
29 | 91297 |  | DOPRAVNÍ ZRCADLO D 1,5M | KUS | 1
1ks=1,000 [A]
30 | 914131 |  | DOPRAVNÍ ZNAČKY ZÁKLADNÍ VELIKOSTI OCELOVÉ FÓLIE TŘ 2 - DODÁVKA A MONTÁŽ | KUS | 26
26ks=26,000 [A]
31 | 914132 |  | DOPRAVNÍ ZNAČKY ZÁKLADNÍ VELIKOSTI OCELOVÉ FÓLIE TŘ 2 - MONTÁŽ S PŘEMÍSTĚNÍM | KUS | 2
dle pol.č.914133.A (z SO 602.1): 2ks=2,000 [A]
32 | 914921 |  | SLOUPKY A STOJKY DOPRAVNÍCH ZNAČEK Z OCEL TRUBEK DO PATKY - DODÁVKA A MONTÁŽ | KUS | 8
8ks=8,000 [A]
33 | 915111 |  | VODOROVNÉ DOPRAVNÍ ZNAČENÍ BARVOU HLADKÉ - DODÁVKA A POKLÁDKA | M2 | 21
bílá barva: 13,0m2=13,000 [A] žlutá barva: 8,0m2=8,000 [B] Celkem: A+B=21,000 [C]
34 | 915211 |  | VODOROVNÉ DOPRAVNÍ ZNAČENÍ PLASTEM HLADKÉ - DODÁVKA A POKLÁDKA | M2 | 21
dle pol.č.915111: 21,0m2=21,000 [A]
35 | 915311 |  | VODOR DOPRAV ZNAČ Z FÓLIE TRVALÉ - DOD A POKLÁDKA RELIÉFNÍ PÁS | M2 | 4.5
4,5m2=4,500 [A]
36 | 916621.R |  | VODÍCÍ STĚNY Z DÍLCŮ BETON - DOD A MONTÁŽ VČETNĚ ZÁBRADELNÍHO MADLA | M | 10
10,0m=10,000 [A]
37 | 917224 |  | SILNIČNÍ A CHODNÍKOVÉ OBRUBY Z BETONOVÝCH OBRUBNÍKŮ ŠÍŘ 150MM | M | 309
309,0m=309,000 [A]
38 | 919111 |  | ŘEZÁNÍ ASFALTOVÉHO KRYTU VOZOVEK TL DO 50MM | M | 30
proříznutí spáry v asfaltové vozovce: 30,0m=30,000 [A]
|  | 9 | Ostatní konstrukce a práce
C e l k e m

## 105
Aspe
Příloha k formuláři pro ocenění nabídky
Stavba |  | 20062_2U | REKONSTRUKCE ČTYŘ ÚSEKŮ TT LIBEREC - JABLONEC N.N. ÚSEK PROSEČ N.N., ŠKOLA - PROSEČ N.N. VÝHYBNA
číslo a název SO |  | SO 105 | ÚPRAVA MÍSTNÍCH KOMUNIKACÍ A CHODNÍKŮ
číslo a název rozpočtu: |  | 105 | ÚPRAVA MÍSTNÍCH KOMUNIKACÍ A CHODNÍKŮ
Poř. č.pol. | Kód položky | Varianta položky | Název položky | jednotka | Počet jednotek | CENA |  | Sazba | DPH
[6 empty] | jednotková | celkem | DPH
1 | 2 | 3 | 4 | 5 | 6 | 7 | 8
|  | 0 | Všeobecné konstrukce a práce
1 | 014101 |  | POPLATKY ZA SKLÁDKU | M3 | 2090.5
dle pol.č.17120: 2090,5m3=2 090,500 [A]
2 | 014201 |  | POPLATKY ZA ZEMNÍK - ZEMINA | M3 | 2153.5
dle pol.č.12573.A: 2153,5m3=2 153,500 [A]
|  | 0 | Všeobecné konstrukce a práce
|  | 1 | Zemní práce
3 | 12373 |  | ODKOP PRO SPOD STAVBU SILNIC A ŽELEZNIC TŘ. I | M3 | 2090.5
výkop pro AZ komunikace místní: 3987,0m2*0,50=1 993,500 [A] parkovací pruhy: 194,0m2*0,50=97,000 [B] Celkem: A+B=2 090,500 [C]
5 | 12573 | B | VYKOPÁVKY ZE ZEMNÍKŮ A SKLÁDEK TŘ. I ORNICE | M3 | 133
natěžení a dovoz dle pol.č.18230: 133,0m3=133,000 [A]
4 | 12573 | A | VYKOPÁVKY ZE ZEMNÍKŮ A SKLÁDEK TŘ. I ZEMINA | M3 | 2153.5
natěžení a dovoz dle pol.č.17130, 17310: 2090,5m3+63,0m3=2 153,500 [A]
6 | 129958 |  | ČIŠTĚNÍ POTRUBÍ DN DO 600MM VČETNĚ PŘÍPADNÉHO POPLATKU ZA SKLÁDKU | M | 15
propustek DN600: 15,0m=15,000 [A]
7 | 17120 |  | ULOŽENÍ SYPANINY DO NÁSYPŮ A NA SKLÁDKY BEZ ZHUTNĚNÍ | M3 | 2090.5
uložení na skládku dle pol.č.12373: 2090,5m3=2 090,500 [A]
8 | 17130 |  | ULOŽENÍ SYPANINY DO NÁSYPŮ V AKTIVNÍ ZÓNĚ SE ZHUTNĚNÍM | M3 | 2090.5
místní komunikace: 3987,0m2*0,50=1 993,500 [A] parkovací pruhy: 194,0m2*0,50=97,000 [B] Celkem: A+B=2 090,500 [C]
9 | 17310 |  | ZEMNÍ KRAJNICE A DOSYPÁVKY SE ZHUTNĚNÍM | M3 | 63
(270,00+360,00)*0,1m2=63,000 [A]
10 | 18110 |  | ÚPRAVA PLÁNĚ SE ZHUTNĚNÍM V HORNINĚ TŘ. I | M2 | 5540.5
komunikace místní.: 3987,0m2=3 987,000 [A] asfaltový vjezd: 87,0m2=87,000 [B] parkovací pruhy: 194,0m2=194,000 [C] chodníky (všechny povrchy): 1272,5m2=1 272,500 [D] Celkem: A+B+C+D=5 540,500 [E]
11 | 18230 |  | ROZPROSTŘENÍ ORNICE V ROVINĚ | M3 | 133
665,0m2*0,20=133,000 [A]
|  | 1 | Zemní práce
|  | 2 | Základy
12 | 21263 |  | TRATIVODY KOMPLET Z TRUB Z PLAST HMOT DN DO 150MM PP DN150 SN8, PERFORACE 225° LOŽE BET | M | 681
63,0+58,0+300,0+24,0+236,0=681,000 [A]
|  | 2 | Základy
|  | 4 | Vodorovné konstrukce
13 | 431314 |  | SCHODIŠŤ KONSTR Z PROST BETONU DO C25/30 | M3 | 11.55
pod schodišť. stupně: 11,55m3=11,550 [A]
14 | 434125 |  | SCHODIŠŤOVÉ STUPNĚ, Z DÍLCŮ ŽELEZOBETON DO C30/37 S PROTISKLUZNOU ÚPRAVY | M3 | 6.3
140,00*0,30*0,15=6,300 [A]
15 | 451313 |  | PODKLADNÍ A VÝPLŇOVÉ VRSTVY Z PROSTÉHO BETONU C16/20 | M3 | 18.18
ŠŽ - podkladní vrstva včetně stabilizačních klínů: (19,00+38,00)*0,1m2=5,700 [A] pod vodící stěnu z bet. dílců: 104,00*0,12m2=12,480 [B] Celkem: A+B=18,180 [C]
|  | 4 | Vodorovné konstrukce
|  | 5 | Komunikace
16 | 561101 |  | PODKLADNÍ BETON TŘ. I | M3 | 15.15
chodník z pol.č.58222: 101,0m2*0,15=15,150 [A]
17 | 561431 |  | KAMENIVO ZPEVNĚNÉ CEMENTEM TŘ. I TL. DO 150MM SC C8/10 TL. 130MM | M2 | 3737
komunikace místní.: 3717,0m2=3 717,000 [A] napojení na kce přejezdu: 20,0m2=20,000 [B] Celkem: A+B=3 737,000 [C]
18 | 56330 |  | VOZOVKOVÉ VRSTVY ZE ŠTĚRKODRTI | M3 | 1508.43
komunikace místní.: 3987,0m2*0,27=1 076,490 [A] asfaltový vjezd: 87,0m2*0,27=23,490 [B] parkovací pruhy: fr.0/32: 194,0m2*0,15=29,100 [C] fr.0/63: 194,0m2*0,25=48,500 [D] chodníky (všechny povrchy): 1272,5m2*0,26=330,850 [E] Celkem: A+B+C+D+E=1 508,430 [F]
19 | 56962 |  | ZPEVNĚNÍ KRAJNIC Z RECYKLOVANÉHO MATERIÁLU TL DO 100MM | M2 | 180
360,00*0,50=180,000 [A]
20 | 572123 |  | INFILTRAČNÍ POSTŘIK Z EMULZE DO 1,0KG/M2 | M2 | 3759
komunikace místní.: 3652,0m2=3 652,000 [A] asfaltový vjezd: 87,0m2=87,000 [B] napojení na kce přejezdu: 20,0m2=20,000 [C] Celkem: A+B+C=3 759,000 [D]
21 | 572213 |  | SPOJOVACÍ POSTŘIK Z EMULZE DO 0,5KG/M2 0,3KG/M2 | M2 | 7431
komunikace místní.: 3652,0m2*2=7 304,000 [A] asfaltový vjezd: 87,0m2=87,000 [B] napojení na kce přejezdu: 20,0m2*2=40,000 [C] Celkem: A+B+C=7 431,000 [D]
22 | 574A31 |  | ASFALTOVÝ BETON PRO OBRUSNÉ VRSTVY ACO 8 TL. 40MM | M2 | 87
asfaltový vjezd: 87,0m2=87,000 [A]
23 | 574A34 |  | ASFALTOVÝ BETON PRO OBRUSNÉ VRSTVY ACO 11+, 11S TL. 40MM ACO 11+ | M2 | 3672
komunikace místní.: 3652,0m2=3 652,000 [A] napojení na kce přejezdu: 20,0m2=20,000 [B] Celkem: A+B=3 672,000 [C]
24 | 574C45 |  | ASFALTOVÝ BETON PRO LOŽNÍ VRSTVY ACL 16 TL. 50MM | M2 | 87
asfaltový vjezd: 87,0m2=87,000 [A]
25 | 574C46 |  | ASFALTOVÝ BETON PRO LOŽNÍ VRSTVY ACL 16+, 16S TL. 50MM ACL 16+ | M2 | 3672
komunikace místní.: 3652,0m2=3 652,000 [A] napojení na kce přejezdu: 20,0m2=20,000 [B] Celkem: A+B=3 672,000 [C]
26 | 574E56 |  | ASFALTOVÝ BETON PRO PODKLADNÍ VRSTVY ACP 16+, 16S TL. 60MM ACP 16+ | M2 | 3672
komunikace místní.: 3652,0m2=3 652,000 [A] napojení na kce přejezdu: 20,0m2=20,000 [B] Celkem: A+B=3 672,000 [C]
27 | 57621 |  | POSYP KAMENIVEM DRCENÝM 5KG/M2 FR.2/4, 3KG/M2 | M2 | 3759
dle pol.č.572123: 3759,0m2=3 759,000 [A]
29 | 58221 | A | DLÁŽDĚNÉ KRYTY Z DROBNÝCH KOSTEK DO LOŽE Z KAMENIVA KROUŽKOVÁ VAZBA | M2 | 194
parkovací pruhy: 194,0m2=194,000 [A]
28 | 58221 |  | DLÁŽDĚNÉ KRYTY Z DROBNÝCH KOSTEK DO LOŽE Z KAMENIVA | M2 | 173.5
chodníky: 107,0m2+133,00*0,50=173,500 [A]
30 | 58222 |  | DLÁŽDĚNÉ KRYTY Z DROBNÝCH KOSTEK DO LOŽE Z MC | M2 | 101
chodník: 101,0m2=101,000 [A]
31 | 582611 |  | KRYTY Z BETON DLAŽDIC SE ZÁMKEM ŠEDÝCH TL 60MM DO LOŽE Z KAM TVAR "CIHLA" | M2 | 878
chodník: 878,0m2=878,000 [A]
32 | 582612 |  | KRYTY Z BETON DLAŽDIC SE ZÁMKEM ŠEDÝCH TL 80MM DO LOŽE Z KAM TVAR "KOST" | M2 | 11
vjezd: 11,0m2=11,000 [A]
33 | 582614 |  | KRYTY Z BETON DLAŽDIC SE ZÁMKEM BAREV TL 60MM DO LOŽE Z KAM TVAR "CIHLA" ČERVENÁ | M2 | 52
chodník - nástupní hrana: 52,0m2=52,000 [A]
34 | 58261A |  | KRYTY Z BETON DLAŽDIC SE ZÁMKEM BAREV RELIÉF TL 60MM DO LOŽE Z KAM ČERVENÁ TVAR "CIHLA" | M2 | 49
chodník: 49,0m2=49,000 [A]
35 | 58261B |  | KRYTY Z BETON DLAŽDIC SE ZÁMKEM BAREV RELIÉF TL 80MM DO LOŽE Z KAM ČERVENÁ TVAR "CIHLA" | M2 | 8
vjezd: 8,0m2=8,000 [A]
36 | 58920 |  | VÝPLŇ SPAR MODIFIKOVANÝM ASFALTEM | M | 272
dle pol.č.919111: 272,0m=272,000 [A]
|  | 5 | Komunikace
|  | 7 | Přidružená stavební výroba
37 | 711117 |  | IZOLACE BĚŽNÝCH KONSTRUKCÍ PROTI ZEMNÍ VLHKOSTI Z NOPOVÉ FÓLIE VČETNĚ UKONČENÍ SYSTÉMOVOU LIŠTOU | M2 | 45
u budov: 45,0m2=45,000 [A]
|  | 7 | Přidružená stavební výroba
|  | 8 | Potrubí
38 | 89516 |  | DRENÁŽNÍ VÝUSŤ Z BETON DÍLCŮ | KUS | 1
1ks=1,000 [A]
39 | 895822 |  | DRENÁŽNÍ ŠACHTICE KONTROLNÍ Z PLAST DÍLCŮ ŠK 80 TELESKOPICKÁ | KUS | 5
5ks=5,000 [A]
40 | 897626 |  | VPUSŤ ŠTĚRBINOVÝCH ŽLABŮ Z BETON DÍLCŮ SV. ŠÍŘKY DO 400MM | KUS | 2
1+1=2,000 [A]
41 | 897726 |  | ČISTÍCÍ KUSY ŠTĚRBIN ŽLABŮ Z BETON DÍLCŮ SV. ŠÍŘKY DO 400MM | KUS | 2
1ks+1ks=2,000 [A]
42 | 89921 |  | VÝŠKOVÁ ÚPRAVA POKLOPŮ | KUS | 2
2ks=2,000 [A]
43 | 89923 |  | VÝŠKOVÁ ÚPRAVA KRYCÍCH HRNCŮ | KUS | 2
2ks=2,000 [A]
|  | 8 | Potrubí
|  | 9 | Ostatní konstrukce a práce
44 | 9111A1 |  | ZÁBRADLÍ SILNIČNÍ S VODOR MADLY - DODÁVKA A MONTÁŽ TŘÍMADLOVÉ | M | 140
mezi tratí a stezkou na L opěrce: 140,0m=140,000 [A]
45 | 9111B1 |  | ZÁBRADLÍ SILNIČNÍ SE SVISLOU VÝPLNÍ - DODÁVKA A MONTÁŽ | M | 5
od lávky k přejezdu: 5,0m=5,000 [A]
46 | 9112A1.R |  | ZÁBRADELNÍ MADLO - DODÁVKA A MONTÁŽ VČETNĚ KOTVENÍ DO ZDI | M | 5
schodiště u žst Proseč: 5,0m=5,000 [A]
47 | 91228 |  | SMĚROVÉ SLOUPKY Z PLAST HMOT VČETNĚ ODRAZNÉHO PÁSKU | KUS | 2
červené: 2ks=2,000 [A]
48 | 914131 |  | DOPRAVNÍ ZNAČKY ZÁKLADNÍ VELIKOSTI OCELOVÉ FÓLIE TŘ 2 - DODÁVKA A MONTÁŽ | KUS | 14
14ks=14,000 [A]
49 | 914132 |  | DOPRAVNÍ ZNAČKY ZÁKLADNÍ VELIKOSTI OCELOVÉ FÓLIE TŘ 2 - MONTÁŽ S PŘEMÍSTĚNÍM | KUS | 1
dle pol.č.914133.A: 1ks=1,000 [A]
50 | 914133 | A | DOPRAVNÍ ZNAČKY ZÁKLADNÍ VELIKOSTI OCELOVÉ FÓLIE TŘ 2 - DEMONTÁŽ PRO ZPĚTNOU MONTÁŽ | KUS | 1
1ks=1,000 [A]
51 | 914133 | B | DOPRAVNÍ ZNAČKY ZÁKLADNÍ VELIKOSTI OCELOVÉ FÓLIE TŘ 2 - DEMONTÁŽ S ODVOZEM NA MÍSTO URČENÉ INVESTOREM | KUS | 3
3ks=3,000 [A]
52 | 914431 |  | DOPRAVNÍ ZNAČKY 100X150CM OCELOVÉ FÓLIE TŘ 2 - DODÁVKA A MONTÁŽ | KUS | 3
3ks=3,000 [A]
53 | 914921 |  | SLOUPKY A STOJKY DOPRAVNÍCH ZNAČEK Z OCEL TRUBEK DO PATKY - DODÁVKA A MONTÁŽ | KUS | 2
2ks=2,000 [A]
54 | 914923 |  | SLOUPKY A STOJKY DZ Z OCEL TRUBEK DO PATKY DEMONTÁŽ | KUS | 1
1ks=1,000 [A]
55 | 915311 |  | VODOR DOPRAV ZNAČ Z FÓLIE TRVALÉ - DOD A POKLÁDKA RELIÉFNÍ PÁS | M2 | 8.5
8,5m2=8,500 [A]
56 | 91551 |  | VODOROVNÉ DOPRAVNÍ ZNAČENÍ - PŘEDEM PŘIPRAVENÉ SYMBOLY BARVA + PLAST | KUS | 2
symbol "dej přednost v jízdě": 2ks=2,000 [A]
57 | 916621 |  | VODÍCÍ STĚNY Z DÍLCŮ BETON - DOD A MONTÁŽ | M | 104
104,0m=104,000 [A]
58 | 917211 |  | ZÁHONOVÉ OBRUBY Z BETONOVÝCH OBRUBNÍKŮ ŠÍŘ 50MM | M | 270
u chodníků a stezky: 270,0m=270,000 [A]
59 | 917223 |  | SILNIČNÍ A CHODNÍKOVÉ OBRUBY Z BETONOVÝCH OBRUBNÍKŮ ŠÍŘ 100MM | M | 54
podél nástupištního prefabrikátu: 54,0m=54,000 [A]
60 | 917224 |  | SILNIČNÍ A CHODNÍKOVÉ OBRUBY Z BETONOVÝCH OBRUBNÍKŮ ŠÍŘ 150MM | M | 1244
1244,0m=1 244,000 [A]
61 | 91726 |  | KO OBRUBNÍKY BETONOVÉ | M | 44
u vozovky: 44,0m=44,000 [A]
62 | 919111 |  | ŘEZÁNÍ ASFALTOVÉHO KRYTU VOZOVEK TL DO 50MM | M | 272
podél rigolu: 82,0m=82,000 [A] napojení na stávající vozovku, podél ŠŽ, podél dlážděných rigolů: (4,0+3,0)+(10,0+38,0+10,0)+(40,0+85,0)=190,000 [B] Celkem: A+B=272,000 [C]
63 | 924420 |  | NÁSTUPIŠTĚ L (H) BEZ KONZOLOVÝCH DESEK VÝŠKY 630MM VČETNĚ PODKLADNÍHO BETONU C20/25 | M | 54
54,0m=54,000 [A]
64 | 935111 |  | ŠTĚRBINOVÉ ŽLABY Z BETONOVÝCH DÍLCŮ ŠÍŘ DO 400MM VÝŠ DO 500MM BEZ OBRUBY VČETNĚ HOBRY MÁČENÉ V ASFALTU A OCHRANNÉHO PLECHU TL. 0,7MM | M | 17
8,0m+9,0m=17,000 [A]
65 | 935112 |  | ŠTĚRBINOVÉ ŽLABY Z BETONOVÝCH DÍLCŮ ŠÍŘ DO 400MM VÝŠ DO 500MM S OBRUBOU 70MM VČETNĚ HOBRY MÁČENÉ V ASFALTU A OCHRANNÉHO PLECHU TL. 0,7MM | M | 36
36,0m=36,000 [A]
66 | 935812 |  | ŽLABY A RIGOLY DLÁŽDĚNÉ Z KOSTEK DROBNÝCH DO BETONU TL 100MM | M2 | 65
22,0m2+43,0m2=65,000 [A]
67 | 93650 |  | DROBNÉ DOPLŇK KONSTR KOVOVÉ | KG | 38.871
trny R10 pro kotvení beton. vodící stěny: 210ks*0,30*0,617kg/m=38,871 [A]
68 | 93750.R |  | OZNAČENÍ ZASTÁVKY ŽELEZNIČNÍ TRATI DLE STANDARDŮ SPRÁVY ŽELEZNIC VČETNĚ 2 STOJEK | KPL | 1
1kpl=1,000 [A]
69 | 93767.R |  | MOBILIÁŘ - PŘÍSTŘEŠKY PRO ZASTÁVKY VEŘEJNÉ DOPRAVY ČTYŘMODULOVÝ PŘÍSTŘEŠEK PRO ŽELEZNIČNÍ ZASTÁVKU DLE ZASTÁVKY JABLONEC N.N. DOLNÍ NÁDRAŽÍ - MODRÝ RÁM SE STŘÍBRNÝMI PLECHOVÝMI VÝPLNĚMI, S LAVIČKOU PŘES 2 MODULY A NEPROSVĚTLENOU VÝVĚSKOU PRO JÍZDNÍ ŘÁDY A VNITŘNÍM OSVĚTLENÍM, VČETNĚ NAPOJENÍ Z ROZVODŮ VO (SO 445) | KUS | 1
1ks=1,000 [A]
|  | 9 | Ostatní konstrukce a práce
C e l k e m

## 105.1
Aspe
Příloha k formuláři pro ocenění nabídky
Stavba |  | 20062_2U | REKONSTRUKCE ČTYŘ ÚSEKŮ TT LIBEREC - JABLONEC N.N. ÚSEK PROSEČ N.N., ŠKOLA - PROSEČ N.N. VÝHYBNA
číslo a název SO |  | SO 105.1 | ÚPRAVA MÍSTNÍCH KOMUNIKACÍ A CHODNÍKŮ
číslo a název rozpočtu: |  | 105.1 | ÚPRAVA MÍSTNÍCH KOMUNIKACÍ A CHODNÍKŮ
Poř. č.pol. | Kód položky | Varianta položky | Název položky | jednotka | Počet jednotek | CENA |  | Sazba | DPH
[6 empty] | jednotková | celkem | DPH
1 | 2 | 3 | 4 | 5 | 6 | 7 | 8
|  | 0 | Všeobecné konstrukce a práce
1 | 014101 |  | POPLATKY ZA SKLÁDKU | M3 | 166
dle pol.č.17120: 166,0m3=166,000 [A]
2 | 014201 |  | POPLATKY ZA ZEMNÍK - ZEMINA | M3 | 185.4
dle pol.č.12573.A: 185,4m3=185,400 [A]
|  | 0 | Všeobecné konstrukce a práce
|  | 1 | Zemní práce
3 | 12373 |  | ODKOP PRO SPOD STAVBU SILNIC A ŽELEZNIC TŘ. I | M3 | 166
výkop pro AZ místní komunik.: 332,0m2*0,50=166,000 [A]
5 | 12573 | B | VYKOPÁVKY ZE ZEMNÍKŮ A SKLÁDEK TŘ. I ORNICE | M3 | 8.4
natěžení a dovoz dle pol.č.18230: 8,4m3=8,400 [A]
4 | 12573 | A | VYKOPÁVKY ZE ZEMNÍKŮ A SKLÁDEK TŘ. I ZEMINA | M3 | 185.4
natěžení a dovoz dle pol.č.17130, 17310: 166,0m3+19,4m3=185,400 [A]
6 | 17120 |  | ULOŽENÍ SYPANINY DO NÁSYPŮ A NA SKLÁDKY BEZ ZHUTNĚNÍ | M3 | 166
uložení na skládku dle pol.č.12373: 166,0m3=166,000 [A]
7 | 17130 |  | ULOŽENÍ SYPANINY DO NÁSYPŮ V AKTIVNÍ ZÓNĚ SE ZHUTNĚNÍM | M3 | 166
místní komunik.: 332,0m2*0,50=166,000 [A]
8 | 17310 |  | ZEMNÍ KRAJNICE A DOSYPÁVKY SE ZHUTNĚNÍM | M3 | 19.4
0,1m2*(3,00+191,00)=19,400 [A]
9 | 18110 |  | ÚPRAVA PLÁNĚ SE ZHUTNĚNÍM V HORNINĚ TŘ. I | M2 | 434
místní komunik.: 332,0m2=332,000 [A] vegetační tvárnice: 64,0m2=64,000 [B] chodníky (všechny povrchy): 38,0m2=38,000 [C] Celkem: A+B+C=434,000 [D]
10 | 18230 |  | ROZPROSTŘENÍ ORNICE V ROVINĚ | M3 | 8.4
42,0m2*0,20=8,400 [A]
|  | 1 | Zemní práce
|  | 2 | Základy
11 | 21263 |  | TRATIVODY KOMPLET Z TRUB Z PLAST HMOT DN DO 150MM PP DN150 SN8, PERFORACE 225° LOŽE BET | M | 74
28,0m+46,0m=74,000 [A]
|  | 2 | Základy
|  | 4 | Vodorovné konstrukce
12 | 451313 |  | PODKLADNÍ A VÝPLŇOVÉ VRSTVY Z PROSTÉHO BETONU C16/20 | M3 | 2.6
ŠŽ - podkladní vrstva včetně stabilizačních klínů: 26,00*0,1m2=2,600 [A]
|  | 4 | Vodorovné konstrukce
|  | 5 | Komunikace
13 | 561431 |  | KAMENIVO ZPEVNĚNÉ CEMENTEM TŘ. I TL. DO 150MM TL.130MM SC C8/10 | M2 | 332
místní komunik.: 332,0m2=332,000 [A]
14 | 56330 |  | VOZOVKOVÉ VRSTVY ZE ŠTĚRKODRTI | M3 | 99.14
místní komunik.: 332,0m2*0,27=89,640 [A] chodníky (všechny povrchy): 38,0m2*0,25=9,500 [B] Celkem: A+B=99,140 [C]
15 | 572123 |  | INFILTRAČNÍ POSTŘIK Z EMULZE DO 1,0KG/M2 | M2 | 332
místní komunik.: 332,0m2=332,000 [A]
16 | 572213 |  | SPOJOVACÍ POSTŘIK Z EMULZE DO 0,5KG/M2 0,3KG/M2 | M2 | 664
místní komunik.: 332,0m2*2=664,000 [A]
17 | 574A34 |  | ASFALTOVÝ BETON PRO OBRUSNÉ VRSTVY ACO 11+, 11S TL. 40MM ACO 11+ | M2 | 332
místní komunik.: 332,0m2=332,000 [A]
18 | 574C46 |  | ASFALTOVÝ BETON PRO LOŽNÍ VRSTVY ACL 16+, 16S TL. 50MM ACL 16+ | M2 | 332
místní komunik.: 332,0m2=332,000 [A]
19 | 574E56 |  | ASFALTOVÝ BETON PRO PODKLADNÍ VRSTVY ACP 16+, 16S TL. 60MM ACP 16+ | M2 | 332
místní komunik.: 332,0m2=332,000 [A]
20 | 57621 |  | POSYP KAMENIVEM DRCENÝM 5KG/M2 FR.2/4, 3KG/M2 | M2 | 332
dle pol.č.572123: 332,0m2=332,000 [A]
21 | 58221 |  | DLÁŽDĚNÉ KRYTY Z DROBNÝCH KOSTEK DO LOŽE Z KAMENIVA | M2 | 5
ostrůvek: 5,0m2=5,000 [A]
22 | 582611 |  | KRYTY Z BETON DLAŽDIC SE ZÁMKEM ŠEDÝCH TL 60MM DO LOŽE Z KAM TVAR "CIHLA" | M2 | 20
chodník: 20,0m2=20,000 [A]
23 | 582612 |  | KRYTY Z BETON DLAŽDIC SE ZÁMKEM ŠEDÝCH TL 80MM DO LOŽE Z KAM TVAR "KOST" | M2 | 11
vjezd: 11,0m2=11,000 [A]
24 | 58261A |  | KRYTY Z BETON DLAŽDIC SE ZÁMKEM BAREV RELIÉF TL 60MM DO LOŽE Z KAM ČERVENÁ TVAR "CIHLA" | M2 | 2
chodník: 2,0m2=2,000 [A]
25 | 58402 |  | VOZOVKOVÉ KRYTY Z VEGETAČNÍCH DÍLCŮ DO LOŽE Z KAM TL PŘES 100MM VEGETAČNÍ TVÁRNICE TL.80MM VČETNĚ LOŽE ZE ŠD TL.250MM VČETNĚ VÝPLNĚ SPAR ŠD | M2 | 64
64,0m2=64,000 [A]
26 | 58920 |  | VÝPLŇ SPAR MODIFIKOVANÝM ASFALTEM | M | 37
dle pol.č.919111: 37,0m=37,000 [A]
|  | 5 | Komunikace
|  | 7 | Přidružená stavební výroba
27 | 711117 |  | IZOLACE BĚŽNÝCH KONSTRUKCÍ PROTI ZEMNÍ VLHKOSTI Z NOPOVÉ FÓLIE VČETNĚ UKONČENÍ SYSTÉMOVOU LIŠTOU | M2 | 16.5
u budov podél chodníku: 11,00*1,50=16,500 [A]
|  | 7 | Přidružená stavební výroba
|  | 8 | Potrubí
28 | 895822 |  | DRENÁŽNÍ ŠACHTICE KONTROLNÍ Z PLAST DÍLCŮ ŠK 80 TELESKOPICKÁ | KUS | 2
2ks=2,000 [A]
29 | 897726 |  | ČISTÍCÍ KUSY ŠTĚRBIN ŽLABŮ Z BETON DÍLCŮ SV. ŠÍŘKY DO 400MM | KUS | 1
1ks=1,000 [A]
30 | 89921 |  | VÝŠKOVÁ ÚPRAVA POKLOPŮ | KUS | 2
2ks=2,000 [A]
31 | 89922 |  | VÝŠKOVÁ ÚPRAVA MŘÍŽÍ | KUS | 1
1ks=1,000 [A]
32 | 89923 |  | VÝŠKOVÁ ÚPRAVA KRYCÍCH HRNCŮ | KUS | 1
1ks=1,000 [A]
|  | 8 | Potrubí
|  | 9 | Ostatní konstrukce a práce
33 | 91228 |  | SMĚROVÉ SLOUPKY Z PLAST HMOT VČETNĚ ODRAZNÉHO PÁSKU | KUS | 2
červené sloupky: 2ks=2,000 [A]
34 | 914131 |  | DOPRAVNÍ ZNAČKY ZÁKLADNÍ VELIKOSTI OCELOVÉ FÓLIE TŘ 2 - DODÁVKA A MONTÁŽ | KUS | 6
6ks=6,000 [A]
35 | 914132 |  | DOPRAVNÍ ZNAČKY ZÁKLADNÍ VELIKOSTI OCELOVÉ FÓLIE TŘ 2 - MONTÁŽ S PŘEMÍSTĚNÍM | KUS | 2
z pol.č.914133 (z SO 602.1) : 2ks=2,000 [A]
36 | 914431 |  | DOPRAVNÍ ZNAČKY 100X150CM OCELOVÉ FÓLIE TŘ 2 - DODÁVKA A MONTÁŽ | KUS | 6
6ks=6,000 [A]
37 | 914921 |  | SLOUPKY A STOJKY DOPRAVNÍCH ZNAČEK Z OCEL TRUBEK DO PATKY - DODÁVKA A MONTÁŽ | KUS | 10
10ks=10,000 [A]
38 | 915311 |  | VODOR DOPRAV ZNAČ Z FÓLIE TRVALÉ - DOD A POKLÁDKA RELIÉFNÍ PÁS | M2 | 12
12,0m2=12,000 [A]
39 | 917211 |  | ZÁHONOVÉ OBRUBY Z BETONOVÝCH OBRUBNÍKŮ ŠÍŘ 50MM | M | 3
u vstupů: 3,0m=3,000 [A]
40 | 917224 |  | SILNIČNÍ A CHODNÍKOVÉ OBRUBY Z BETONOVÝCH OBRUBNÍKŮ ŠÍŘ 150MM 150x250MM | M | 191
191,0m=191,000 [A]
41 | 919111 |  | ŘEZÁNÍ ASFALTOVÉHO KRYTU VOZOVEK TL DO 50MM | M | 37
napojení na stávající asfaltové povrchy: 5,5+2,5+3,0+26,0=37,000 [A]
42 | 935111 |  | ŠTĚRBINOVÉ ŽLABY Z BETONOVÝCH DÍLCŮ ŠÍŘ DO 400MM VÝŠ DO 500MM BEZ OBRUBY S PŘERUŠOVANOU ŠTĚRBINOU | M | 25
25,0m=25,000 [A]
|  | 9 | Ostatní konstrukce a práce
C e l k e m

## 254
Aspe
Příloha k formuláři pro ocenění nabídky
Stavba |  | 20062_2U | REKONSTRUKCE ČTYŘ ÚSEKŮ TT LIBEREC - JABLONEC N.N. ÚSEK PROSEČ N.N., ŠKOLA - PROSEČ N.N. VÝHYBNA
číslo a název SO |  | SO 254 | PROTIEROZNÍ ZAJIŠTĚNÍ SVAHU V KM 6,63 - 6,72
číslo a název rozpočtu: |  | 254 | PROTIEROZNÍ ZAJIŠTĚNÍ SVAHU V KM 6,63 - 6,72
Poř. č.pol. | Kód položky | Varianta položky | Název položky | jednotka | Počet jednotek | CENA |  | Sazba | DPH
[6 empty] | jednotková | celkem | DPH
1 | 2 | 3 | 4 | 5 | 6 | 7 | 8
|  | 0 | Všeobecné konstrukce a práce
1 | 014101 |  | POPLATKY ZA SKLÁDKU | M3 | 451.59
dle pol.č.17120: 451,59m3=451,590 [A]
|  | 0 | Všeobecné konstrukce a práce
|  | 1 | Zemní práce
2 | 12573 | A | VYKOPÁVKY ZE ZEMNÍKŮ A SKLÁDEK TŘ. I ORNICE | M3 | 137.2
natěžení a dovoz ornice dle pol.č.18220: 137,2m3=137,200 [A]
3 | 13173 |  | HLOUBENÍ JAM ZAPAŽ I NEPAŽ TŘ. I | M3 | 472.9
4,5m2*5,00+11,0m2*10,00+7,5m2*10,00+7,0m2*10,00+6,0m2*20,00+4,0m2*10,00+2,5m2*10,00+2,0m2*5,20=472,900 [A]
4 | 17120 |  | ULOŽENÍ SYPANINY DO NÁSYPŮ A NA SKLÁDKY BEZ ZHUTNĚNÍ | M3 | 451.59
uložení na skládku přebytek zeminy z pol.č.13173,17411: 472,9m3-21,31m3=451,590 [A]
5 | 17411 |  | ZÁSYP JAM A RÝH ZEMINOU SE ZHUTNĚNÍM | M3 | 21.31
ze stávající zeminy v koruně svahu 0,15m2*5,00+0,2m2*10,00+0,3m2*30,00+0,2m2*10,00+0,3m2*25,20=21,310 [A]
6 | 18220 |  | ROZPROSTŘENÍ ORNICE VE SVAHU | M3 | 137.2
1,8m2*5,00+2,5m2*10,00+1,9m2*10,00+1,8m2*30,00+1,5m2*10,00+1,0m2*10,00+1,0m2*5,20=137,200 [A]
|  | 1 | Zemní práce
|  | 4 | Vodorovné konstrukce
7 | 46499 |  | BŘEHOVÉ OPEVNĚNÍ Z FÓLIE UV STABILNÍ PP VČETNĚ KOTVENÍ | M2 | 480.6
zajištění svahu: 6,00*5,00+9,00*10,00+6,50*20,00+6,00*10,00+6,50*10,00+5,00*10,00+4,00*10,00+3,00*5,20=480,600 [A]
|  | 4 | Vodorovné konstrukce
C e l k e m

## 255
Aspe
Příloha k formuláři pro ocenění nabídky
Stavba |  | 20062_2U | REKONSTRUKCE ČTYŘ ÚSEKŮ TT LIBEREC - JABLONEC N.N. ÚSEK PROSEČ N.N., ŠKOLA - PROSEČ N.N. VÝHYBNA
číslo a název SO |  | SO 255 | OPĚRNÁ ZEĎ V KM 6,70 - 6,85
číslo a název rozpočtu: |  | 255 | ZÁRUBNÍ ZEĎ V KM 6,70 - 6,85
Poř. č.pol. | Kód položky | Varianta položky | Název položky | jednotka | Počet jednotek | CENA |  | Sazba | DPH
[6 empty] | jednotková | celkem | DPH
1 | 2 | 3 | 4 | 5 | 6 | 7 | 8
|  | 0 | Všeobecné konstrukce a práce
1 | 014101 |  | POPLATKY ZA SKLÁDKU | M3 | 310
dle pol.č.17120: 310,0m3=310,000 [A]
2 | 014201 |  | POPLATKY ZA ZEMNÍK - ZEMINA | M3 | 259
dle pol.č.12573.B: 259,0m3=259,000 [A]
|  | 0 | Všeobecné konstrukce a práce
|  | 1 | Zemní práce
3 | 12573 | B | VYKOPÁVKY ZE ZEMNÍKŮ A SKLÁDEK TŘ. I ZEMINA | M3 | 259
natěžení a dovoz dle pol.č.17411: 259,0m3=259,000 [A]
4 | 13173 |  | HLOUBENÍ JAM ZAPAŽ I NEPAŽ TŘ. I | M3 | 310
2,5m2*(10,00+20,00)+1,5m2*20,00+2,5m2*(20,00+20,00+20,00+22,00)=310,000 [A]
5 | 17120 |  | ULOŽENÍ SYPANINY DO NÁSYPŮ A NA SKLÁDKY BEZ ZHUTNĚNÍ | M3 | 310
uložení zeminy na skládku dle pol.č.13173: 310,0m3=310,000 [A]
6 | 17411 |  | ZÁSYP JAM A RÝH ZEMINOU SE ZHUTNĚNÍM | M3 | 259
za zdí: 1,0m2*10,00+1,5m2*(20,00+20,00+20,00+20,00+20,00+22,00)=193,000 [A] před zdí: 0,5m2*132,00=66,000 [B] Celkem: A+B=259,000 [C]
|  | 1 | Zemní práce
|  | 2 | Základy
7 | 21461C |  | SEPARAČNÍ GEOTEXTILIE DO 300G/M2 | M2 | 594
dno výkopu, pod ŠD polštář: 2,50*132,00=330,000 [A] rub gabionové zdi: 2,00*132,00=264,000 [B] Celkem: A+B=594,000 [C]
8 | 27152 |  | POLŠTÁŘE POD ZÁKLADY Z KAMENIVA DRCENÉHO | M3 | 66
pod gabion. zdí: 0,5m2*132,00=66,000 [A]
9 | 28995 |  | KOTEVNÍ SÍTĚ PRO GABIONY A ARMOVANÉ ZEMINY | M2 | 396
za gabiony: 3,00*132,00=396,000 [A]
|  | 2 | Základy
|  | 3 | Svislé konstrukce
10 | 3272A7.R |  | ZDI OPĚR, ZÁRUB, NÁBŘEŽ Z GABIONŮ RUČNĚ ROVNANÝCH, DRÁT O5,0MM, POVRCHOVÁ ÚPRAVA Zn + Al | M3 | 138.6
1,05m2*132,00=138,600 [A]
|  | 3 | Svislé konstrukce
|  | 8 | Potrubí
11 | 875332 |  | POTRUBÍ DREN Z TRUB PLAST DN DO 150MM DĚROVANÝCH SN8, VČETNĚ OBALENÍ GEOTEXTILIÍ | M | 140
pod zdí: 140,0m=140,000 [A]
|  | 8 | Potrubí
C e l k e m

## 256
Aspe
Příloha k formuláři pro ocenění nabídky
Stavba |  | 20062_2U | REKONSTRUKCE ČTYŘ ÚSEKŮ TT LIBEREC - JABLONEC N.N. ÚSEK PROSEČ N.N., ŠKOLA - PROSEČ N.N. VÝHYBNA
číslo a název SO |  | SO 256 | OPĚRNÁ ZEĎ V KM 6,92 - 6,97
číslo a název rozpočtu: |  | 256 | OPĚRNÁ ZEĎ V KM 6,92 - 6,97
Poř. č.pol. | Kód položky | Varianta položky | Název položky | jednotka | Počet jednotek | CENA |  | Sazba | DPH
[6 empty] | jednotková | celkem | DPH
1 | 2 | 3 | 4 | 5 | 6 | 7 | 8
|  | 0 | Všeobecné konstrukce a práce
1 | 014101 |  | POPLATKY ZA SKLÁDKU | M3 | 435.4
dle pol.č.17120: 435,4m3=435,400 [A]
2 | 014201 |  | POPLATKY ZA ZEMNÍK - ZEMINA | M3 | 354.8
dle pol.č.12573.B: 354,8m3=354,800 [A]
|  | 0 | Všeobecné konstrukce a práce
|  | 1 | Zemní práce
3 | 12573 | B | VYKOPÁVKY ZE ZEMNÍKŮ A SKLÁDEK TŘ. I ZEMINA | M3 | 354.8
natěžení a dovoz dle pol.č.17411: 354,8m3=354,800 [A]
4 | 13173 |  | HLOUBENÍ JAM ZAPAŽ I NEPAŽ TŘ. I | M3 | 435.4
DC1: 11,0m2*4,00=44,000 [A] DC2: 10,5m2*10,00=105,000 [B] DC3: 9,5m2*10,00=95,000 [C] DC4: 8,5m2*10,00=85,000 [D] DC5: 7,0m2*10,00=70,000 [E] DC6: 6,5m2*5,60=36,400 [F] Celkem: A+B+C+D+E+F=435,400 [G]
5 | 17120 |  | ULOŽENÍ SYPANINY DO NÁSYPŮ A NA SKLÁDKY BEZ ZHUTNĚNÍ | M3 | 435.4
uložení na skládku/deponii dle pol.č.13173: 435,4m3=435,400 [A]
6 | 17411 |  | ZÁSYP JAM A RÝH ZEMINOU SE ZHUTNĚNÍM | M3 | 354.8
zásyp za a před zdí DC1: 9,5m2*4,00=38,000 [A] DC2: 8,0m2*10,00=80,000 [B] DC3: 6,5m2*10,00=65,000 [C] DC4: 7,5m2*10,00=75,000 [D] DC5: 8,0m2*10,00=80,000 [E] DC6: 3,0m2*5,60=16,800 [F] Celkem: A+B+C+D+E+F=354,800 [G]
7 | 17581 |  | OBSYP POTRUBÍ A OBJEKTŮ Z NAKUPOVANÝCH MATERIÁLŮ | M3 | 45.36
ochranný obsyp DC1: 1,0m2*10,00=10,000 [A] DC2: 1,0m2*10,00=10,000 [B] DC3: 1,0m2*10,00=10,000 [C] DC4: 0,6m2*10,00=6,000 [D] DC5: 0,6m2*10,00=6,000 [E] DC6: 0,6m2*5,60=3,360 [F] Celkem: A+B+C+D+E+F=45,360 [G]
|  | 1 | Zemní práce
|  | 2 | Základy
8 | 21331 |  | DRENÁŽNÍ VRSTVY Z BETONU MEZEROVITÉHO (DRENÁŽNÍHO) | M3 | 3.892
obetonování drenáže: 0,07m2*55,60=3,892 [A]
9 | 272324 |  | ZÁKLADY ZE ŽELEZOBETONU DO C25/30 | M3 | 82.512
1,72m2*9,00+1,6m2*(10,00+10,00+10,00)+1,22m2*(10,00+5,60)=82,512 [A]
10 | 272365 |  | VÝZTUŽ ZÁKLADŮ Z OCELI 10505, B500B | T | 9.9
z výkazu výztuže: 9,90t=9,900 [A]
11 | 28999 |  | OPLÁŠTĚNÍ (ZPEVNĚNÍ) Z FÓLIE | M2 | 124
těsnící fólie za rubem zdi 8,00*3,00+10,00*3,00+10,00*3,00+10,00*2,00+10,00*2,00=124,000 [A]
|  | 2 | Základy
|  | 3 | Svislé konstrukce
12 | 317325 |  | ŘÍMSY ZE ŽELEZOBETONU DO C30/37 | M3 | 8.34
0,15m2*55,60=8,340 [A]
13 | 317365 |  | VÝZTUŽ ŘÍMS Z OCELI 10505, B500B | T | 1.25
z výkazu výztuže: 1,25t=1,250 [A]
14 | 327325 |  | ZDI OPĚRNÉ, ZÁRUBNÍ, NÁBŘEŽNÍ ZE ŽELEZOVÉHO BETONU DO C30/37 | M3 | 70.33
DC1: (1,55m2+1,6m2)*0,5*10,00=15,750 [A] DC2: (1,6m2+1,45m2)*0,5*10,00=15,250 [B] DC3: (1,55m2+1,35m2)*0,5*10,00=14,500 [C] DC4: (1,35m2+1,10m2)*0,5*10,00=12,250 [D] DC5: (1,1m2+0,8m2)*0,5*10,00=9,500 [E] DC6: (0,6m2+0,5m2)*0,5*5,60=3,080 [F] Celkem: A+B+C+D+E+F=70,330 [G]
15 | 327365 |  | VÝZTUŽ ZDÍ OPĚRNÝCH, ZÁRUBNÍCH, NÁBŘEŽNÍCH Z OCELI 10505, B500B | T | 9.15
z výkazu výztuže: 9,15t=9,150 [A]
|  | 3 | Svislé konstrukce
|  | 4 | Vodorovné konstrukce
16 | 451311 |  | PODKL A VÝPLŇ VRSTVY Z PROST BET DO C8/10 | M3 | 11.12
pod drenáž: 0,2m2*55,60=11,120 [A]
17 | 451312 |  | PODKLADNÍ A VÝPLŇOVÉ VRSTVY Z PROSTÉHO BETONU C12/15 | M3 | 29.1
pod základ 0,6m2*8,00+0,55m2*(10,00+10,00+10,00)+0,5m2*(10,00+5,60)=29,100 [A]
18 | 45157 |  | PODKLADNÍ A VÝPLŇOVÉ VRSTVY Z KAMENIVA TĚŽENÉHO | M3 | 37.2
ochranný obsyp těsnící fólie (z pol.č.28999): 124,0m2*(0,15+0,15)=37,200 [A]
|  | 4 | Vodorovné konstrukce
|  | 7 | Přidružená stavební výroba
19 | 711509 |  | OCHRANA IZOLACE NA POVRCHU TEXTILIÍ 600G/M2 | M2 | 279.72
ochrana rubu zdi: 20,00*5,70+20,00*5,40+15,60*3,70=279,720 [A]
20 | 78383 |  | NÁTĚRY BETON KONSTR TYP S4 (OS-C) | M2 | 55.6
nátěr říms: 1,00*55,60=55,600 [A]
|  | 7 | Přidružená stavební výroba
|  | 8 | Potrubí
21 | 87533 |  | POTRUBÍ DREN Z TRUB PLAST DN DO 150MM SN 8 | M | 61.4
za rubem zdi: 56,6m+6*0,8m=61,400 [A]
22 | 87634 |  | CHRÁNIČKY Z TRUB PLASTOVÝCH DN DO 200MM | M | 3
prostupy zdí: 6*0,5m=3,000 [A]
|  | 8 | Potrubí
|  | 9 | Ostatní konstrukce a práce
23 | 9112B1 |  | ZÁBRADLÍ MOSTNÍ SE SVISLOU VÝPLNÍ - DODÁVKA A MONTÁŽ | M | 55.6
na římse zdi: 55,6m=55,600 [A]
|  | 9 | Ostatní konstrukce a práce
C e l k e m

## 257
Aspe
Příloha k formuláři pro ocenění nabídky
Stavba |  | 20062_2U | REKONSTRUKCE ČTYŘ ÚSEKŮ TT LIBEREC - JABLONEC N.N. ÚSEK PROSEČ N.N., ŠKOLA - PROSEČ N.N. VÝHYBNA
číslo a název SO |  | SO 257 | OPĚRNÁ ZEĎ V KM 6,92 - 7,04
číslo a název rozpočtu: |  | 257 | OPĚRNÁ ZEĎ V KM 6,92 - 7,04
Poř. č.pol. | Kód položky | Varianta položky | Název položky | jednotka | Počet jednotek | CENA |  | Sazba | DPH
[6 empty] | jednotková | celkem | DPH
1 | 2 | 3 | 4 | 5 | 6 | 7 | 8
|  | 0 | Všeobecné konstrukce a práce
1 | 014101 |  | POPLATKY ZA SKLÁDKU | M3 | 489.45
dle pol.č.17120: 489,45m3=489,450 [A]
2 | 014201 |  | POPLATKY ZA ZEMNÍK - ZEMINA | M3 | 413.3
dle pol.č.12573.B: 413,3m3=413,300 [A]
|  | 0 | Všeobecné konstrukce a práce
|  | 1 | Zemní práce
3 | 12573 | B | VYKOPÁVKY ZE ZEMNÍKŮ A SKLÁDEK TŘ. I ZEMINA | M3 | 413.3
natěžení a dovoz dle pol.č.17411: 413,3m3=413,300 [A]
4 | 13173 |  | HLOUBENÍ JAM ZAPAŽ I NEPAŽ TŘ. I | M3 | 489.45
DC1: 3,0m2*10,00=30,000 [A] DC2: 4,0m2*10,00=40,000 [B] DC3: 6,0m2*10,00=60,000 [C] DC4: 7,0m2*8,75=61,250 [D] DC5: 8,0m2*5,40=43,200 [E] DC6: 8,0m2*10,00=80,000 [F] DC7: 10,0m2*10,00=100,000 [G] DC8: 6,5m2*10,00=65,000 [H] DC9: 1,0m2*10,00=10,000 [I] Celkem: A+B+C+D+E+F+G+H+I=489,450 [J]
5 | 17120 |  | ULOŽENÍ SYPANINY DO NÁSYPŮ A NA SKLÁDKY BEZ ZHUTNĚNÍ | M3 | 489.45
uložení na skládku/deponii dle pol.č.13173: 489,45m3=489,450 [A]
6 | 17411 |  | ZÁSYP JAM A RÝH ZEMINOU SE ZHUTNĚNÍM | M3 | 413.3
zásyp za a před zdí DC1: 2,1m2*10,00=21,000 [A] DC2: 2,5m2*10,00=25,000 [B] DC3: 3,0m2*10,00=30,000 [C] DC4: 4,0m2*8,75=35,000 [D] DC5: 6,5m2*5,40=35,100 [E] DC6: 5,0m2*10,00=50,000 [F] DC7: 5,3m2*10,00=53,000 [G] DC8: 4,0m2*10,00=40,000 [H] DC9: 4,0m2*10,00=40,000 [I] DC10: 3,5m2*10,00=35,000 [J] DC11: 3,0m2*10,00=30,000 [K] DC12: 2,0m2*9,60=19,200 [L] Celkem: A+B+C+D+E+F+G+H+I+J+K+L=413,300 [M]
7 | 17581 |  | OBSYP POTRUBÍ A OBJEKTŮ Z NAKUPOVANÝCH MATERIÁLŮ | M3 | 53.875
ochranný obsyp 0,3m2*10,00+0,4m2*10,00+0,5m2*(10,00+8,75+5,40+6*10,00+9,60)=53,875 [A]
|  | 1 | Zemní práce
|  | 2 | Základy
8 | 21331 |  | DRENÁŽNÍ VRSTVY Z BETONU MEZEROVITÉHO (DRENÁŽNÍHO) | M3 | 7.963
obetonování drenáže: 0,07m2*113,75=7,963 [A]
9 | 272324 |  | ZÁKLADY ZE ŽELEZOBETONU DO C25/30 | M3 | 143.015
1,1m2*(10,00+10,00)+1,335m2*10,00+1,7m2*(8,75+5,40)+1,335m2*(3*10,00)+1,1m2*(3*10,00+9,60)=143,015 [A]
10 | 272365 |  | VÝZTUŽ ZÁKLADŮ Z OCELI 10505, B500B | T | 19
z výkazu výztuže: 19,0t=19,000 [A]
11 | 28999 |  | OPLÁŠTĚNÍ (ZPEVNĚNÍ) Z FÓLIE | M2 | 263.82
těsnící fólie za rubem zdi 10,00*2,50+10,00*2,80+8,80*3,40+5,40*3,50+10,00*(3,50+2,70+4*2,50)=263,820 [A]
|  | 2 | Základy
|  | 3 | Svislé konstrukce
12 | 317325 |  | ŘÍMSY ZE ŽELEZOBETONU DO C30/37 | M3 | 17.04
0,15m2*113,60=17,040 [A]
13 | 317365 |  | VÝZTUŽ ŘÍMS Z OCELI 10505, B500B | T | 2.55
z výkazu výztuže: 2,55t=2,550 [A]
14 | 327325 |  | ZDI OPĚRNÉ, ZÁRUBNÍ, NÁBŘEŽNÍ ZE ŽELEZOVÉHO BETONU DO C30/37 | M3 | 91.975
DC1: (0,3m2+0,415m2)*0,5*10,00=3,575 [A] DC2: 0,7m2*10,00=7,000 [B] DC3: 1,0m2*10,00=10,000 [C] DC4: (1,35m2+1,25m2)*0,5*8,75=11,375 [D] DC5: (1,25m2+0,2m2)*0,5*5,40=3,915 [E] DC6: 1,1m2*10,00=11,000 [F] DC7: 1,1m2*10,00=11,000 [G] DC8: 1,1m2*10,00=11,000 [H] DC9: (0,75m2+0,8m2)*0,5*10,00=7,750 [I] DC10: (0,65m2+0,6m2)*0,5*10,00=6,250 [J] DC11: (0,55m2+0,6m2)*0,5*10,00=5,750 [K] DC12: (0,3m2+0,4m2)*0,5*9,60=3,360 [L] Celkem: A+B+C+D+E+F+G+H+I+J+K+L=91,975 [M]
15 | 327365 |  | VÝZTUŽ ZDÍ OPĚRNÝCH, ZÁRUBNÍCH, NÁBŘEŽNÍCH Z OCELI 10505, B500B | T | 12.2
z výkazu výztuže: 12,20t=12,200 [A]
|  | 3 | Svislé konstrukce
|  | 4 | Vodorovné konstrukce
16 | 451311 |  | PODKL A VÝPLŇ VRSTVY Z PROST BET DO C8/10 | M3 | 18.84
pod drenáž: 0,2m2*94,20=18,840 [A]
17 | 451312 |  | PODKLADNÍ A VÝPLŇOVÉ VRSTVY Z PROSTÉHO BETONU C12/15 | M3 | 60.29
pod základy 0,5m2*(10,00+10,00)+0,55m2*10,00+0,6m2*(8,75+5,40)+0,55m2*(10,00+10,00+10,00)+0,5m2*(10,00+10,00+10,00+9,60)=60,290 [A]
18 | 45157 |  | PODKLADNÍ A VÝPLŇOVÉ VRSTVY Z KAMENIVA TĚŽENÉHO | M3 | 79.146
ochranný obsyp těsnící fólie (z pol.č.28999): 263,82m2*(0,15+0,15)=79,146 [A]
|  | 4 | Vodorovné konstrukce
|  | 7 | Přidružená stavební výroba
19 | 711509 |  | OCHRANA IZOLACE NA POVRCHU TEXTILIÍ 600G/M2 | M2 | 538.12
ochrana rubu zdi: 10,00*4,00+10,00*4,50+10,00*5,00+8,80*6,00+5,40*6,80+10,00*(5,50+5,50+3*4,50+3,50)+9,60*3,50=538,120 [A]
20 | 78383 |  | NÁTĚRY BETON KONSTR TYP S4 (OS-C) | M2 | 113.6
nátěr říms: 1,00*113,60=113,600 [A]
|  | 7 | Přidružená stavební výroba
|  | 8 | Potrubí
21 | 87533 |  | POTRUBÍ DREN Z TRUB PLAST DN DO 150MM SN8 | M | 94.2
za rubem zdi: 94,2m=94,200 [A]
22 | 87627 |  | CHRÁNIČKY Z TRUB PLASTOVÝCH DN DO 100MM | M | 2.4
v římse: DC1: 2*0,4m=0,800 [A] DC3: 2*0,4m=0,800 [B] DC5: 2*0,4m=0,800 [C] Celkem: A+B+C=2,400 [D]
23 | 87634 |  | CHRÁNIČKY Z TRUB PLASTOVÝCH DN DO 200MM | M | 5.4
prostupy zdí: 9*0,6m=5,400 [A]
|  | 8 | Potrubí
|  | 9 | Ostatní konstrukce a práce
24 | 9112B1 |  | ZÁBRADLÍ MOSTNÍ SE SVISLOU VÝPLNÍ - DODÁVKA A MONTÁŽ | M | 114
na římse zdi: 114,0m=114,000 [A]
|  | 9 | Ostatní konstrukce a práce
C e l k e m

## 258
Aspe
Příloha k formuláři pro ocenění nabídky
Stavba |  | 20062_2U | REKONSTRUKCE ČTYŘ ÚSEKŮ TT LIBEREC - JABLONEC N.N. ÚSEK PROSEČ N.N., ŠKOLA - PROSEČ N.N. VÝHYBNA
číslo a název SO |  | SO 258 | OPĚRNÁ ZEĎ Č.1 V KM 7,00
číslo a název rozpočtu: |  | 258 | OPĚRNÁ ZEĎ Č.1 V KM 7,00
Poř. č.pol. | Kód položky | Varianta položky | Název položky | jednotka | Počet jednotek | CENA |  | Sazba | DPH
[6 empty] | jednotková | celkem | DPH
1 | 2 | 3 | 4 | 5 | 6 | 7 | 8
|  | 0 | Všeobecné konstrukce a práce
1 | 014101 |  | POPLATKY ZA SKLÁDKU | M3 | 145.25
dle pol.č.17120: 145,25m3=145,250 [A]
2 | 014201 |  | POPLATKY ZA ZEMNÍK - ZEMINA | M3 | 271
dle pol.č.12573.B: 271,0m3=271,000 [A]
3 | 014211 |  | POPLATKY ZA ZEMNÍK - ORNICE HUMÓZNÍ VRSTVA | M3 | 59.2
dle pol.č.18220: 59,2m3=59,200 [A]
|  | 0 | Všeobecné konstrukce a práce
|  | 1 | Zemní práce
4 | 12573 | A | VYKOPÁVKY ZE ZEMNÍKŮ A SKLÁDEK TŘ. I HUMÓZNÍ VRSTVA | M3 | 59.2
natěžení a dovoz humózní vrstvy dle pol.č.18220: 59,2m3=59,200 [A]
5 | 12573 | B | VYKOPÁVKY ZE ZEMNÍKŮ A SKLÁDEK TŘ. I ZEMINA | M3 | 271
natěžení a dovoz dle pol.č.17910: 271,0m3=271,000 [A]
6 | 12673 |  | ZŘÍZENÍ STUPŇŮ V PODLOŽÍ NÁSYPŮ TŘ. I | M3 | 145.25
výkop pro armovaný svah: 4,6m2*10,00+4,0m2*10,00+1,5m2*10,00+2,0m2*7,50+6,5m2*4,50=145,250 [A]
7 | 17120 |  | ULOŽENÍ SYPANINY DO NÁSYPŮ A NA SKLÁDKY BEZ ZHUTNĚNÍ | M3 | 145.25
uložení zeminy na skládku dle pol.č.12673: 145,25m3=145,250 [A]
8 | 17910 |  | NÁSYPY Z ARMOVANÝCH ZEMIN SE ZHUTNĚNÍM | M3 | 271
2,0m2*10,00+7,5m2*10,00+8,0m2*(10,00+7,50+4,50)=271,000 [A]
9 | 18220 |  | ROZPROSTŘENÍ ORNICE VE SVAHU HUMÓZNÍ VRSTVA V ČELE ARMOVANÉHO SVAHU | M3 | 59.2
0,8m2*10,00+1,6m2*(10,00+10,00+7,50+4,50)=59,200 [A]
|  | 1 | Zemní práce
|  | 2 | Základy
10 | 21461C |  | SEPARAČNÍ GEOTEXTILIE DO 300G/M2 | M2 | 200
pod polštář ze ŠD: 4,00*10,00+5,00*(10,00+10,00+7,50+4,50)=200,000 [A]
11 | 27152 |  | POLŠTÁŘE POD ZÁKLADY Z KAMENIVA DRCENÉHO | M3 | 67.6
ŠD fr.0/63: 1,4m2*(10,00+10,00)+1,8m2*(10,00+7,50+4,50)=67,600 [A]
|  | 2 | Základy
|  | 3 | Svislé konstrukce
12 | 32831 |  | OPĚRNÝ SYSTÉM S LÍCEM Z TRVALÉ OCELOVÉ SÍTĚ S OZELENĚNÍM VÝŠ DO 2M | M2 | 14.7
odměřeno digitálně: 14,7m2=14,700 [A]
13 | 32832 |  | OPĚRNÝ SYSTÉM S LÍCEM Z TRVALÉ OCELOVÉ SÍTĚ S OZELENĚNÍM VÝŠ 2M - 4M | M2 | 105.2
odměřeno digitálně: 105,2m2=105,200 [A]
|  | 3 | Svislé konstrukce
|  | 9 | Ostatní konstrukce a práce
14 | 9111B1 |  | ZÁBRADLÍ SILNIČNÍ SE SVISLOU VÝPLNÍ - DODÁVKA A MONTÁŽ | M | 35
35,0m=35,000 [A]
|  | 9 | Ostatní konstrukce a práce
C e l k e m

## 259
Aspe
Příloha k formuláři pro ocenění nabídky
Stavba |  | 20062_2U | REKONSTRUKCE ČTYŘ ÚSEKŮ TT LIBEREC - JABLONEC N.N. ÚSEK PROSEČ N.N., ŠKOLA - PROSEČ N.N. VÝHYBNA
číslo a název SO |  | SO 259 | OPĚRNÁ ZEĎ Č.2 V KM 7,00
číslo a název rozpočtu: |  | 259 | OPĚRNÁ ZEĎ Č.2 V KM 7,00
Poř. č.pol. | Kód položky | Varianta položky | Název položky | jednotka | Počet jednotek | CENA |  | Sazba | DPH
[6 empty] | jednotková | celkem | DPH
1 | 2 | 3 | 4 | 5 | 6 | 7 | 8
|  | 0 | Všeobecné konstrukce a práce
1 | 014101 |  | POPLATKY ZA SKLÁDKU | M3 | 254.9
dle pol.č.17120: 254,9m3=254,900 [A]
2 | 014201 |  | POPLATKY ZA ZEMNÍK - ZEMINA | M3 | 346
dle pol.č.12573: 346,0m3=346,000 [A]
|  | 0 | Všeobecné konstrukce a práce
|  | 1 | Zemní práce
3 | 12573 |  | VYKOPÁVKY ZE ZEMNÍKŮ A SKLÁDEK TŘ. I ZEMINA | M3 | 346
natěžení a dovoz dle pol.č.17411: 346,0m3=346,000 [A]
4 | 13173 |  | HLOUBENÍ JAM ZAPAŽ I NEPAŽ TŘ. I | M3 | 254.9
5,6m2*(9,00+10,00+10,00)+5,2m2*10,00+4,5m2*9,00=254,900 [A]
5 | 17120 |  | ULOŽENÍ SYPANINY DO NÁSYPŮ A NA SKLÁDKY BEZ ZHUTNĚNÍ | M3 | 254.9
uložení na skládku/deponii dle pol.č.13173: 254,9m3=254,900 [A]
6 | 17411 |  | ZÁSYP JAM A RÝH ZEMINOU SE ZHUTNĚNÍM | M3 | 346
zásyp před zdí a za zdí 10,1m2*9,00+8,1m2*10,00+6,5m2*(10,00+10,00)+4,9m2*9,00=346,000 [A]
7 | 17581 |  | OBSYP POTRUBÍ A OBJEKTŮ Z NAKUPOVANÝCH MATERIÁLŮ | M3 | 36.3
ochranný obsyp s drenážní fcí za zdí 1,2m2*9,00+1,1m2*10,00+0,6m2*10,00+0,4m2*10,00+0,5m2*9,00=36,300 [A]
|  | 1 | Zemní práce
|  | 2 | Základy
8 | 21331 |  | DRENÁŽNÍ VRSTVY Z BETONU MEZEROVITÉHO (DRENÁŽNÍHO) | M3 | 3.36
obetonování drenáže: 0,07m2*48,00=3,360 [A]
9 | 272324 |  | ZÁKLADY ZE ŽELEZOBETONU DO C25/30 | M3 | 74.4
1,75m2*(4,00+10,00+10,00)+1,35m2*(10,00+10,00+4,00)=74,400 [A]
10 | 272365 |  | VÝZTUŽ ZÁKLADŮ Z OCELI 10505, B500B | T | 9.67
z výkazu výztuže: 9,67t=9,670 [A]
11 | 28999 |  | OPLÁŠTĚNÍ (ZPEVNĚNÍ) Z FÓLIE | M2 | 114.1
těsnící fólie za rubem zdi 2,90*(9,00+10,00+10,00)+3,00*10,00=114,100 [A]
|  | 2 | Základy
|  | 3 | Svislé konstrukce
12 | 327325 |  | ZDI OPĚRNÉ, ZÁRUBNÍ, NÁBŘEŽNÍ ZE ŽELEZOVÉHO BETONU DO C30/37 | M3 | 53.44
dřík zdi: (1,9+1,7)m2*0,5*4,00+(1,7+1,35)m2*0,5*10,00+(1,35+1,10)m2*0,5*10,00+(1,1+0,8)m2*0,5*10,00+(0,8+0,6)m2*0,5*10,00+(0,6+0,52)m2*0,5*4,00=53,440 [A]
13 | 327365 |  | VÝZTUŽ ZDÍ OPĚRNÝCH, ZÁRUBNÍCH, NÁBŘEŽNÍCH Z OCELI 10505, B500B | T | 6.95
z výkazu výztuže: 6,95t=6,950 [A]
14 | 348325 |  | ZÁBRADLÍ A ZÁBRADELNÍ ZÍDKY ZE ŽELEZOBETONU C30/37 KOTVENÉ : MONOLITICKÉ ŽELBET SVODIDLO | M3 | 20.565
na opěrné zdi: 0,45m2*45,70=20,565 [A]
15 | 348365 |  | VÝZTUŽ ZÁBRADLÍ A ZÁBRADELNÍCH ZÍDEK Z OCELI 10505, B500B | T | 3.086
výztuž monolit. beton. svodidla: 3,086t=3,086 [A]
|  | 3 | Svislé konstrukce
|  | 4 | Vodorovné konstrukce
16 | 451311 |  | PODKL A VÝPLŇ VRSTVY Z PROST BET DO C8/10 | M3 | 9.6
pod drenáž: 0,2m2*48,00=9,600 [A]
17 | 451312 |  | PODKLADNÍ A VÝPLŇOVÉ VRSTVY Z PROSTÉHO BETONU C12/15 | M3 | 22.8
pod základ: 0,5m2*(4,00+10,00+10,00)+0,45m2*(10,00+10,00+4,00)=22,800 [A]
18 | 45157 |  | PODKLADNÍ A VÝPLŇOVÉ VRSTVY Z KAMENIVA TĚŽENÉHO | M3 | 34.23
ochranný obsyp těsnící fólie (z pol.č.28999): 114,1m2*(0,15+0,15)=34,230 [A]
|  | 4 | Vodorovné konstrukce
|  | 7 | Přidružená stavební výroba
19 | 711509 |  | OCHRANA IZOLACE NA POVRCHU TEXTILIÍ 600G/M2 | M2 | 264
rub zdi: 5,50*48,00=264,000 [A]
20 | 78383 |  | NÁTĚRY BETON KONSTR TYP S4 (OS-C) | M2 | 43.2
nátěr monolitického svodidla: 0,90*48,00=43,200 [A]
|  | 7 | Přidružená stavební výroba
|  | 8 | Potrubí
21 | 87533 |  | POTRUBÍ DREN Z TRUB PLAST DN DO 150MM SN8 | M | 51
za rubem zdi: 48,0m+4*0,75m=51,000 [A]
22 | 87634 |  | CHRÁNIČKY Z TRUB PLASTOVÝCH DN DO 200MM | M | 2.4
prostupy zdí: 4*0,6m=2,400 [A]
|  | 8 | Potrubí
|  | 9 | Ostatní konstrukce a práce
23 | 9112A1.R |  | MADLO ZÁBRADLÍ - DODÁVKA A MONTÁŽ VČETNĚ KOTVENÍ DO BETONOVÉHO SVODIDLA | M | 48
48,0m=48,000 [A]
24 | 93132 |  | TĚSNĚNÍ DILATAČ SPAR ASF ZÁLIVKOU MODIFIK | M3 | 0.038
podél monolit. beton. svodidla: 48,00*0,02*0,04=0,038 [A]
25 | 93135 |  | TĚSNĚNÍ DILATAČ SPAR PRYŽ PÁSKOU NEBO KRUH PROFILEM | M | 0.038
předtěsnění podél monolit. beton. svodidla: 48,00*0,02*0,04=0,038 [A]
|  | 9 | Ostatní konstrukce a práce
C e l k e m

## 260
Aspe
Příloha k formuláři pro ocenění nabídky
Stavba |  | 20062_2U | REKONSTRUKCE ČTYŘ ÚSEKŮ TT LIBEREC - JABLONEC N.N. ÚSEK PROSEČ N.N., ŠKOLA - PROSEČ N.N. VÝHYBNA
číslo a název SO |  | SO 260 | ARMOVANÝ SVAH V KM 7,22 - 7,24
číslo a název rozpočtu: |  | 260 | ARMOVANÝ SVAH V KM 7,22 - 7,24
Poř. č.pol. | Kód položky | Varianta položky | Název položky | jednotka | Počet jednotek | CENA |  | Sazba | DPH
[6 empty] | jednotková | celkem | DPH
1 | 2 | 3 | 4 | 5 | 6 | 7 | 8
|  | 0 | Všeobecné konstrukce a práce
1 | 014101 |  | POPLATKY ZA SKLÁDKU | M3 | 90.3
dle pol.č.17120: 90,3m3=90,300 [A]
2 | 014201 |  | POPLATKY ZA ZEMNÍK - ZEMINA | M3 | 175.53
dle pol.č.12573.A: 175,53m3=175,530 [A]
|  | 0 | Všeobecné konstrukce a práce
|  | 1 | Zemní práce
3 | 12573 | A | VYKOPÁVKY ZE ZEMNÍKŮ A SKLÁDEK TŘ. I ZEMINA | M3 | 175.53
natěžení a dovoz dle pol.č.17511, 17910: 5,25m3+170,28m3=175,530 [A]
4 | 13173 |  | HLOUBENÍ JAM ZAPAŽ I NEPAŽ TŘ. I | M3 | 90.3
3,5m2*5,00+4,0m2*(5,00+4,00)+3,5m2*4,80+4,0m2*5,00=90,300 [A]
5 | 17120 |  | ULOŽENÍ SYPANINY DO NÁSYPŮ A NA SKLÁDKY BEZ ZHUTNĚNÍ | M3 | 90.3
uložení na skládku/deponii dle pol.č.13173: 90,3m3=90,300 [A]
6 | 17511 |  | OBSYP POTRUBÍ A OBJEKTŮ SE ZHUTNĚNÍM | M3 | 5.25
svahové kužely: 1,75m3+3,5m3=5,250 [A]
7 | 17581 |  | OBSYP POTRUBÍ A OBJEKTŮ Z NAKUPOVANÝCH MATERIÁLŮ ŠD FR.16/32 | M3 | 26.56
drenážní zásyp za zdí: 5,00*1,0m2+(5,00+4,00+4,80)*1,2m2+5,00*1,0m2=26,560 [A]
8 | 17910 |  | NÁSYPY Z ARMOVANÝCH ZEMIN SE ZHUTNĚNÍM | M3 | 170.28
7,0m2*5,00+7,2m2*5,00+7,3m2*4,00+7,1m2*4,80+7,2m2*5,00=170,280 [A]
|  | 1 | Zemní práce
|  | 2 | Základy
9 | 21461C |  | SEPARAČNÍ GEOTEXTILIE DO 300G/M2 | M2 | 114
pod polštářem ze ŠD: 4,00*5,00+5,00*5,00+5,00*4,00+5,00*4,80+5,00*5,00=114,000 [A]
10 | 27152 |  | POLŠTÁŘE POD ZÁKLADY Z KAMENIVA DRCENÉHO | M3 | 30.48
ŠD fr.0/63: 5,00*1,2m2+5,00*1,3m2+4,00*1,3m2+4,80*1,1m2+5,00*1,5m2=30,480 [A]
11 | 28995 |  | KOTEVNÍ SÍTĚ PRO GABIONY A ARMOVANÉ ZEMINY SYNTETICKÁ GEOMŘÍŽ | M2 | 362
(22,00+23,00+23,50+22,00)*4,00=362,000 [A]
|  | 2 | Základy
|  | 3 | Svislé konstrukce
12 | 31711 |  | ŘÍMSY Z DÍLCŮ BETONOVÝCH ZÁKRYTOVÁ DESKA | M3 | 10.71
zákrytové desky tvarovek: 0,45m2*23,80=10,710 [A]
13 | 32711 |  | ZDI OPĚR, ZÁRUB, NÁBŘEŽ Z DÍLCŮ BETON BETONOVÁ TVAROVKA VČETNĚ VÝPLŇOVÉHO BETONU | M3 | 20.4
480ks*0,085m2*0,50=20,400 [A]
|  | 3 | Svislé konstrukce
|  | 4 | Vodorovné konstrukce
14 | 45152 |  | PODKLADNÍ A VÝPLŇOVÉ VRSTVY Z KAMENIVA DRCENÉHO | M3 | 38.4
ŠD fr.0/32: 1,6m2*24,00=38,400 [A]
|  | 4 | Vodorovné konstrukce
|  | 6 | Úpravy povrchů, podlahy, výplně otvorů
15 | 62745 |  | SPÁROVÁNÍ STARÉHO ZDIVA CEMENTOVOU MALTOU | M2 | 40
dle pol.č.938442: 40,0m2=40,000 [A]
|  | 6 | Úpravy povrchů, podlahy, výplně otvorů
|  | 8 | Potrubí
16 | 875332 |  | POTRUBÍ DREN Z TRUB PLAST DN DO 150MM DĚROVANÝCH | M | 23.8
23,8m=23,800 [A]
|  | 8 | Potrubí
|  | 9 | Ostatní konstrukce a práce
17 | 9111A1 |  | ZÁBRADLÍ SILNIČNÍ S VODOR MADLY - DODÁVKA A MONTÁŽ DVOUMADLOVÉ ZÁBRADLÍ Z KOMPOZITU | M | 22
22,0m=22,000 [A]
18 | 938442 |  | OČIŠTĚNÍ ZDIVA OTRYSKÁNÍM TLAKOVOU VODOU DO 500 BARŮ | M2 | 40
stávající kamenná zeď: 40,0m2=40,000 [A]
|  | 9 | Ostatní konstrukce a práce
C e l k e m

## 261
Aspe
Příloha k formuláři pro ocenění nabídky
Stavba |  | 20062_2U | REKONSTRUKCE ČTYŘ ÚSEKŮ TT LIBEREC - JABLONEC N.N. ÚSEK PROSEČ N.N., ŠKOLA - PROSEČ N.N. VÝHYBNA
číslo a název SO |  | SO 261 | OPĚRNÁ ZEĎ V KM 7,27 - 7,35
číslo a název rozpočtu: |  | 261 | OPĚRNÁ ZEĎ V KM 7,27 - 7,35
Poř. č.pol. | Kód položky | Varianta položky | Název položky | jednotka | Počet jednotek | CENA |  | Sazba | DPH
[6 empty] | jednotková | celkem | DPH
1 | 2 | 3 | 4 | 5 | 6 | 7 | 8
|  | 0 | Všeobecné konstrukce a práce
1 | 014101 |  | POPLATKY ZA SKLÁDKU | M3 | 1215
dle pol.č.17120: 1215,0m3=1 215,000 [A]
2 | 014201 |  | POPLATKY ZA ZEMNÍK - ZEMINA | M3 | 1235.5
dle pol.č.12573.B: 1235,5m3=1 235,500 [A]
|  | 0 | Všeobecné konstrukce a práce
|  | 1 | Zemní práce
3 | 12573 | A | VYKOPÁVKY ZE ZEMNÍKŮ A SKLÁDEK TŘ. I ORNICE | M3 | 26
natěžení a dovoz ornice dle pol.č.18220: 26,0m3=26,000 [A]
4 | 12573 | B | VYKOPÁVKY ZE ZEMNÍKŮ A SKLÁDEK TŘ. I ZEMINA | M3 | 1235.5
natěžení a dovoz dle pol.č.17411, 17910: 92,0m3+1143,5m3=1 235,500 [A]
5 | 13173 |  | HLOUBENÍ JAM ZAPAŽ I NEPAŽ TŘ. I | M3 | 1215
17,0m2*(10,00+10,00)+16,0m2*10,00+15,0m2*(10,00+10,00)+14,0m2*(10,00+10,00)+13,5m2*(7,00+3,00)=1 215,000 [A]
6 | 17120 |  | ULOŽENÍ SYPANINY DO NÁSYPŮ A NA SKLÁDKY BEZ ZHUTNĚNÍ | M3 | 1215
uložení výkopu na skládku/deponii dle pol.č.13173: 1215,0m3=1 215,000 [A]
7 | 17411 |  | ZÁSYP JAM A RÝH ZEMINOU SE ZHUTNĚNÍM | M3 | 92
zásyp před zdí 1,0m2*(10,00+10,00+10,00+10,00)+1,3m2*(10,00+10,00+10,00+7,00+3,00)=92,000 [A]
8 | 17910 |  | NÁSYPY Z ARMOVANÝCH ZEMIN SE ZHUTNĚNÍM | M3 | 1143.5
za zdí 16,0m2*10,00+17,0m2*10,00+16,0m2*10,00+15,0m2*10,00+14,0m2*10,00+13,0m2*10,00+12,0m2*10,00+11,5m2*7,00+11,0m2*3,00=1 143,500 [A]
9 | 18220 |  | ROZPROSTŘENÍ ORNICE VE SVAHU | M3 | 26
ohumusování svahu v tl.15cm 0,7m2*10,00+0,4m2*10,00+0,3m2*10,00+0,1m2*(10,00+10,00)+0,3m2*(10,00+10,00)+0,4m2*(7,00+3,00)=26,000 [A]
|  | 1 | Zemní práce
|  | 2 | Základy
10 | 21461C |  | SEPARAČNÍ GEOTEXTILIE DO 300G/M2 | M2 | 628
pod polštář ze ŠD: 4,50*80,00=360,000 [A] rub gabionové zdi: 3,00*6,00+3,50*14,00+4,00*(7,00+7,00+10,00)+3,50*12,00+3,00*10,00+2,50*10,00+2,00*4,00=268,000 [B] Celkem: A+B=628,000 [C]
11 | 27152 |  | POLŠTÁŘE POD ZÁKLADY Z KAMENIVA DRCENÉHO | M3 | 72
ŠD fr.0/63: 0,9m2*80,00=72,000 [A]
12 | 28995 |  | KOTEVNÍ SÍTĚ PRO GABIONY A ARMOVANÉ ZEMINY | M2 | 1504
za gabiony: 3,00*80,00*3+4,00*(72,00+60,00+50,00+14,00)=1 504,000 [A]
|  | 2 | Základy
|  | 3 | Svislé konstrukce
13 | 3272A7.R |  | ZDI OPĚR, ZÁRUB, NÁBŘEŽ Z GABIONŮ RUČNĚ ROVNANÝCH, DRÁT O5,0MM, POVRCHOVÁ ÚPRAVA Zn + Al | M3 | 203
2,25*6,00+2,75*14,00+3,25*(7,00+7,00)+2,75*(10,00+12,00)+2,25*10,00+1,75*10,00+1,25*4,00=203,000 [A]
|  | 3 | Svislé konstrukce
|  | 4 | Vodorovné konstrukce
14 | 45152 |  | PODKLADNÍ A VÝPLŇOVÉ VRSTVY Z KAMENIVA DRCENÉHO | M3 | 108
ŠD fr.0/32: 1,8m2*60,00=108,000 [A]
|  | 4 | Vodorovné konstrukce
|  | 8 | Potrubí
15 | 875332 |  | POTRUBÍ DREN Z TRUB PLAST DN DO 150MM DĚROVANÝCH SN8, VČETNĚ OBALENÍ GEOTEXTILIÍ | M | 80
pod zdí: 80,0m=80,000 [A]
|  | 8 | Potrubí
|  | 9 | Ostatní konstrukce a práce
16 | 9111A1 |  | ZÁBRADLÍ SILNIČNÍ S VODOR MADLY - DODÁVKA A MONTÁŽ DVOUMADLOVÉ ZÁBRADLÍ Z KOMPOZITU KOTVENÉ DO GABIONU | M | 66
66,0m=66,000 [A]
|  | 9 | Ostatní konstrukce a práce
C e l k e m

## 262
Aspe
Příloha k formuláři pro ocenění nabídky
Stavba |  | 20062_2U | REKONSTRUKCE ČTYŘ ÚSEKŮ TT LIBEREC - JABLONEC N.N. ÚSEK PROSEČ N.N., ŠKOLA - PROSEČ N.N. VÝHYBNA
číslo a název SO |  | SO 262 | OPĚRNÁ ZEĎ V KM 7,38 - 7,41
číslo a název rozpočtu: |  | 262 | OPĚRNÁ ZEĎ V KM 7,38 - 7,41
Poř. č.pol. | Kód položky | Varianta položky | Název položky | jednotka | Počet jednotek | CENA |  | Sazba | DPH
[6 empty] | jednotková | celkem | DPH
1 | 2 | 3 | 4 | 5 | 6 | 7 | 8
|  | 0 | Všeobecné konstrukce a práce
1 | 014101 |  | POPLATKY ZA SKLÁDKU | M3 | 463.562
dle pol.č.17120: 455,6m3=455,600 [A] zemina z vrtů pro kotvení: (78,4m+313,6m)*3,14*0,08*0,08+5,5m*3,14*0,07*0,07=7,962 [B] Celkem: A+B=463,562 [C]
2 | 014201 |  | POPLATKY ZA ZEMNÍK - ZEMINA | M3 | 165.2
dle pol.č.12573: 165,2m3=165,200 [A]
|  | 0 | Všeobecné konstrukce a práce
|  | 1 | Zemní práce
3 | 12573 |  | VYKOPÁVKY ZE ZEMNÍKŮ A SKLÁDEK TŘ. I ZEMINA ZE ZEMNÍKU | M3 | 165.2
natěžení a dovoz dle pol.č.17411: 165,2m3=165,200 [A]
4 | 13173 |  | HLOUBENÍ JAM ZAPAŽ I NEPAŽ TŘ. I | M3 | 91.12
z řezů: (7,5m2+14,0m2)*10,00+18,5m2*12,00+6,0m2*3,10=455,600 [A] z toho tř. I cca 20%: 455,6m3*0,2=91,120 [B]
5 | 13183 |  | HLOUBENÍ JAM ZAPAŽ I NEPAŽ TŘ II | M3 | 182.24
výkop celkem z pol.č.13173 455,6m3, z toho tř. II cca 40%: 455,6m3*0,4=182,240 [A]
6 | 13193 |  | HLOUBENÍ JAM ZAPAŽ I NEPAŽ TŘ III | M3 | 182.24
výkop celkem z pol.č.13173 455,6m3, z toho tř. III cca 40%: 455,6m3*0,4=182,240 [A]
7 | 17120 |  | ULOŽENÍ SYPANINY DO NÁSYPŮ A NA SKLÁDKY BEZ ZHUTNĚNÍ | M3 | 455.6
uložení na skládku/deponii dle pol.č.13173, 13183, 13193: 91,12m3+182,24m3+182,24m3=455,600 [A]
8 | 17411 |  | ZÁSYP JAM A RÝH ZEMINOU SE ZHUTNĚNÍM | M3 | 165.2
z řezů: (2,5m2+5,0m2)*10,00+7,0m2*12,00+2,0m2*3,10=165,200 [A]
9 | 17581 |  | OBSYP POTRUBÍ A OBJEKTŮ Z NAKUPOVANÝCH MATERIÁLŮ | M3 | 42.95
z řezů: 10,00*(0,5m2+1,0m2)+12,00*2,2m2+3,10*0,5m2=42,950 [A]
|  | 1 | Zemní práce
|  | 2 | Základy
10 | 21331 |  | DRENÁŽNÍ VRSTVY Z BETONU MEZEROVITÉHO (DRENÁŽNÍHO) | M3 | 2.457
obetonování drenáže: 0,07m2*35,10=2,457 [A]
11 | 26174 |  | VRTY PRO KOTV, INJEKT, MIKROPIL NA POVR TŘ I A II D DO 200MM | M | 78.4
průměru 160mm pro zemní hřeby z pol.č.285362, tř. I-II cca 20%: 98ks*4,00*0,2=78,400 [A]
12 | 26183 |  | VRT PRO KOTV, INJEK, MIKROPIL NA POVR TŘ III A IV D DO 150MM | M | 5.5
průměru 140mm pro kotevní trny z pol.č.93650: 11ks*0,50=5,500 [A]
13 | 26184 |  | VRT PRO KOTV, INJEK, MIKROPIL NA POVR TŘ III A IV D DO 200MM | M | 313.6
průměru 160mm pro zemní hřeby z pol.č.285362, tř. III-IV cca 80%: 98ks*4,00*0,8=313,600 [A]
14 | 272324 |  | ZÁKLADY ZE ŽELEZOBETONU DO C25/30 | M3 | 78.31
(1,0m2+2,95m2)*10,00+2,95m2*12,00+1,1m2*3,10=78,310 [A]
15 | 272365 |  | VÝZTUŽ ZÁKLADŮ Z OCELI 10505, B500B | T | 9.397
cca 120kg/m3 z pol.č.272324: 78,31m3*120/1000=9,397 [A]
16 | 281451 |  | INJEKTOVÁNÍ NÍZKOTLAKÉ Z CEMENTOVÉ MALTY NA POVRCHU | M3 | 0.085
zainjektování kotevních trnů z pol.č.93650: 11*3,14*0,07*0,07*0,50=0,085 [A]
17 | 285362 |  | KOTVENÍ NA POVRCHU Z BETONÁŘSKÉ VÝZTUŽE DL. DO 4M TRVALÉ HORNINOVÉ TRNY (HŘEBÍKY) PRŮMĚRU 32MM | KUS | 98
98ks=98,000 [A]
18 | 28932A |  | STŘÍKANÝ ŽELEZOBETON DO C20/25 | M3 | 19.6
stabilizační nástřik: 98,0m2*0,20=19,600 [A]
19 | 289366 |  | VÝZTUŽ STŘÍKANÉHO BETONU Z KARI SITÍ | T | 0.653
kari síť 150/150/6 z pol.č.28932A: 98,0m2*3,03kg/m2*2*1,1/1000=0,653 [A]
20 | 28999 |  | OPLÁŠTĚNÍ (ZPEVNĚNÍ) Z FÓLIE | M2 | 20
těsnící fólie za rubem zdi: 10,00*2,00=20,000 [A]
|  | 2 | Základy
|  | 3 | Svislé konstrukce
21 | 317325 |  | ŘÍMSY ZE ŽELEZOBETONU DO C30/37 | M3 | 5.265
0,15m2*35,10=5,265 [A]
22 | 317365 |  | VÝZTUŽ ŘÍMS Z OCELI 10505, B500B | T | 0.684
cca 130kg/m3 z pol.č.317325: 5,265m3*130/1000=0,684 [A]
23 | 327325 |  | ZDI OPĚRNÉ, ZÁRUBNÍ, NÁBŘEŽNÍ ZE ŽELEZOVÉHO BETONU DO C30/37 | M3 | 54.09
z řezů: (0,5m2+1,6m2)*0,5*10,00+(1,0m2+2,0m2)*0,5*10,00+(2,0m2+2,3m2)*0,5*12,00+0,9m2*3,10=54,090 [A]
24 | 327365 |  | VÝZTUŽ ZDÍ OPĚRNÝCH, ZÁRUBNÍCH, NÁBŘEŽNÍCH Z OCELI 10505, B500B | T | 6.491
cca 120kg/m3 z pol.č.327325: 54,09m3*120/1000=6,491 [A]
|  | 3 | Svislé konstrukce
|  | 4 | Vodorovné konstrukce
25 | 451311 |  | PODKL A VÝPLŇ VRSTVY Z PROST BET DO C8/10 | M3 | 1
pod drenáž: 0,1m2*10,00=1,000 [A]
26 | 451312 |  | PODKLADNÍ A VÝPLŇOVÉ VRSTVY Z PROSTÉHO BETONU C12/15 | M3 | 17.55
pod základ: 0,5m2*(10,00*2+12,00+3,10)=17,550 [A]
27 | 45157 |  | PODKLADNÍ A VÝPLŇOVÉ VRSTVY Z KAMENIVA TĚŽENÉHO | M3 | 6
ochranný obsyp těsnící fólie (z pol.č.28999): 20,0m2*(0,15+0,15)=6,000 [A]
|  | 4 | Vodorovné konstrukce
|  | 7 | Přidružená stavební výroba
28 | 711509 |  | OCHRANA IZOLACE NA POVRCHU TEXTILIÍ 600G/M2 | M2 | 193.1
ochrana rubu zdi: 5,00*4,50+10,00*6,30+10,00*5,60+7,00*5,60+3,10*4,00=193,100 [A]
29 | 78383 |  | NÁTĚRY BETON KONSTR TYP S4 (OS-C) | M2 | 35.1
nátěr říms: 1,00*35,10=35,100 [A]
|  | 7 | Přidružená stavební výroba
|  | 8 | Potrubí
30 | 87533 |  | POTRUBÍ DREN Z TRUB PLAST DN DO 150MM SN 8 | M | 75.6
za rubem zdi: 70,0m+7*0,8m=75,600 [A]
|  | 8 | Potrubí
|  | 9 | Ostatní konstrukce a práce
31 | 9112B1 |  | ZÁBRADLÍ MOSTNÍ SE SVISLOU VÝPLNÍ - DODÁVKA A MONTÁŽ | M | 34
na římse zdi: 34,0m=34,000 [A]
32 | 93650 |  | DROBNÉ DOPLŇK KONSTR KOVOVÉ | KG | 41.712
kotevní trny R16 do podloží: 2*11ks*1,20*1,58kg/m=41,712 [A]
|  | 9 | Ostatní konstrukce a práce
C e l k e m

## 263
Aspe
Příloha k formuláři pro ocenění nabídky
Stavba |  | 20062_2U | REKONSTRUKCE ČTYŘ ÚSEKŮ TT LIBEREC - JABLONEC N.N. ÚSEK PROSEČ N.N., ŠKOLA - PROSEČ N.N. VÝHYBNA
číslo a název SO |  | SO 263 | PROTIEROZNÍ ZAJIŠTĚNÍ SVAHU V KM 7,37 - 7,41
číslo a název rozpočtu: |  | 263 | PROTIEROZNÍ ZAJIŠTĚNÍ SVAHU V KM 7,37 - 7,41
Poř. č.pol. | Kód položky | Varianta položky | Název položky | jednotka | Počet jednotek | CENA |  | Sazba | DPH
[6 empty] | jednotková | celkem | DPH
1 | 2 | 3 | 4 | 5 | 6 | 7 | 8
|  | 0 | Všeobecné konstrukce a práce
1 | 014101 |  | POPLATKY ZA SKLÁDKU | M3 | 100.663
dle pol.č.17120: 94,875m3=94,875 [A] zemina z vrtů pro kotvení: (172,8m+115,2m)*3,14*0,08*0,08=5,788 [B] Celkem: A+B=100,663 [C]
2 | 014201 |  | POPLATKY ZA ZEMNÍK - ZEMINA | M3 | 24
dle pol.č.12573: 24,0m3=24,000 [A]
|  | 0 | Všeobecné konstrukce a práce
|  | 1 | Zemní práce
3 | 12573 |  | VYKOPÁVKY ZE ZEMNÍKŮ A SKLÁDEK TŘ. I ZEMINA ZE ZEMNÍKU | M3 | 24
natěžení a dovoz dle pol.č.17411: 24,0m3=24,000 [A]
4 | 13173 |  | HLOUBENÍ JAM ZAPAŽ I NEPAŽ TŘ. I | M3 | 37.95
z řezů: 5,0m2*2,50+7,0m2*5,00+4,5m2*5,75+2,5m2*6,50m2+1,5m2*3,50=94,875 [A] z toho tř. I cca 40%: 94,875m3*0,4=37,950 [B]
5 | 13183 |  | HLOUBENÍ JAM ZAPAŽ I NEPAŽ TŘ II | M3 | 37.95
výkop celkem z pol.č.13173 94,875m3, z toho tř. II cca 40%: 94,875m3*0,4=37,950 [A]
6 | 13193 |  | HLOUBENÍ JAM ZAPAŽ I NEPAŽ TŘ III | M3 | 18.975
výkop celkem z pol.č.13173 94,875m3, z toho tř. III cca 20%: 94,875m3*0,2=18,975 [A]
7 | 17120 |  | ULOŽENÍ SYPANINY DO NÁSYPŮ A NA SKLÁDKY BEZ ZHUTNĚNÍ | M3 | 94.875
uložení výkopu na skládku z pol.č.13173,13183,13193: 37,95m3+37,95m3+18,975m3=94,875 [A]
8 | 17411 |  | ZÁSYP JAM A RÝH ZEMINOU SE ZHUTNĚNÍM | M3 | 24
základ: 24,0m2*1,00=24,000 [A]
|  | 1 | Zemní práce
|  | 2 | Základy
9 | 21197 |  | OPLÁŠTĚNÍ ODVODŇOVACÍCH ŽEBER Z GEOTEXTILIE 300G/M2 | M2 | 7.222
opláštění prostupů zdí: 23,00*3,14*0,10=7,222 [A]
10 | 26174 |  | VRTY PRO KOTV, INJEKT, MIKROPIL NA POVR TŘ I A II D DO 200MM | M | 172.8
průměru 160mm pro zemní hřeby z pol.č.285362, tř. I-II cca 60%: 72ks*4,00*0,6=172,800 [A]
11 | 26184 |  | VRT PRO KOTV, INJEK, MIKROPIL NA POVR TŘ III A IV D DO 200MM | M | 115.2
průměru 160mm pro zemní hřeby z pol.č.285362, tř. III-IV cca 40%: 72ks*4,00*0,4=115,200 [A]
12 | 272324 |  | ZÁKLADY ZE ŽELEZOBETONU DO C25/30 | M3 | 10.35
pod zdí: 23,00*0,45m2=10,350 [A]
13 | 272365 |  | VÝZTUŽ ZÁKLADŮ Z OCELI 10505, B500B | T | 1.242
cca 120kg/m3 z pol.č.272324: 10,35m3*120/1000=1,242 [A]
14 | 285362 |  | KOTVENÍ NA POVRCHU Z BETONÁŘSKÉ VÝZTUŽE DL. DO 4M TRVALÉ HORNINOVÉ TRNY (HŘEBÍKY) PRŮMĚRU 32MM | KUS | 72
72ks=72,000 [A]
15 | 28932A |  | STŘÍKANÝ ŽELEZOBETON DO C20/25 | M3 | 14.4
stabilzační nástřik: 72,0m2*0,20=14,400 [A]
16 | 289366 |  | VÝZTUŽ STŘÍKANÉHO BETONU Z KARI SITÍ | T | 0.48
kari síť 150/150/6 z pol.č.28932A: 72,0m2*3,03kg/m2*2*1,1/1000=0,480 [A]
|  | 2 | Základy
|  | 3 | Svislé konstrukce
17 | 317325 |  | ŘÍMSY ZE ŽELEZOBETONU DO C30/37 | M3 | 4.6
23,00*0,2m2=4,600 [A]
18 | 317365 |  | VÝZTUŽ ŘÍMS Z OCELI 10505, B500B | T | 0.598
cca 130kg/m3 z pol.č.317325: 4,6m3*130/1000=0,598 [A]
19 | 327221.R |  | OBKLAD ZDÍ OPĚRNÝCH, ZÁRUBNÍCH, NÁBŘEŽNÍCH Z BETONOVÝCH TVAROVEK LEPENÝ OBKLAD | M3 | 2.05
41,0m2*0,05=2,050 [A]
20 | 327325 |  | ZDI OPĚRNÉ, ZÁRUBNÍ, NÁBŘEŽNÍ ZE ŽELEZOVÉHO BETONU DO C30/37 | M3 | 21.4
z řezů: (0,9m2+1,3m2)*0,5*10,00+(1,3m2+0,8m2)*0,5*6,50+(0,8m2+0,3m2)*0,5*6,50=21,400 [A]
21 | 327365 |  | VÝZTUŽ ZDÍ OPĚRNÝCH, ZÁRUBNÍCH, NÁBŘEŽNÍCH Z OCELI 10505, B500B | T | 2.568
cca 120kg/m3 z pol.č.327325: 21,4m3*120/1000=2,568 [A]
|  | 3 | Svislé konstrukce
|  | 4 | Vodorovné konstrukce
22 | 451312 |  | PODKLADNÍ A VÝPLŇOVÉ VRSTVY Z PROSTÉHO BETONU C12/15 | M3 | 1.725
pod základ: 23,00*0,075m2=1,725 [A]
|  | 4 | Vodorovné konstrukce
|  | 7 | Přidružená stavební výroba
23 | 711509 |  | OCHRANA IZOLACE NA POVRCHU TEXTILIÍ 300G/M2 | M2 | 34.5
základ zdi: 23,00*1,50=34,500 [A]
24 | 78383 |  | NÁTĚRY BETON KONSTR TYP S4 (OS-C) | M2 | 25.3
římsa: 23,00*1,10=25,300 [A]
|  | 7 | Přidružená stavební výroba
|  | 8 | Potrubí
25 | 87527 |  | POTRUBÍ DREN Z TRUB PLAST (I FLEXIBIL) DN DO 100MM | M | 47
v patě zdi: 23,0m=23,000 [A] prostupy: 8ks*3,00=24,000 [B] Celkem: A+B=47,000 [C]
|  | 8 | Potrubí
|  | 9 | Ostatní konstrukce a práce
26 | 9111C1 |  | ZÁBRADLÍ SILNIČNÍ LANKOVÉ - DODÁVKA A MONTÁŽ DODATEČNĚ KOTVENÉ | M | 22
v koruně zdi na římse: 22,0m=22,000 [A]
27 | 935212 |  | PŘÍKOPOVÉ ŽLABY Z BETON TVÁRNIC ŠÍŘ DO 600MM DO BETONU TL 100MM | M | 25
v koruně zdi: 25,0m=25,000 [A]
|  | 9 | Ostatní konstrukce a práce
C e l k e m

## 264
Aspe
Příloha k formuláři pro ocenění nabídky
Stavba |  | 20062_2U | REKONSTRUKCE ČTYŘ ÚSEKŮ TT LIBEREC - JABLONEC N.N. ÚSEK PROSEČ N.N., ŠKOLA - PROSEČ N.N. VÝHYBNA
číslo a název SO |  | SO 264 | PROTIEROZNÍ ZAJIŠTĚNÍ SVAHU V KM 7,41 - 7,46
číslo a název rozpočtu: |  | 264 | PROTIEROZNÍ ZAJIŠTĚNÍ SVAHU V KM 7,41 - 7,46
Poř. č.pol. | Kód položky | Varianta položky | Název položky | jednotka | Počet jednotek | CENA |  | Sazba | DPH
[6 empty] | jednotková | celkem | DPH
1 | 2 | 3 | 4 | 5 | 6 | 7 | 8
|  | 0 | Všeobecné konstrukce a práce
1 | 014101 |  | POPLATKY ZA SKLÁDKU | M3 | 295.816
dle pol.č.17120: 288,26m3=288,260 [A] zemina z vrtů pro kotvení: (75,2m+300,8m)*3,14*0,08*0,08=7,556 [B] Celkem: A+B=295,816 [C]
|  | 0 | Všeobecné konstrukce a práce
|  | 1 | Zemní práce
2 | 13173 |  | HLOUBENÍ JAM ZAPAŽ I NEPAŽ TŘ. I | M3 | 57.652
z řezů: 6,2m2*11,00+2*5,5m2*10,00+4,0m2*10,00+5,7m2*10,80m2+1,7m2*5,00=288,260 [A] z toho tř. I cca 20%: 288,26m3*0,2=57,652 [B]
3 | 13183 |  | HLOUBENÍ JAM ZAPAŽ I NEPAŽ TŘ II | M3 | 115.304
výkop celkem z pol.č.13173 288,26m3, z toho tř. II cca 40%: 288,26m3*0,4=115,304 [A]
4 | 13193 |  | HLOUBENÍ JAM ZAPAŽ I NEPAŽ TŘ III | M3 | 115.304
výkop celkem z pol.č.13173 288,26m3, z toho tř. III cca 40%: 288,26m3*0,4=115,304 [A]
5 | 17120 |  | ULOŽENÍ SYPANINY DO NÁSYPŮ A NA SKLÁDKY BEZ ZHUTNĚNÍ | M3 | 288.26
uložení výkopu na skládku z pol.č.13173,13183,13193: 57,652m3+115,304m3+115,304m3=288,260 [A]
|  | 1 | Zemní práce
|  | 2 | Základy
6 | 21197 |  | OPLÁŠTĚNÍ ODVODŇOVACÍCH ŽEBER Z GEOTEXTILIE 300G/M2 | M2 | 31.4
opláštění prostupů zdí: 100,00*3,14*0,10=31,400 [A]
7 | 26174 |  | VRTY PRO KOTV, INJEKT, MIKROPIL NA POVR TŘ I A II D DO 200MM | M | 75.2
průměru 160mm pro zemní hřeby z pol.č.285362, tř. I-II cca 20%: 94ks*4,00*0,2=75,200 [A]
8 | 26184 |  | VRT PRO KOTV, INJEK, MIKROPIL NA POVR TŘ III A IV D DO 200MM | M | 300.8
průměru 160mm pro zemní hřeby z pol.č.285362, tř. III-IV cca 80%: 94ks*4,00*0,8=300,800 [A]
9 | 272314 |  | ZÁKLADY Z PROSTÉHO BETONU DO C25/30 | M3 | 9.656
pod zdí: 56,80*0,17m2=9,656 [A]
10 | 285362 |  | KOTVENÍ NA POVRCHU Z BETONÁŘSKÉ VÝZTUŽE DL. DO 4M TRVALÉ HORNINOVÉ TRNY (HŘEBÍKY) PRŮMĚRU 32MM | KUS | 94
94ks=94,000 [A]
11 | 28932A |  | STŘÍKANÝ ŽELEZOBETON DO C20/25 | M3 | 31.5
210,0m2*0,15=31,500 [A]
12 | 289366 |  | VÝZTUŽ STŘÍKANÉHO BETONU Z KARI SITÍ | T | 1.4
kari síť 150/150/6 z pol.č.28932A: 210,0m2*3,03kg/m2*2*1,1/1000=1,400 [A]
|  | 2 | Základy
|  | 3 | Svislé konstrukce
13 | 3272A7.R |  | ZDI OPĚR, ZÁRUB, NÁBŘEŽ Z GABIONŮ RUČNĚ ROVNANÝCH, DRÁT O5,0MM, POVRCHOVÁ ÚPRAVA Zn + Al VČ KOTEVNÍCH TRNŮ | M3 | 63.04
gabionový obklad, z řezů: 1,4m2*11,00+2*1,3m2*10,00+1,0m2*10,00m2+0,8m2*10,80+0,6m2*5,00=63,040 [A]
|  | 3 | Svislé konstrukce
|  | 8 | Potrubí
14 | 87527 |  | POTRUBÍ DREN Z TRUB PLAST (I FLEXIBIL) DN DO 100MM | M | 157
v patě zdi: 57,0m=57,000 [A] prostupy: 20ks*5,00=100,000 [B] Celkem: A+B=157,000 [C]
|  | 8 | Potrubí
|  | 9 | Ostatní konstrukce a práce
15 | 9111C1 |  | ZÁBRADLÍ SILNIČNÍ LANKOVÉ - DODÁVKA A MONTÁŽ | M | 48
v koruně zdi: 48,0m=48,000 [A]
16 | 935212 |  | PŘÍKOPOVÉ ŽLABY Z BETON TVÁRNIC ŠÍŘ DO 600MM DO BETONU TL 100MM | M | 54
v koruně zdi: 54,0m=54,000 [A]
|  | 9 | Ostatní konstrukce a práce
C e l k e m

## 265
Aspe
Příloha k formuláři pro ocenění nabídky
Stavba |  | 20062_2U | REKONSTRUKCE ČTYŘ ÚSEKŮ TT LIBEREC - JABLONEC N.N. ÚSEK PROSEČ N.N., ŠKOLA - PROSEČ N.N. VÝHYBNA
číslo a název SO |  | SO 265 | OPĚRNÁ ZEĎ V KM 7,49 - 7,70
číslo a název rozpočtu: |  | 265 | OPĚRNÁ ZEĎ V KM 7,49 - 7,70
Poř. č.pol. | Kód položky | Varianta položky | Název položky | jednotka | Počet jednotek | CENA |  | Sazba | DPH
[6 empty] | jednotková | celkem | DPH
1 | 2 | 3 | 4 | 5 | 6 | 7 | 8
|  | 0 | Všeobecné konstrukce a práce
1 | 014101 |  | POPLATKY ZA SKLÁDKU | M3 | 1970.05
dle pol.č.17120: 1970,05m3=1 970,050 [A]
2 | 014201 |  | POPLATKY ZA ZEMNÍK - ZEMINA | M3 | 1550
dle pol.č.12573: 1550,0m3=1 550,000 [A]
|  | 0 | Všeobecné konstrukce a práce
|  | 1 | Zemní práce
3 | 12573 |  | VYKOPÁVKY ZE ZEMNÍKŮ A SKLÁDEK TŘ. I ZEMINA | M3 | 1550
natěžení a dovoz dle pol.č.17411: 1550,0m3=1 550,000 [A]
4 | 13173 |  | HLOUBENÍ JAM ZAPAŽ I NEPAŽ TŘ. I | M3 | 1970.05
13,0m2*15,00+6,7m2*20,00+8,0m2*20,00+7,0m2*20,00+15,1m2*20,00+10,9m2*20,00+13,0m2*20,00+6,5m2*11,70+9,0m2*15,00+9,1m2*20,00+11,2m2*15,00=1 970,050 [A]
5 | 17120 |  | ULOŽENÍ SYPANINY DO NÁSYPŮ A NA SKLÁDKY BEZ ZHUTNĚNÍ | M3 | 1970.05
uložení na skládku/deponii dle pol.č.13173: 1970,05m3=1 970,050 [A]
6 | 17411 |  | ZÁSYP JAM A RÝH ZEMINOU SE ZHUTNĚNÍM | M3 | 1550
zásyp před zdí a za zdí 7,0m2*15,00+6,0m2*(20,00+20,00+20,00)+12,5m2*20,00+14,5m2*20,00+10,2m2*20,00+5,0m2*11,70+5,5m2*(15,00+20,00)+6,0m2*15,00=1 550,000 [A]
7 | 17581 |  | OBSYP POTRUBÍ A OBJEKTŮ Z NAKUPOVANÝCH MATERIÁLŮ | M3 | 129.02
ochranný obsyp s drenážní fcí za zdí 0,8m2*15,00+0,6m2*(20,00+20,00+20,00)+0,7m2*20,00+0,9m2*20,00+0,6m2*(20,00+11,70+15,00+20,00+15,00)=129,020 [A]
|  | 1 | Zemní práce
|  | 2 | Základy
8 | 21331 |  | DRENÁŽNÍ VRSTVY Z BETONU MEZEROVITÉHO (DRENÁŽNÍHO) | M3 | 13.769
obetonování drenáže: 0,07m2*196,70=13,769 [A]
9 | 272324 |  | ZÁKLADY ZE ŽELEZOBETONU DO C25/30 | M3 | 232.865
0,95m2*(20,00+10,00)+1,1m2*(40,00+10,00)+1,6m2*20,00+1,8m2*(20,00+10,00)+0,95m2*(50,00+10,00+6,70)=232,865 [A]
10 | 272365 |  | VÝZTUŽ ZÁKLADŮ Z OCELI 10505, B500B | T | 27.944
z pol.č.272324: 232,87m3*120kg/m3/1000=27,944 [A]
11 | 28999 |  | OPLÁŠTĚNÍ (ZPEVNĚNÍ) Z FÓLIE | M2 | 507.9
těsnící fólie za rubem zdi 2,00*(15,00+20,00)+2,50*(20,00+20,00)+3,50*(20,00+20,00)+3,00*20,00+2,00*11,70+2,50*15,00+2,20*(20,00+15,00)=507,900 [A]
|  | 2 | Základy
|  | 3 | Svislé konstrukce
12 | 317325 |  | ŘÍMSY ZE ŽELEZOBETONU DO C30/37 | M3 | 82.614
0,42m2*196,70=82,614 [A]
13 | 317365 |  | VÝZTUŽ ŘÍMS Z OCELI 10505, B500B | T | 10.739
z pol.č.317325: 82,61m3*130kg/m3/1000=10,739 [A]
14 | 327325 |  | ZDI OPĚRNÉ, ZÁRUBNÍ, NÁBŘEŽNÍ ZE ŽELEZOVÉHO BETONU DO C30/37 | M3 | 262.15
1,0m2*20,00+(1,0m2*10,00+0,9*1,5)+1,25m2*40,00+(1,25m2*10,00+1,2*1,5)+1,75m2*20,00+2,03m2*20,00+(2,03m2*10,00+1,7*1,5)+1,0m2*50,00+(1,0m2*10,00+0,9*1,5)+1,0m2*6,70=262,150 [A]
15 | 327365 |  | VÝZTUŽ ZDÍ OPĚRNÝCH, ZÁRUBNÍCH, NÁBŘEŽNÍCH Z OCELI 10505, B500B | T | 31.458
z pol.č.327325: 262,15m3*120kg/m3/1000=31,458 [A]
|  | 3 | Svislé konstrukce
|  | 4 | Vodorovné konstrukce
16 | 451311 |  | PODKL A VÝPLŇ VRSTVY Z PROST BET DO C8/10 | M3 | 39.34
pod drenáž: 0,2m2*196,70=39,340 [A]
17 | 451312 |  | PODKLADNÍ A VÝPLŇOVÉ VRSTVY Z PROSTÉHO BETONU C12/15 | M3 | 100.015
pod základ: 0,45m2*(20,00+10,00)+0,5m2*(40,00+10,00)+0,6m2*20,00+0,65m2*(20,00+10,00)+0,45m2*(50,00+10,00+6,70)=100,015 [A]
18 | 45157 |  | PODKLADNÍ A VÝPLŇOVÉ VRSTVY Z KAMENIVA TĚŽENÉHO | M3 | 152.37
ochranný obsyp těsnící fólie (z pol.č.28999): 507,9m2*(0,15+0,15)=152,370 [A]
|  | 4 | Vodorovné konstrukce
|  | 7 | Přidružená stavební výroba
19 | 711509 |  | OCHRANA IZOLACE NA POVRCHU TEXTILIÍ 600G/M2 | M2 | 1148.85
rub zdi: 6,00*10,00+5,70*(20,00+20,00+20,00)+5,00*20,00+7,00*20,00+7,50*20,00+5,50*(16,70+20,00+20,00)+4,50*10,00=1 148,850 [A]
20 | 78383 |  | NÁTĚRY BETON KONSTR TYP S4 (OS-C) | M2 | 295.05
nátěr říms: 1,50*196,70=295,050 [A]
|  | 7 | Přidružená stavební výroba
|  | 8 | Potrubí
21 | 86657 |  | CHRÁNIČKY Z TRUB OCELOVÝCH DN DO 500MM | M | 13.2
pro osazení trakčních stožárů: 2,8m+4,3m+3,3m+2,8m=13,200 [A]
22 | 87533 |  | POTRUBÍ DREN Z TRUB PLAST DN DO 150MM SN8 | M | 211.7
za rubem zdi: 196,7m+20*0,75m=211,700 [A]
23 | 87627 |  | CHRÁNIČKY Z TRUB PLASTOVÝCH DN DO 100MM | M | 6.4
v římse: 8ks*0,80=6,400 [A]
24 | 87634 |  | CHRÁNIČKY Z TRUB PLASTOVÝCH DN DO 200MM | M | 10
prostupy zdí: 20ks*0,50=10,000 [A]
|  | 8 | Potrubí
|  | 9 | Ostatní konstrukce a práce
25 | 9112B1 |  | ZÁBRADLÍ MOSTNÍ SE SVISLOU VÝPLNÍ - DODÁVKA A MONTÁŽ | M | 196.7
196,7m=196,700 [A]
26 | 966842 |  | ODSTRANĚNÍ OPLOCENÍ Z DRÁT PLETIVA | M | 100
100,0m=100,000 [A]
|  | 9 | Ostatní konstrukce a práce
C e l k e m

## 266
Aspe
Příloha k formuláři pro ocenění nabídky
Stavba |  | 20062_2U | REKONSTRUKCE ČTYŘ ÚSEKŮ TT LIBEREC - JABLONEC N.N. ÚSEK PROSEČ N.N., ŠKOLA - PROSEČ N.N. VÝHYBNA
číslo a název SO |  | SO 266 | OPĚRNÁ ZEĎ V KM 7,72 - 7,80
číslo a název rozpočtu: |  | 266 | OPĚRNÁ ZEĎ V KM 7,72 - 7,80
Poř. č.pol. | Kód položky | Varianta položky | Název položky | jednotka | Počet jednotek | CENA |  | Sazba | DPH
[6 empty] | jednotková | celkem | DPH
1 | 2 | 3 | 4 | 5 | 6 | 7 | 8
|  | 0 | Všeobecné konstrukce a práce
1 | 014101 |  | POPLATKY ZA SKLÁDKU | M3 | 518.2
dle pol.č.17120: 518,2m3=518,200 [A]
2 | 014201 |  | POPLATKY ZA ZEMNÍK - ZEMINA | M3 | 385
dle pol.č.12573: 385,0m3=385,000 [A]
|  | 0 | Všeobecné konstrukce a práce
|  | 1 | Zemní práce
3 | 12573 |  | VYKOPÁVKY ZE ZEMNÍKŮ A SKLÁDEK TŘ. I ZEMINA ZE ZEMNÍKU | M3 | 385
natěžení a dovoz dle pol.č.17411: 385,0m3=385,000 [A]
4 | 13173 |  | HLOUBENÍ JAM ZAPAŽ I NEPAŽ TŘ. I | M3 | 518.2
z řezů: 7,0m2*5,00+(4,5m2+7,5m2+7,5m2+8,8m2+7,6m2)*10,00+8,3m2*12,00+8,2m2*3,00=518,200 [A]
5 | 17120 |  | ULOŽENÍ SYPANINY DO NÁSYPŮ A NA SKLÁDKY BEZ ZHUTNĚNÍ | M3 | 518.2
uložení na skládku/deponii dle pol.č.13173: 518,2m3=518,200 [A]
6 | 17411 |  | ZÁSYP JAM A RÝH ZEMINOU SE ZHUTNĚNÍM | M3 | 385
z řezů: 5,5m2*70,00=385,000 [A]
7 | 17581 |  | OBSYP POTRUBÍ A OBJEKTŮ Z NAKUPOVANÝCH MATERIÁLŮ | M3 | 42
z řezů: 70,00*0,6m2=42,000 [A]
|  | 1 | Zemní práce
|  | 2 | Základy
8 | 21331 |  | DRENÁŽNÍ VRSTVY Z BETONU MEZEROVITÉHO (DRENÁŽNÍHO) | M3 | 4.9
obetonování drenáže: 0,07m2*70,00=4,900 [A]
9 | 272324 |  | ZÁKLADY ZE ŽELEZOBETONU DO C25/30 | M3 | 72.5
0,95m2*30,00+1,1m2*40,00=72,500 [A]
10 | 272365 |  | VÝZTUŽ ZÁKLADŮ Z OCELI 10505, B500B | T | 8.7
cca 120kg/m3 z pol.č.272324: 72,5m3*120/1000=8,700 [A]
11 | 28999 |  | OPLÁŠTĚNÍ (ZPEVNĚNÍ) Z FÓLIE | M2 | 175
těsnící fólie za rubem zdi: 70,00*2,50=175,000 [A]
|  | 2 | Základy
|  | 3 | Svislé konstrukce
12 | 317325 |  | ŘÍMSY ZE ŽELEZOBETONU DO C30/37 | M3 | 31.5
0,45m2*70,00=31,500 [A]
13 | 317365 |  | VÝZTUŽ ŘÍMS Z OCELI 10505, B500B | T | 4.095
cca 130kg/m3 z pol.č.317325: 31,5m3*130/1000=4,095 [A]
14 | 327325 |  | ZDI OPĚRNÉ, ZÁRUBNÍ, NÁBŘEŽNÍ ZE ŽELEZOVÉHO BETONU DO C30/37 | M3 | 82
z řezů: 30,00*1,0m2+40,00*1,3m2=82,000 [A]
15 | 327365 |  | VÝZTUŽ ZDÍ OPĚRNÝCH, ZÁRUBNÍCH, NÁBŘEŽNÍCH Z OCELI 10505, B500B | T | 9.84
cca 120kg/m3 z pol.č.327325: 82,0m3*120/1000=9,840 [A]
|  | 3 | Svislé konstrukce
|  | 4 | Vodorovné konstrukce
16 | 451311 |  | PODKL A VÝPLŇ VRSTVY Z PROST BET DO C8/10 | M3 | 14
pod drenáž: 0,2m2*70,00=14,000 [A]
17 | 451312 |  | PODKLADNÍ A VÝPLŇOVÉ VRSTVY Z PROSTÉHO BETONU C12/15 | M3 | 34.1
pod základ: 0,47m2*30,00+0,5m2*40,00=34,100 [A]
18 | 45157 |  | PODKLADNÍ A VÝPLŇOVÉ VRSTVY Z KAMENIVA TĚŽENÉHO | M3 | 52.5
ochranný obsyp těsnící fólie (z pol.č.28999): 175,0m2*(0,15+0,15)=52,500 [A]
|  | 4 | Vodorovné konstrukce
|  | 7 | Přidružená stavební výroba
19 | 711509 |  | OCHRANA IZOLACE NA POVRCHU TEXTILIÍ 600G/M2 | M2 | 401
ochrana rubu zdi: 40,00*6,20+30,00*5,10=401,000 [A]
20 | 78383 |  | NÁTĚRY BETON KONSTR TYP S4 (OS-C) | M2 | 105
nátěr říms: 1,50*70,00=105,000 [A]
|  | 7 | Přidružená stavební výroba
|  | 8 | Potrubí
21 | 86657 |  | CHRÁNIČKY Z TRUB OCELOVÝCH DN DO 500MM | M | 5.1
pouzdro pro osazení trakčního stožáru: 2,80+2,30=5,100 [A]
22 | 87533 |  | POTRUBÍ DREN Z TRUB PLAST DN DO 150MM SN 8 | M | 75.6
za rubem zdi: 70,0m+7*0,8m=75,600 [A]
23 | 87627 |  | CHRÁNIČKY Z TRUB PLASTOVÝCH DN DO 100MM | M | 3.2
v římse: (2+2)*0,80=3,200 [A]
24 | 87634 |  | CHRÁNIČKY Z TRUB PLASTOVÝCH DN DO 200MM | M | 3.5
prostupy zdí: 7*0,5m=3,500 [A]
|  | 8 | Potrubí
|  | 9 | Ostatní konstrukce a práce
25 | 9112B1 |  | ZÁBRADLÍ MOSTNÍ SE SVISLOU VÝPLNÍ - DODÁVKA A MONTÁŽ | M | 70
na římse zdi: 70,0m=70,000 [A]
|  | 9 | Ostatní konstrukce a práce
C e l k e m

## 266.1
Aspe
Příloha k formuláři pro ocenění nabídky
Stavba |  | 20062_2U | REKONSTRUKCE ČTYŘ ÚSEKŮ TT LIBEREC - JABLONEC N.N. ÚSEK PROSEČ N.N., ŠKOLA - PROSEČ N.N. VÝHYBNA
číslo a název SO |  | SO 266.1 | OPĚRNÁ ZEĎ V KM 7,80
číslo a název rozpočtu: |  | 266.1 | OPĚRNÁ ZEĎ V KM 7,80
Poř. č.pol. | Kód položky | Varianta položky | Název položky | jednotka | Počet jednotek | CENA |  | Sazba | DPH
[6 empty] | jednotková | celkem | DPH
1 | 2 | 3 | 4 | 5 | 6 | 7 | 8
|  | 0 | Všeobecné konstrukce a práce
1 | 014101 |  | POPLATKY ZA SKLÁDKU | M3 | 236
dle pol.č.17120: 236,0m3=236,000 [A]
2 | 014201 |  | POPLATKY ZA ZEMNÍK - ZEMINA | M3 | 202.3
dle pol.č.12573: 202,3m3=202,300 [A]
|  | 0 | Všeobecné konstrukce a práce
|  | 1 | Zemní práce
3 | 12573 |  | VYKOPÁVKY ZE ZEMNÍKŮ A SKLÁDEK TŘ. I ZEMINA ZE ZEMNÍKU | M3 | 202.3
natěžení a dovoz dle pol.č.17411: 202,3m3=202,300 [A]
4 | 13173 |  | HLOUBENÍ JAM ZAPAŽ I NEPAŽ TŘ. I | M3 | 232
z řezů: 16,0m2*7,00+15,0m2*8,00=232,000 [A]
5 | 17120 |  | ULOŽENÍ SYPANINY DO NÁSYPŮ A NA SKLÁDKY BEZ ZHUTNĚNÍ | M3 | 263.3
uložení na skládku/deponii dle pol.č.13173: 263,3m3=263,300 [A]
6 | 17411 |  | ZÁSYP JAM A RÝH ZEMINOU SE ZHUTNĚNÍM | M3 | 202.3
z řezů: 17,7m2*7,00+9,8m2*8,00=202,300 [A]
7 | 17581 |  | OBSYP POTRUBÍ A OBJEKTŮ Z NAKUPOVANÝCH MATERIÁLŮ | M3 | 36
z řezů: (6,00*7,50)*0,8m2=36,000 [A]
|  | 1 | Zemní práce
|  | 2 | Základy
8 | 21331 |  | DRENÁŽNÍ VRSTVY Z BETONU MEZEROVITÉHO (DRENÁŽNÍHO) | M3 | 0.7
obetonování drenáže: 0,07m2*10,00=0,700 [A]
9 | 272324 |  | ZÁKLADY ZE ŽELEZOBETONU DO C25/30 | M3 | 26.1
1,8m2*14,50=26,100 [A]
10 | 272365 |  | VÝZTUŽ ZÁKLADŮ Z OCELI 10505, B500B | T | 3.132
cca 120kg/m3 z pol.č.272324: 26,1m3*120/1000=3,132 [A]
11 | 28999 |  | OPLÁŠTĚNÍ (ZPEVNĚNÍ) Z FÓLIE | M2 | 45
těsnící fólie za rubem zdi: (7,00+8,00)*3,00=45,000 [A]
|  | 2 | Základy
|  | 3 | Svislé konstrukce
12 | 317325 |  | ŘÍMSY ZE ŽELEZOBETONU DO C30/37 | M3 | 5.276
0,4m2*11,44+0,35m2*2,00=5,276 [A]
13 | 317365 |  | VÝZTUŽ ŘÍMS Z OCELI 10505, B500B | T | 0.686
cca 130kg/m3 z pol.č.317325: 5,276m3*130/1000=0,686 [A]
14 | 327325 |  | ZDI OPĚRNÉ, ZÁRUBNÍ, NÁBŘEŽNÍ ZE ŽELEZOVÉHO BETONU DO C30/37 | M3 | 22.188
z řezů: 6,00*1,9m2+7,44*1,45m2=22,188 [A]
15 | 327365 |  | VÝZTUŽ ZDÍ OPĚRNÝCH, ZÁRUBNÍCH, NÁBŘEŽNÍCH Z OCELI 10505, B500B | T | 2.663
cca 120kg/m3 z pol.č.327325: 22,188m3*120/1000=2,663 [A]
|  | 3 | Svislé konstrukce
|  | 4 | Vodorovné konstrukce
16 | 451311 |  | PODKL A VÝPLŇ VRSTVY Z PROST BET DO C8/10 | M3 | 4.02
pod drenáž: 0,3m2*(6,00+7,40)=4,020 [A]
17 | 451312 |  | PODKLADNÍ A VÝPLŇOVÉ VRSTVY Z PROSTÉHO BETONU C12/15 | M3 | 9.408
pod základ: 0,7m2*13,44=9,408 [A]
18 | 45157 |  | PODKLADNÍ A VÝPLŇOVÉ VRSTVY Z KAMENIVA TĚŽENÉHO | M3 | 13.5
ochranný obsyp těsnící fólie (z pol.č.28999): 45,0m2*(0,15+0,15)=13,500 [A]
|  | 4 | Vodorovné konstrukce
|  | 7 | Přidružená stavební výroba
19 | 711509 |  | OCHRANA IZOLACE NA POVRCHU TEXTILIÍ 600G/M2 | M2 | 66.75
ochrana rubu zdi: 6,00*5,50+7,50*4,50=66,750 [A]
20 | 78383 |  | NÁTĚRY BETON KONSTR TYP S4 (OS-C) | M2 | 20.16
nátěr říms: 1,50*13,44=20,160 [A]
|  | 7 | Přidružená stavební výroba
|  | 8 | Potrubí
21 | 87533 |  | POTRUBÍ DREN Z TRUB PLAST DN DO 150MM SN 8 | M | 10.8
za rubem zdi: 10,0m+0,8m=10,800 [A]
22 | 87634 |  | CHRÁNIČKY Z TRUB PLASTOVÝCH DN DO 200MM | M | 0.5
prostupy zdí: 0,5m=0,500 [A]
|  | 8 | Potrubí
|  | 9 | Ostatní konstrukce a práce
23 | 9112B1 |  | ZÁBRADLÍ MOSTNÍ SE SVISLOU VÝPLNÍ - DODÁVKA A MONTÁŽ | M | 13.2
na římse zdi: 13,2m=13,200 [A]
|  | 9 | Ostatní konstrukce a práce
C e l k e m

## 267
Aspe
Příloha k formuláři pro ocenění nabídky
Stavba |  | 20062_2U | REKONSTRUKCE ČTYŘ ÚSEKŮ TT LIBEREC - JABLONEC N.N. ÚSEK PROSEČ N.N., ŠKOLA - PROSEČ N.N. VÝHYBNA
číslo a název SO |  | SO 267 | OPĚRNÁ ZEĎ V KM 7,50 - 7,53
číslo a název rozpočtu: |  | 267 | OPĚRNÁ ZEĎ V KM 7,50 - 7,53
Poř. č.pol. | Kód položky | Varianta položky | Název položky | jednotka | Počet jednotek | CENA |  | Sazba | DPH
[6 empty] | jednotková | celkem | DPH
1 | 2 | 3 | 4 | 5 | 6 | 7 | 8
|  | 0 | Všeobecné konstrukce a práce
1 | 014101 |  | POPLATKY ZA SKLÁDKU | M3 | 70.65
dle pol.č.17120: 70,65m3=70,650 [A]
2 | 014201 |  | POPLATKY ZA ZEMNÍK - ZEMINA | M3 | 38.85
dle pol.č.12573.B: 38,85m3=38,850 [A]
|  | 0 | Všeobecné konstrukce a práce
|  | 1 | Zemní práce
3 | 12573 | B | VYKOPÁVKY ZE ZEMNÍKŮ A SKLÁDEK TŘ. I ZEMINA | M3 | 38.85
natěžení a dovoz dle pol.č.17411: 38,85m3=38,850 [A]
4 | 13173 |  | HLOUBENÍ JAM ZAPAŽ I NEPAŽ TŘ. I | M3 | 70.65
2,5m2*2,50+3,0m2*10,00+1,0m2*5,00+2,8m2*10,50=70,650 [A]
5 | 17120 |  | ULOŽENÍ SYPANINY DO NÁSYPŮ A NA SKLÁDKY BEZ ZHUTNĚNÍ | M3 | 70.65
uložení zeminy na skládku dle pol.č.13173: 70,65m3=70,650 [A]
6 | 17411 |  | ZÁSYP JAM A RÝH ZEMINOU SE ZHUTNĚNÍM | M3 | 38.85
za zdí: 1,0m2*2,50+1,5m2*20,50=33,250 [A] před zdí: 0,2m2*28,00=5,600 [B] Celkem: A+B=38,850 [C]
|  | 1 | Zemní práce
|  | 2 | Základy
7 | 21461C |  | SEPARAČNÍ GEOTEXTILIE DO 300G/M2 | M2 | 104.5
dno výkopu, pod ŠD polštář: 2,50*12,50+1,50*5,00+2,50*10,50=65,000 [A] rub gabionové zdi: 1,50*7,50+2,00*5,00+0,50*5,00+1,50*10,50=39,500 [B] Celkem: A+B=104,500 [C]
8 | 27152 |  | POLŠTÁŘE POD ZÁKLADY Z KAMENIVA DRCENÉHO | M3 | 14
pod gabion. zdí: 0,5m2*28,00=14,000 [A]
|  | 2 | Základy
|  | 3 | Svislé konstrukce
9 | 3272A7.R |  | ZDI OPĚR, ZÁRUB, NÁBŘEŽ Z GABIONŮ RUČNĚ ROVNANÝCH, DRÁT O5,0MM, POVRCHOVÁ ÚPRAVA Zn + Al | M3 | 21
0,75m2*7,50+1,25m2*5,00+0,25m2*5,00+0,75m2*10,50=21,000 [A]
10 | 33817C |  | SLOUPKY PLOTOVÉ Z DÍLCŮ KOVOVÝCH DO BETONOVÝCH PATEK | KS | 22
sloupky oplocení kotvené do gabionu: 13ks=13,000 [A] sloupky nového oplocení kotvené do patek: 9ks=9,000 [B] Celkem: A+B=22,000 [C]
|  | 3 | Svislé konstrukce
|  | 7 | Přidružená stavební výroba
11 | 76792 |  | OPLOCENÍ Z DRÁTĚNÉHO PLETIVA POTAŽENÉHO PLASTEM | M2 | 78
oplocení na gabionové zdi: 22,00*1,50=33,000 [A] nové oplocení : 30,00*1,50=45,000 [B] Celkem: A+B=78,000 [C]
|  | 7 | Přidružená stavební výroba
|  | 8 | Potrubí
12 | 875332 |  | POTRUBÍ DREN Z TRUB PLAST DN DO 150MM DĚROVANÝCH SN8, VČETNĚ OBALENÍ GEOTEXTILIÍ | M | 30
pod zdí: 30,0m=30,000 [A]
|  | 8 | Potrubí
|  | 9 | Ostatní konstrukce a práce
13 | 966842 |  | ODSTRANĚNÍ OPLOCENÍ Z DRÁT PLETIVA | M | 28
stávající oplocení: 28,0m=28,000 [A]
|  | 9 | Ostatní konstrukce a práce
C e l k e m

## 268
Aspe
Příloha k formuláři pro ocenění nabídky
Stavba |  | 20062_2U | REKONSTRUKCE ČTYŘ ÚSEKŮ TT LIBEREC - JABLONEC N.N. ÚSEK PROSEČ N.N., ŠKOLA - PROSEČ N.N. VÝHYBNA
číslo a název SO |  | SO 268 | OPĚRNÁ ZEĎ V KM 7,54 - 7,56
číslo a název rozpočtu: |  | 268 | OPĚRNÁ ZEĎ V KM 7,54 - 7,56
Poř. č.pol. | Kód položky | Varianta položky | Název položky | jednotka | Počet jednotek | CENA |  | Sazba | DPH
[6 empty] | jednotková | celkem | DPH
1 | 2 | 3 | 4 | 5 | 6 | 7 | 8
|  | 0 | Všeobecné konstrukce a práce
1 | 014101 |  | POPLATKY ZA SKLÁDKU | M3 | 91.245
dle pol.č.17120: 91,245m3=91,245 [A]
2 | 014102 |  | POPLATKY ZA SKLÁDKU | T | 11.5
z pol.č.96615: 5,0m3*2,3t/m3=11,500 [A]
3 | 014201 |  | POPLATKY ZA ZEMNÍK - ZEMINA | M3 | 55.019
dle pol.č.12573.B: 55,019m3=55,019 [A]
|  | 0 | Všeobecné konstrukce a práce
|  | 1 | Zemní práce
4 | 12573 | B | VYKOPÁVKY ZE ZEMNÍKŮ A SKLÁDEK TŘ. I ZEMINA | M3 | 55.019
natěžení a dovoz dle pol.č.17411: 55,019m3=55,019 [A]
5 | 13173 |  | HLOUBENÍ JAM ZAPAŽ I NEPAŽ TŘ. I | M3 | 91.245
2,6m2*2,50+2,8m2*5,00+2,6m2*10,00+4,0m2*5,00+3,5m2*7,07=91,245 [A]
6 | 17120 |  | ULOŽENÍ SYPANINY DO NÁSYPŮ A NA SKLÁDKY BEZ ZHUTNĚNÍ | M3 | 91.245
uložení zeminy na skládku dle pol.č.13173: 91,245m3=91,245 [A]
7 | 17411 |  | ZÁSYP JAM A RÝH ZEMINOU SE ZHUTNĚNÍM | M3 | 55.019
za zdí: 1,0m2*2,50+1,8m2*20,00+1,5m2*7,07=49,105 [A] před zdí: 0,2m2*29,57=5,914 [B] Celkem: A+B=55,019 [C]
|  | 1 | Zemní práce
|  | 2 | Základy
8 | 21461C |  | SEPARAČNÍ GEOTEXTILIE DO 300G/M2 | M2 | 131.815
dno výkopu, pod ŠD polštář: 2,50*12,50+1,00*5,00+3,00*5,00+2,50*7,07=68,925 [A] rub gabionové zdi: 1,50*2,50+2,00*15,00+3,00*5,00+2,00*7,07=62,890 [B] Celkem: A+B=131,815 [C]
9 | 27152 |  | POLŠTÁŘE POD ZÁKLADY Z KAMENIVA DRCENÉHO | M3 | 14.785
pod gabion. zdí: 0,5m2*29,57=14,785 [A]
|  | 2 | Základy
|  | 3 | Svislé konstrukce
10 | 3272A7.R |  | ZDI OPĚR, ZÁRUB, NÁBŘEŽ Z GABIONŮ RUČNĚ ROVNANÝCH, DRÁT O5,0MM, POVRCHOVÁ ÚPRAVA Zn + Al | M3 | 39.463
0,75m2*2,50+1,25m2*15,00+2,0m2*5,00+1,25m2*7,07=39,463 [A]
11 | 33817C |  | SLOUPKY PLOTOVÉ Z DÍLCŮ KOVOVÝCH DO BETONOVÝCH PATEK KOTVENÉ DO GABIONU | KS | 9
sloupky oplocení: 9ks=9,000 [A]
|  | 3 | Svislé konstrukce
|  | 7 | Přidružená stavební výroba
12 | 76292.R |  | DŘEVĚNÉ ZÁBRADLÍ Z ŘEZIVA S VODOROVNOU VÝPLNÍ VČETNĚ OCELOVÝCH SLOUPKŮ KOTVENÝCH DO GABIONŮ | M2 | 15.4
14,00*1,10=15,400 [A]
13 | 76792 |  | OPLOCENÍ Z DRÁTĚNÉHO PLETIVA POTAŽENÉHO PLASTEM | M2 | 24
oplocení na gabionové zdi: 16,00*1,50=24,000 [A]
|  | 7 | Přidružená stavební výroba
|  | 8 | Potrubí
14 | 875332 |  | POTRUBÍ DREN Z TRUB PLAST DN DO 150MM DĚROVANÝCH SN8, VČETNĚ OBALENÍ GEOTEXTILIÍ | M | 30
pod zdí: 30,0m=30,000 [A]
|  | 8 | Potrubí
|  | 9 | Ostatní konstrukce a práce
15 | 96615 |  | BOURÁNÍ KONSTRUKCÍ Z PROSTÉHO BETONU | M3 | 5
vybourání beton. podezdívky: 10,00*0,5m2=5,000 [A]
16 | 966841.R |  | ODSTRANĚNÍ ZÁBRADLÍ DŘEVĚNÉHO VČETNĚ OCELOVÝCH SLOUPKŮ VČETNĚ POPLATKU ZA SKLÁDKU | M | 15
15,0m=15,000 [A]
17 | 966842 |  | ODSTRANĚNÍ OPLOCENÍ Z DRÁT PLETIVA | M | 15
stávající oplocení: 15,0m=15,000 [A]
|  | 9 | Ostatní konstrukce a práce
C e l k e m

## 269
Aspe
Příloha k formuláři pro ocenění nabídky
Stavba |  | 20062_2U | REKONSTRUKCE ČTYŘ ÚSEKŮ TT LIBEREC - JABLONEC N.N. ÚSEK PROSEČ N.N., ŠKOLA - PROSEČ N.N. VÝHYBNA
číslo a název SO |  | SO 269 | OPĚRNÁ ZEĎ V KM 7,64 - 7,70
číslo a název rozpočtu: |  | 269 | OPĚRNÁ ZEĎ V KM 7,64 - 7,70
Poř. č.pol. | Kód položky | Varianta položky | Název položky | jednotka | Počet jednotek | CENA |  | Sazba | DPH
[6 empty] | jednotková | celkem | DPH
1 | 2 | 3 | 4 | 5 | 6 | 7 | 8
|  | 3 | Svislé konstrukce
1 | 33817C |  | SLOUPKY PLOTOVÉ Z DÍLCŮ KOVOVÝCH DO BETONOVÝCH PATEK | KS | 22
22ks=22,000 [A]
2 | 33817D |  | VZPĚRY PLOTOVÉ Z DÍLCŮ KOVOVÝCH DO BETONOVÝCH PATEK | KS | 10
10ks=10,000 [A]
|  | 3 | Svislé konstrukce
|  | 7 | Přidružená stavební výroba
3 | 76792 |  | OPLOCENÍ Z DRÁTĚNÉHO PLETIVA POTAŽENÉHO PLASTEM | M2 | 118.8
66,00*1,80=118,800 [A]
|  | 7 | Přidružená stavební výroba
|  | 9 | Ostatní konstrukce a práce
4 | 966841 |  | ODSTRANĚNÍ OPLOCENÍ DŘEVĚNÉHO | M | 45
45,0m=45,000 [A]
|  | 9 | Ostatní konstrukce a práce
C e l k e m

## 270
Aspe
Příloha k formuláři pro ocenění nabídky
Stavba |  | 20062_2U | REKONSTRUKCE ČTYŘ ÚSEKŮ TT LIBEREC - JABLONEC N.N. ÚSEK PROSEČ N.N., ŠKOLA - PROSEČ N.N. VÝHYBNA
číslo a název SO |  | SO 270 | OPĚRNÁ ZEĎ V KM 7,73 - 7,76
číslo a název rozpočtu: |  | 270 | OPĚRNÁ ZEĎ V KM 7,73 - 7,76
Poř. č.pol. | Kód položky | Varianta položky | Název položky | jednotka | Počet jednotek | CENA |  | Sazba | DPH
[6 empty] | jednotková | celkem | DPH
1 | 2 | 3 | 4 | 5 | 6 | 7 | 8
|  | 0 | Všeobecné konstrukce a práce
1 | 014101 |  | POPLATKY ZA SKLÁDKU | M3 | 152.5
dle pol.č.17120: 152,5m3=152,500 [A]
2 | 014201 |  | POPLATKY ZA ZEMNÍK - ZEMINA | M3 | 66.9
dle pol.č.12573.B: 66,9m3=66,900 [A]
|  | 0 | Všeobecné konstrukce a práce
|  | 1 | Zemní práce
3 | 12573 | B | VYKOPÁVKY ZE ZEMNÍKŮ A SKLÁDEK TŘ. I ZEMINA | M3 | 66.9
natěžení a dovoz dle pol.č.17411: 66,9m3=66,900 [A]
4 | 13173 |  | HLOUBENÍ JAM ZAPAŽ I NEPAŽ TŘ. I | M3 | 152.5
4,0m2*12,50+5,0m2*5,00+6,0m2*5,00+5,0m2*9,50=152,500 [A]
5 | 17120 |  | ULOŽENÍ SYPANINY DO NÁSYPŮ A NA SKLÁDKY BEZ ZHUTNĚNÍ | M3 | 152.5
uložení zeminy na skládku dle pol.č.13173: 152,5m3=152,500 [A]
6 | 17411 |  | ZÁSYP JAM A RÝH ZEMINOU SE ZHUTNĚNÍM | M3 | 66.9
za zdí: 1,8m2*17,50+2,0m2*14,50=60,500 [A] před zdí: 0,2m2*32,00=6,400 [B] Celkem: A+B=66,900 [C]
|  | 1 | Zemní práce
|  | 2 | Základy
7 | 21461C |  | SEPARAČNÍ GEOTEXTILIE DO 300G/M2 | M2 | 121.6
dno výkopu, pod ŠD polštář: 1,80*32,00=57,600 [A] rub gabionové zdi: 2,00*32,00=64,000 [B] Celkem: A+B=121,600 [C]
8 | 27152 |  | POLŠTÁŘE POD ZÁKLADY Z KAMENIVA DRCENÉHO | M3 | 16
pod gabion. zdí: 0,5m2*32,00=16,000 [A]
|  | 2 | Základy
|  | 3 | Svislé konstrukce
9 | 3272A7.R |  | ZDI OPĚR, ZÁRUB, NÁBŘEŽ Z GABIONŮ RUČNĚ ROVNANÝCH, DRÁT O5,0MM, POVRCHOVÁ ÚPRAVA Zn + Al | M3 | 39
1,25m2*30,00+0,75m2*2,00=39,000 [A]
10 | 33817C |  | SLOUPKY PLOTOVÉ Z DÍLCŮ KOVOVÝCH DO BETONOVÝCH PATEK KOTVENÉ DO GABIONU | KS | 17
sloupky oplocení: 17ks=17,000 [A]
|  | 3 | Svislé konstrukce
|  | 7 | Přidružená stavební výroba
11 | 76792 |  | OPLOCENÍ Z DRÁTĚNÉHO PLETIVA POTAŽENÉHO PLASTEM | M2 | 48
oplocení na gabionové zdi: 32,00*1,50=48,000 [A]
|  | 7 | Přidružená stavební výroba
|  | 8 | Potrubí
12 | 875332 |  | POTRUBÍ DREN Z TRUB PLAST DN DO 150MM DĚROVANÝCH SN8, VČETNĚ OBALENÍ GEOTEXTILIÍ | M | 32
pod zdí: 32,0m=32,000 [A]
|  | 8 | Potrubí
C e l k e m

## 311
Aspe
Příloha k formuláři pro ocenění nabídky
Stavba |  | 20062_2U | REKONSTRUKCE ČTYŘ ÚSEKŮ TT LIBEREC - JABLONEC N.N. ÚSEK PROSEČ N.N., ŠKOLA - PROSEČ N.N. VÝHYBNA
číslo a název SO |  | SO 311 | ODVODNĚNÍ V KM 6,614
číslo a název rozpočtu: |  | 311 | ODVODNĚNÍ V KM 6,614
Poř. č.pol. | Kód položky | Varianta položky | Název položky | jednotka | Počet jednotek | CENA |  | Sazba | DPH
[6 empty] | jednotková | celkem | DPH
1 | 2 | 3 | 4 | 5 | 6 | 7 | 8
|  | 0 | Všeobecné konstrukce a práce
1 | 014101 |  | POPLATKY ZA SKLÁDKU | M3 | 30.131
dle pol.č.17120: 30,131m3=30,131 [A]
|  | 0 | Všeobecné konstrukce a práce
|  | 1 | Zemní práce
2 | 12573 |  | VYKOPÁVKY ZE ZEMNÍKŮ A SKLÁDEK TŘ. I ZEMINA Z DEPONIE | M3 | 59.237
natěžení a dovoz zeminy z deponie dle položky 17411: 59,237m3=59,237 [A]
3 | 13273 |  | HLOUBENÍ RÝH ŠÍŘ DO 2M PAŽ I NEPAŽ TŘ. I | M3 | 89.4
(58,60+1*1,00)*1,50*1,00=89,400 [A]
4 | 17120 |  | ULOŽENÍ SYPANINY DO NÁSYPŮ A NA SKLÁDKY BEZ ZHUTNĚNÍ | M3 | 30.163
uložení přebytečné zeminy na skládku z pol.č.13273,17411: 89,4m3-59,237m3=30,163 [A]
5 | 17411 |  | ZÁSYP JAM A RÝH ZEMINOU SE ZHUTNĚNÍM | M3 | 59.237
výkop(z pol.č.13273): 89,4m3=89,400 [A] vytlačenám kubatura podkl.bet.(z pol.č.451312): -5,86m3=-5,860 [B] obet.(z pol.č.89952A): -19,338m3=-19,338 [C] plast DN300: -58,60*3,14*0,16*0,16=-4,711 [D] UV: -1*3,14*0,30*0,30*0,90=-0,254 [E] Celkem: A+B+C+D+E=59,237 [F]
|  | 1 | Zemní práce
|  | 4 | Vodorovné konstrukce
6 | 451312 |  | PODKLADNÍ A VÝPLŇOVÉ VRSTVY Z PROSTÉHO BETONU C12/15 | M3 | 5.86
58,60*1,00*0,10=5,860 [A]
|  | 4 | Vodorovné konstrukce
|  | 8 | Potrubí
7 | 87445 |  | POTRUBÍ Z TRUB PLASTOVÝCH ODPADNÍCH DN DO 300MM | M | 58.6
58,6m=58,600 [A]
8 | 89712 |  | VPUSŤ KANALIZAČNÍ ULIČNÍ KOMPLETNÍ Z BETONOVÝCH DÍLCŮ | KUS | 1
1ks=1,000 [A]
9 | 89952A |  | OBETONOVÁNÍ POTRUBÍ Z PROSTÉHO BETONU DO C20/25 | M3 | 19.338
58,60*0,33m2=19,338 [A]
10 | 899652 |  | ZKOUŠKA VODOTĚSNOSTI POTRUBÍ DN DO 300MM | M | 58.6
dle pol.č.87445: 58,6m=58,600 [A]
11 | 89980 |  | TELEVIZNÍ PROHLÍDKA POTRUBÍ | M | 58.6
dle pol.č.87445: 58,6m=58,600 [A]
|  | 8 | Potrubí
C e l k e m

## 312
Aspe
Příloha k formuláři pro ocenění nabídky
Stavba |  | 20062_2U | REKONSTRUKCE ČTYŘ ÚSEKŮ TT LIBEREC - JABLONEC N.N. ÚSEK PROSEČ N.N., ŠKOLA - PROSEČ N.N. VÝHYBNA
číslo a název SO |  | SO 312 | ODVODNĚNÍ V ULICI ZA TRATÍ V KM 6,988
číslo a název rozpočtu: |  | 312 | ODVODNĚNÍ V ULICI ZA TRATÍ V KM 6,988
Poř. č.pol. | Kód položky | Varianta položky | Název položky | jednotka | Počet jednotek | CENA |  | Sazba | DPH
[6 empty] | jednotková | celkem | DPH
1 | 2 | 3 | 4 | 5 | 6 | 7 | 8
|  | 0 | Všeobecné konstrukce a práce
1 | 014101 |  | POPLATKY ZA SKLÁDKU ZEMINA | M3 | 413.168
dle položky 17120: 413,168m3=413,168 [A]
2 | 014102 |  | POPLATKY ZA SKLÁDKU VYBOURANÉ HMOTY | T | 33.414
dle položky 96616: 2,80m3 *2,50t/m3=7,000 [A] dle položky 96687: 4ks *0,40t/ks=1,600 [B] dle položky 96688: 2ks *3,00t/ks=6,000 [C] dle položky 969233: 34,00m *0,037t/m=1,258 [D] dle položky 969245: 77,00m *0,228t/m=17,556 [E] Celkem: A+B+C+D+E=33,414 [F]
|  | 0 | Všeobecné konstrukce a práce
|  | 1 | Zemní práce
3 | 12573 |  | VYKOPÁVKY ZE ZEMNÍKŮ A SKLÁDEK TŘ. I ZEMINA Z DEPONIE | M3 | 529.142
natěžení a dovoz zeminy z deponie dle položky 17411, 17511: 388,99m3 +140,152m3=529,142 [A]
4 | 13173 |  | HLOUBENÍ JAM ZAPAŽ I NEPAŽ TŘ. I | M3 | 561.029
ŽB DN1000 km 0,00000-0,01432: 14,32*2,17*2,34=72,714 [A] 0,01432-0,02556: 11,24*2,17*0,5*2,34=28,537 [B] 0,02556-0,04526: 19,70*(2,17+2,01)*0,5*2,34=96,345 [C] 0,04526-0,07711: 31,85*(2,01+2,00)*0,5*2,34=149,431 [D] rozšíření pro šachty: 3,00*(3,00-2,34)*(2,27+2,27+2,11+2,10)=17,325 [E] prohloubení pro lože: 77,11*2,34*1,09=196,677 [F] Celkem: A+B+C+D+E+F=561,029 [G]
5 | 13273 |  | HLOUBENÍ RÝH ŠÍŘ DO 2M PAŽ I NEPAŽ TŘ. I | M3 | 381.281
plast DN300 km 0,00000-0,00305: 3,05*(0,81+2,12)*0,5*1,25=5,585 [A] 0,00305-0,00946: 6,41*(2,12+1,88)*0,5*1,25=16,025 [B] 0,00946-0,02236: 12,9*(1,88+1,68)*0,5*1,25=28,703 [C] 0,02236-0,03379: 11,43*(1,68+1,46)*0,5*1,25=22,431 [D] 0,03379-0,03955: 5,76*(1,46+1,29)*0,5*1,25=9,900 [E] 0,03955-0,06651: 26,96*(1,29+1,16)*0,5*1,25=41,283 [F] rozšíření pro šachty: 1,80*(1,80-1,25)*(2,12+1,68+1,46+1,16)=6,356 [G] přípojky DN150 + UV: (38,50+6*1,00)*1,70*1,15=86,998 [H] pro bourání potrubí bet DN150: 34,00*1,20*1,00=40,800 [I] bet DN300: 77,00*1,60*1,00=123,200 [J] Celkem: A+B+C+D+E+F+G+H+I+J=381,281 [K]
6 | 17120 |  | ULOŽENÍ SYPANINY DO NÁSYPŮ A NA SKLÁDKY BEZ ZHUTNĚNÍ | M3 | 413.168
přebytečná zemina na skládku dle položky 13173, 13273, 17411, 17511: 561,029m3 +381,281m3 -388,99m3 -140,152m3=413,168 [A]
7 | 17411 |  | ZÁSYP JAM A RÝH ZEMINOU SE ZHUTNĚNÍM | M3 | 388.99
celkový výkop dle položky 13173, 13273: 561,029m3 +381,281m3=942,310 [A] vytlačená kubatura obsyp dle položky 17581: -65,785m3=-65,785 [B] lože dle položky 45157: -12,741m3=-12,741 [C] obsyp ze zeminy dle položky 17511: -140,152m3=- 140,152 [D] sanační vrstva dle položky 21452: -90,09m3=-90,090 [E] podkladní beton dle položky 451312: -76,538m3=-76,538 [F] zához dle položky 46251: -45,045m3=-45,045 [G] šachty: -15,17*(3,14*0,62*0,62)=-18,310 [H] ŽB DN1000: -77,00*(3,14*0,67*0,67)=- 108,535 [I] plast DN300: -66,50*(3,14*0,16*0,16)=-5,346 [J] plast DN150: -38,50*(3,14*0,08*0,08)=-0,774 [K] UV: -6*(3,14*0,30*0,30*1,70)=-2,883 [L] dodatečný zásyp po vybourání potrubí bet DN150: 34,00*(3,14*0,105*0,105)=1,177 [M] bet DN300: 77,00*(3,14*0,22*0,22)=11,702 [N] Celkem: A+B+C+D+E+F+G+H+I+J+K+L+M+N=388,990 [O]
8 | 17511 |  | OBSYP POTRUBÍ A OBJEKTŮ SE ZHUTNĚNÍM | M3 | 140.152
ŽB DN1000: 77,00*(2,34*1,705 - sedlo 0,76m2 - 3,14*0,67*0,67)=140,152 [A]
9 | 17581 |  | OBSYP POTRUBÍ A OBJEKTŮ Z NAKUPOVANÝCH MATERIÁLŮ | M3 | 65.785
plast DN300: 66,50*(1,25*0,62 - 3,14*0,16*0,16)=46,192 [A] plast DN150: 38,50*(1,15*0,46 - 3,14*0,08*0,08)=19,593 [B] Celkem: A+B=65,785 [C]
|  | 1 | Zemní práce
|  | 2 | Základy
10 | 21452 |  | SANAČNÍ VRSTVY Z KAMENIVA DRCENÉHO | M3 | 90.09
ŽB DN1000: 77,00*2,34*0,50=90,090 [A]
11 | 21461 |  | SEPARAČNÍ GEOTEXTILIE | M2 | 180.18
ŽB DN1000: 77,00*2,34=180,180 [A]
12 | 285391 |  | DODATEČNÉ KOTVENÍ VLEPENÍM BETONÁŘSKÉ VÝZTUŽE D DO 10MM DO VRTŮ | KUS | 15
vyústění skrze zeď: 15ks=15,000 [A]
|  | 2 | Základy
|  | 3 | Svislé konstrukce
13 | 327215 |  | PŘEZDĚNÍ ZDÍ Z KAMENNÉHO ZDIVA | M3 | 2.1
vyústění skrze zeď: (4,60m2+2,40m2)*0,30=2,100 [A]
14 | 327325 |  | ZDI OPĚRNÉ, ZÁRUBNÍ, NÁBŘEŽNÍ ZE ŽELEZOVÉHO BETONU DO C30/37 | M3 | 2.8
vyústění skrze zeď: (4,60m2+2,40m2)*0,40=2,800 [A]
15 | 327365 |  | VÝZTUŽ ZDÍ OPĚRNÝCH, ZÁRUBNÍCH, NÁBŘEŽNÍCH Z OCELI 10505, B500B | T | 0.28
dle položky 327325: 2,80m3*100kg/m3/1000=0,280 [A]
|  | 3 | Svislé konstrukce
|  | 4 | Vodorovné konstrukce
16 | 451312 |  | PODKLADNÍ A VÝPLŇOVÉ VRSTVY Z PROSTÉHO BETONU C12/15 | M3 | 76.538
ŽB DN1000: 77,00*2,34*0,10 + sedlo 77,00*0,76m2=76,538 [A]
17 | 45157 |  | PODKLADNÍ A VÝPLŇOVÉ VRSTVY Z KAMENIVA TĚŽENÉHO | M3 | 12.741
plast DN300: 66,50*1,25*0,10=8,313 [A] plast DN150: 38,50*1,15*0,10=4,428 [B] Celkem: A+B=12,741 [C]
18 | 46251 |  | ZÁHOZ Z LOMOVÉHO KAMENE | M3 | 45.045
ŽB DN1000: 77,00*2,34*0,25=45,045 [A]
|  | 4 | Vodorovné konstrukce
|  | 8 | Potrubí
19 | 82471 |  | POTRUBÍ Z TRUB ŽELEZOBETONOVÝCH DN DO 1000MM | M | 77
77,00m=77,000 [A]
20 | 87433 |  | POTRUBÍ Z TRUB PLASTOVÝCH ODPADNÍCH DN DO 150MM | M | 38.5
38,50m=38,500 [A]
21 | 87445 |  | POTRUBÍ Z TRUB PLASTOVÝCH ODPADNÍCH DN DO 300MM | M | 66.5
66,50m=66,500 [A]
22 | 894145 |  | ŠACHTY KANALIZAČNÍ Z BETON DÍLCŮ NA POTRUBÍ DN DO 300MM | KUS | 3
3ks=3,000 [A]
23 | 894171 |  | ŠACHTY KANALIZAČ Z BETON DÍLCŮ NA POTRUBÍ DN DO 1000MM | KUS | 4
4ks=4,000 [A]
24 | 89712 |  | VPUSŤ KANALIZAČNÍ ULIČNÍ KOMPLETNÍ Z BETONOVÝCH DÍLCŮ | KUS | 6
6ks=6,000 [A]
25 | 899632 |  | ZKOUŠKA VODOTĚSNOSTI POTRUBÍ DN DO 150MM | M | 38.5
dle položky 87433: 38,50m=38,500 [A]
26 | 899652 |  | ZKOUŠKA VODOTĚSNOSTI POTRUBÍ DN DO 300MM | M | 66.5
dle položky 87445: 66,50m=66,500 [A]
27 | 899692 |  | ZKOUŠKA VODOTĚSNOSTI POTRUBÍ DN PŘES 800MM | M | 77
dle položky 82471: 77,00m=77,000 [A]
28 | 89980 |  | TELEVIZNÍ PROHLÍDKA POTRUBÍ | M | 182
dle položky 82471, 87433, 87445: 77,00m +38,50m +66,50m=182,000 [A]
|  | 8 | Potrubí
|  | 9 | Ostatní konstrukce a práce
29 | 96616 |  | BOURÁNÍ KONSTRUKCÍ ZE ŽELEZOBETONU | M3 | 2.8
vyústění skrze zeď: (4,60m2+2,40m2)*0,40=2,800 [A]
30 | 96687 |  | VYBOURÁNÍ ULIČNÍCH VPUSTÍ KOMPLETNÍCH | KUS | 4
4ks=4,000 [A]
31 | 96688 |  | VYBOURÁNÍ KANALIZAČ ŠACHET KOMPLETNÍCH | KUS | 2
2ks=2,000 [A]
32 | 969233 |  | VYBOURÁNÍ POTRUBÍ DN DO 150MM KANALIZAČ | M | 34
bet DN150: 34,00m=34,000 [A]
33 | 969245 |  | VYBOURÁNÍ POTRUBÍ DN DO 300MM KANALIZAČ | M | 77
bet DN300: 77,00m=77,000 [A]
|  | 9 | Ostatní konstrukce a práce
C e l k e m

## 313
Aspe
Příloha k formuláři pro ocenění nabídky
Stavba |  | 20062_2U | REKONSTRUKCE ČTYŘ ÚSEKŮ TT LIBEREC - JABLONEC N.N. ÚSEK PROSEČ N.N., ŠKOLA - PROSEČ N.N. VÝHYBNA
číslo a název SO |  | SO 313 | ODVODNĚNÍ V ULICI U ŠAMOTKY KM 7,480 - 7,800
číslo a název rozpočtu: |  | 313 | ODVODNĚNÍ V ULICI U ŠAMOTKY KM 7,480 - 7,800
Poř. č.pol. | Kód položky | Varianta položky | Název položky | jednotka | Počet jednotek | CENA |  | Sazba | DPH
[6 empty] | jednotková | celkem | DPH
1 | 2 | 3 | 4 | 5 | 6 | 7 | 8
|  | 0 | Všeobecné konstrukce a práce
1 | 014101 |  | POPLATKY ZA SKLÁDKU ZEMINA | M3 | 324.917
dle položky 17120: 324,917m3=324,917 [A]
2 | 014102 |  | POPLATKY ZA SKLÁDKU VYBOURANÉ HMOTY | T | 1.6
dle položky 96616: 0,64m3 *2,50t/m3=1,600 [A]
|  | 0 | Všeobecné konstrukce a práce
|  | 1 | Zemní práce
3 | 12573 |  | VYKOPÁVKY ZE ZEMNÍKŮ A SKLÁDEK TŘ. I ZEMINA Z DEPONIE | M3 | 846.032
natěžení a dovoz zeminy z deponie dle položky 17411: 846,032m3=846,032 [A]
4 | 13273 |  | HLOUBENÍ RÝH ŠÍŘ DO 2M PAŽ I NEPAŽ TŘ. I | M3 | 1170.949
plast DN300 km 0,00000-0,00274: 2,74*1,51*1,25=5,172 [A] 0,00274-0,00829: 5,55*(1,51+2,43)*0,5*1,25=13,667 [B] 0,00829-0,01200: 3,71*(2,43+4,14)*0,5*1,25=15,234 [C] 0,01200-0,01849: 6,49*(4,14+4,59)*0,5*1,25=35,411 [D] 0,01849-0,03327: 14,78*(4,59+4,45)*0,5*1,25=83,507 [E] 0,03327-0,05173: 18,46*(4,45+4,17)*0,5*1,25=99,453 [F] 0,05173-0,08036: 28,63*(4,17+4,04)*0,5*1,25=146,908 [G] 0,08036-0,11076: 30,37*(4,04+3,74)*0,5*1,25=147,674 [H] 0,11076-0,14569: 34,93*(3,74+3,34)*0,5*1,25=154,565 [I] 0,14569-0,16363: 17,94*(3,34+3,13)*0,5*1,25=72,545 [J] 0,16363-0,19635: 32,72*(3,13+2,33)*0,5*1,25=111,657 [K] 0,19635-0,24540: 49,05*(2,33+1,69)*0,5*1,25=123,238 [L] 0,24540-0,26520: 19,80*(1,69+1,44)*0,5*1,25=38,734 [M] 0,26520-0,29879: 33,59*(1,44+0,85)*0,5*1,25=48,076 [N] rozšíření pro šachty: 1,80*(1,80-1,25)*(2,43+4,59+4,45+4,17+4,04+3,74+3,34+3,13+2,33+1,69+1,44+0,85)=35,838 [O] přípojky DN150 + UV: (15,00+6*1,00)*1,70*1,10=39,270 [P] Celkem: A+B+C+D+E+F+G+H+I+J+K+L+M+N+O+P=1 170,949 [Q]
5 | 17120 |  | ULOŽENÍ SYPANINY DO NÁSYPŮ A NA SKLÁDKY BEZ ZHUTNĚNÍ | M3 | 324.917
přebytečná zemina na skládku dle položky 13273, 17411: 1170,949m3 -846,032m3=324,917 [A]
6 | 17411 |  | ZÁSYP JAM A RÝH ZEMINOU SE ZHUTNĚNÍM | M3 | 846.032
celkový výkop dle položky 13273: 1170,949m3=1 170,949 [A] vytlačená kubatura obsyp dle položky 17581: -214,979m3=- 214,979 [B] lože dle položky 45157: -39,025m3=-39,025 [C] šachty: -36,20*(3,14*0,62*0,62)=-43,694 [D] plast DN300: -299,00*(3,14*0,16*0,16)=-24,035 [E] plast DN150: -15,00*(3,14*0,08*0,08)=-0,301 [F] UV: -6*(3,14*0,30*0,30*1,70)=-2,883 [L] Celkem: A+B+C+D+E+F+L=846,032 [M]
7 | 17581 |  | OBSYP POTRUBÍ A OBJEKTŮ Z NAKUPOVANÝCH MATERIÁLŮ | M3 | 214.979
plast DN300: 299,00*(1,25*0,62 - 3,14*0,16*0,16)=207,690 [A] plast DN150: 15,00*(1,10*0,46 - 3,14*0,08*0,08)=7,289 [B] Celkem: A+B=214,979 [C]
|  | 1 | Zemní práce
|  | 2 | Základy
8 | 285391 |  | DODATEČNÉ KOTVENÍ VLEPENÍM BETONÁŘSKÉ VÝZTUŽE D DO 10MM DO VRTŮ | KUS | 10
vyústění skrze zeď: 10ks=10,000 [A]
|  | 2 | Základy
|  | 3 | Svislé konstrukce
9 | 327215 |  | PŘEZDĚNÍ ZDÍ Z KAMENNÉHO ZDIVA | M3 | 0.48
vyústění skrze zeď: (1,60m2)*0,30=0,480 [A]
10 | 327325 |  | ZDI OPĚRNÉ, ZÁRUBNÍ, NÁBŘEŽNÍ ZE ŽELEZOVÉHO BETONU DO C30/37 | M3 | 0.64
vyústění skrze zeď: (1,60m2)*0,40=0,640 [A]
11 | 327365 |  | VÝZTUŽ ZDÍ OPĚRNÝCH, ZÁRUBNÍCH, NÁBŘEŽNÍCH Z OCELI 10505, B500B | T | 0.064
dle položky 327325: 0,64m3*100kg/m3/1000=0,064 [A]
|  | 3 | Svislé konstrukce
|  | 4 | Vodorovné konstrukce
12 | 45157 |  | PODKLADNÍ A VÝPLŇOVÉ VRSTVY Z KAMENIVA TĚŽENÉHO | M3 | 39.025
plast DN300: 299,00*1,25*0,10=37,375 [A] plast DN150: 15,00*1,10*0,10=1,650 [B] Celkem: A+B=39,025 [C]
|  | 4 | Vodorovné konstrukce
|  | 8 | Potrubí
13 | 87433 |  | POTRUBÍ Z TRUB PLASTOVÝCH ODPADNÍCH DN DO 150MM | M | 15
15,00m=15,000 [A]
14 | 87445 |  | POTRUBÍ Z TRUB PLASTOVÝCH ODPADNÍCH DN DO 300MM | M | 299
299,00m=299,000 [A]
15 | 894145 |  | ŠACHTY KANALIZAČNÍ Z BETON DÍLCŮ NA POTRUBÍ DN DO 300MM | KUS | 11
11ks=11,000 [A]
16 | 89712 |  | VPUSŤ KANALIZAČNÍ ULIČNÍ KOMPLETNÍ Z BETONOVÝCH DÍLCŮ | KUS | 6
6ks=6,000 [A]
17 | 899632 |  | ZKOUŠKA VODOTĚSNOSTI POTRUBÍ DN DO 150MM | M | 15
dle položky 87433: 15,00m=15,000 [A]
18 | 899652 |  | ZKOUŠKA VODOTĚSNOSTI POTRUBÍ DN DO 300MM | M | 299
dle položky 87445: 299,00m=299,000 [A]
19 | 89980 |  | TELEVIZNÍ PROHLÍDKA POTRUBÍ | M | 314
dle položky 87433, 87445: 15,00m +299,00m=314,000 [A]
|  | 8 | Potrubí
|  | 9 | Ostatní konstrukce a práce
20 | 96616 |  | BOURÁNÍ KONSTRUKCÍ ZE ŽELEZOBETONU | M3 | 0.64
vyústění skrze zeď: (1,60m2)*0,40=0,640 [A]
|  | 9 | Ostatní konstrukce a práce
C e l k e m

## 346
Aspe
Příloha k formuláři pro ocenění nabídky
Stavba |  | 20062_2U | REKONSTRUKCE ČTYŘ ÚSEKŮ TT LIBEREC - JABLONEC N.N. ÚSEK PROSEČ N.N., ŠKOLA - PROSEČ N.N. VÝHYBNA
číslo a název SO |  | SO 346 | PŘELOŽKA VODOVODU PVC 90 V KM 7,028
číslo a název rozpočtu: |  | 346 | PŘELOŽKA VODOVODU PVC 90 V KM 7,028
Poř. č.pol. | Kód položky | Varianta položky | Název položky | jednotka | Počet jednotek | CENA |  | Sazba | DPH
[6 empty] | jednotková | celkem | DPH
1 | 2 | 3 | 4 | 5 | 6 | 7 | 8
|  | 0 | Všeobecné konstrukce a práce
1 | 014101 |  | POPLATKY ZA SKLÁDKU ZEMINA | M3 | 19.793
dle položky 17120: 19,793m3=19,793 [A]
2 | 01441.R |  | POPLATKY ZA NÁHRADNÍ ZÁSOBOVÁNÍ VODOU ZAJISTIT JEDNU CISTERNU PITNÉ VODY NA JEDEN DEN PRO PŘEPOJENÍ | KPL | 1
1=1,000 [A]
|  | 0 | Všeobecné konstrukce a práce
|  | 1 | Zemní práce
3 | 12573 |  | VYKOPÁVKY ZE ZEMNÍKŮ A SKLÁDEK TŘ. I ZEMINA Z DEPONIE | M3 | 181.577
natěžení a dovoz zeminy z deponie dle položky 17411: 181,577m3=181,577 [A]
4 | 13273 |  | HLOUBENÍ RÝH ŠÍŘ DO 2M PAŽ I NEPAŽ TŘ. I | M3 | 201.37
plast DN80 km 0,00000-0,01298: 12,98*1,60*1,00=20,768 [A] 0,01298-0,01865: 5,67*(1,60+2,84)*0,5*1,00=12,587 [B] 0,01865-0,03029: 11,64*(2,84+2,50)*0,5*1,00=31,079 [C] 0,03029-0,03750: 7,21*(2,50+2,26)*0,5*1,00=17,160 [D] 0,03750-0,04127: 3,77*(2,26+1,60)*0,5*1,00=7,276 [E] pro vybourání potrubí plast DN80: 75,00*1,50*1,00=112,500 [F] Celkem: A+B+C+D+E+F=201,370 [G]
5 | 17120 |  | ULOŽENÍ SYPANINY DO NÁSYPŮ A NA SKLÁDKY BEZ ZHUTNĚNÍ | M3 | 19.793
přebytečná zemina na skládku dle položky 13273, 17411: 201,37m3 -181,577m3=19,793 [A]
6 | 17411 |  | ZÁSYP JAM A RÝH ZEMINOU SE ZHUTNĚNÍM | M3 | 181.577
celkový výkop dle položky 13273: 201,37m3=201,370 [A] vytlačená kubatura obsyp dle položky 17581: -16,463m3=-16,463 [B] lože dle položky 45157: -4,10m3=-4,100 [C] bloky dle položky 451313: 0,78m3=0,780 [D] plast DN80: -(41,00-8,00)*(3,14*0,045*0,045)=-0,210 [E] chránička plast DN200: -8,00*(3,14*0,105*0,105)=-0,277 [F] dodatečný zásyp po vybourání potrubí plast DN 80: 75,00*(3,14*0,045*0,045)=0,477 [G] Celkem: A+B+C+D+E+F+G=181,577 [H]
7 | 17581 |  | OBSYP POTRUBÍ A OBJEKTŮ Z NAKUPOVANÝCH MATERIÁLŮ | M3 | 16.463
plast DN80: (41,00-8,00)*(1,00*0,39 - 3,14*0,045*0,045)=12,660 [A] chránička plast DN200: 8,00*(1,00*0,51 - 3,14*0,105*0,105)=3,803 [B] Celkem: A+B=16,463 [C]
|  | 1 | Zemní práce
|  | 4 | Vodorovné konstrukce
8 | 451313 |  | PODKLADNÍ A VÝPLŇOVÉ VRSTVY Z PROSTÉHO BETONU C16/20 BLOKY | M3 | 0.78
0,78m3=0,780 [A]
9 | 45157 |  | PODKLADNÍ A VÝPLŇOVÉ VRSTVY Z KAMENIVA TĚŽENÉHO | M3 | 4.1
plast DN80: (41,00-8,00)*1,00*0,10=3,300 [A] chránička plast DN200: 8,00*1,00*0,10=0,800 [B] Celkem: A+B=4,100 [C]
|  | 4 | Vodorovné konstrukce
|  | 8 | Potrubí
10 | 85226.R |  | POTRUBÍ Z TRUB LITINOVÝCH TLAKOVÝCH PŘÍRUBOVÝCH DN DO 80MM - TVAROVKY UNIVERZÁLNÍ SPOJKA | KS | 2
2ks=2,000 [A]
11 | 87326 |  | POTRUBÍ Z TRUB PLASTOVÝCH TLAKOVÝCH SVAŘOVANÝCH DN DO 80MM | M | 41
41,00m=41,000 [A]
12 | 87634 |  | CHRÁNIČKY Z TRUB PLASTOVÝCH DN DO 200MM | M | 8
8,00m=8,000 [A]
13 | 87826 |  | NASUNUTÍ PLAST TRUB DN DO 80MM DO CHRÁNIČKY | M | 8
dle položky 87634: 8,00m=8,000 [A]
14 | 891126 |  | ŠOUPÁTKA DN DO 80MM | KUS | 2
2ks=2,000 [A]
15 | 891926 |  | ZEMNÍ SOUPRAVY DN DO 80MM S POKLOPEM | KUS | 2
2ks=2,000 [A]
16 | 899308 |  | DOPLŇKY NA POTRUBÍ - SIGNALIZAČ VODIČ | M | 41
dle položky 87326: 41,00m=41,000 [A]
17 | 899309 |  | DOPLŇKY NA POTRUBÍ - VÝSTRAŽNÁ FÓLIE | M | 41
dle položky 87326: 41,00m=41,000 [A]
18 | 89941 |  | VÝŘEZ, VÝSEK, ÚTES NA POTRUBÍ DN DO 80MM | KUS | 2
2ks=2,000 [A]
19 | 899611 |  | TLAKOVÉ ZKOUŠKY POTRUBÍ DN DO 80MM | M | 41
dle položky 87326: 41,00m=41,000 [A]
20 | 89971 |  | PROPLACH A DEZINFEKCE VODOVODNÍHO POTRUBÍ DN DO 80MM | M | 619
dle položky 87326: 41,00m=41,000 [A] navazující úseky vodovodu: 578,00m=578,000 [B] Celkem: A+B=619,000 [C]
|  | 8 | Potrubí
|  | 9 | Ostatní konstrukce a práce
21 | 96912 |  | VYBOURÁNÍ POTRUBÍ DN DO 100MM VODOVODNÍCH VČ POPLATKU ZA SKLÁDKU | M | 75
plast DN 80: 75,00m=75,000 [A]
|  | 9 | Ostatní konstrukce a práce
C e l k e m

## 347
Aspe
Příloha k formuláři pro ocenění nabídky
Stavba |  | 20062_2U | REKONSTRUKCE ČTYŘ ÚSEKŮ TT LIBEREC - JABLONEC N.N. ÚSEK PROSEČ N.N., ŠKOLA - PROSEČ N.N. VÝHYBNA
číslo a název SO |  | SO 347 | PŘELOŽKY VODOVODŮ PVC 110, PE 90 V KM 7,411 - 7,773
číslo a název rozpočtu: |  | 347 | PŘELOŽKY VODOVODŮ PVC 110, PE 90 V KM 7,411 - 7,773
Poř. č.pol. | Kód položky | Varianta položky | Název položky | jednotka | Počet jednotek | CENA |  | Sazba | DPH
[6 empty] | jednotková | celkem | DPH
1 | 2 | 3 | 4 | 5 | 6 | 7 | 8
|  | 0 | Všeobecné konstrukce a práce
1 | 014101 |  | POPLATKY ZA SKLÁDKU ZEMINA | M3 | 181.615
dle položky 17120: 181,615m3=181,615 [A]
2 | 014102 |  | POPLATKY ZA SKLÁDKU VYBOURANÉ HMOTY | T | 0.525
dle položky 96912: 350,00m *0,0015t/m=0,525 [A]
3 | 01441.R |  | POPLATKY ZA NÁHRADNÍ ZÁSOBOVÁNÍ VODOU ZAJISTIT JEDNU CISTERNU PITNÉ VODY NA JEDEN DEN PRO PŘEPOJENÍ | KPL | 1
1=1,000 [A]
|  | 0 | Všeobecné konstrukce a práce
|  | 1 | Zemní práce
4 | 12573 |  | VYKOPÁVKY ZE ZEMNÍKŮ A SKLÁDEK TŘ. I ZEMINA Z DEPONIE | M3 | 987.837
natěžení a dovoz zeminy z deponie dle položky 17411: 987,837m3=987,837 [A]
5 | 13273 |  | HLOUBENÍ RÝH ŠÍŘ DO 2M PAŽ I NEPAŽ TŘ. I | M3 | 1169.452
větev 2-371-1 plast DN100 km 0,00000-0,01139: 11,39*(1,50+1,55)*0,5*1,00=17,370 [A] 0,01139-0,02859: 17,20*(1,55+1,48)*0,5*1,00=26,058 [B] 0,02859-0,03279: 4,20*(1,48+1,54)*0,5*1,00=6,342 [C] 0,03279-0,03626: 3,47*(1,54+1,48)*0,5*1,00=5,240 [D] 0,03626-0,03709: 0,83*(1,48+1,49)*0,5*1,00=1,233 [E] chránička DN300 0,03709-0,04495: 7,86*(1,49+1,60)*0,5*1,10=13,358 [F] plast DN100 0,04495-0,04760: 2,65*(1,60+1,58)*0,5*1,00=4,214 [G] 0,04760-0,05130: 3,70*(1,58+1,59)*0,5*1,00=5,865 [H] 0,05130-0,05607: 4,77*(1,59+1,65)*0,5*1,00=7,727 [I] 0,05607-0,05854: 2,47*(1,65+1,60)*0,5*1,00=4,014 [J] 0,05854-0,06198: 3,44*(1,60+2,00)*0,5*1,00=6,192 [K] 0,06198-0,06458: 2,60*(2,00+2,05)*0,5*1,00=5,265 [L] 0,06458-0,06808: 3,50*(2,05+1,97)*0,5*1,00=7,035 [M] 0,06808-0,07685: 8,77*(1,97+1,73)*0,5*1,00=16,225 [N] 0,07685-0,11121: 34,36*(1,73+1,61)*0,5*1,00=57,381 [O] 0,11121-0,13095: 19,74*(1,61+1,77)*0,5*1,00=33,361 [P] 0,13095-0,15271: 21,76*(1,77+1,93)*0,5*1,00=40,256 [Q] 0,15271-0,17233: 19,62*(1,93+1,98)*0,5*1,00=38,357 [R] 0,17233-0,24895: 76,62*(1,98+2,11)*0,5*1,00=156,688 [S] 0,24895-0,27382: 24,87*(2,11+1,95)*0,5*1,00=50,486 [T] 0,27382-0,31116: 37,34*(1,95+1,65)*0,5*1,00=67,212 [U] 0,31116-0,32413: 12,97*(1,65+1,56)*0,5*1,00=20,817 [V] 0,32413-0,33981: 15,68*(1,56+1,60)*0,5*1,00=24,774 [W] větev 2-371-2 plast DN80 km 0,00000-0,00322: 3,22*(1,60+1,69)*0,5*1,00=5,297 [X] 0,00322-0,00869: 5,47*(1,69+1,60)*0,5*1,00=8,998 [Y] 0,00869-0,01384: 5,15*1,60*1,00=8,240 [Z] 0,01384-0,01787: 4,03*1,60*1,00=6,448 [AA] pro vybourání potrubí plast DN100: 350,00*1,50*1,00=525,000 [AB] Celkem: A+B+C+D+E+F+G+H+I+J+K+L+M+N+O+P+Q+R+S+T+U+V+W+X+Y+Z+AA+AB=1 169,453 [AC]
6 | 17120 |  | ULOŽENÍ SYPANINY DO NÁSYPŮ A NA SKLÁDKY BEZ ZHUTNĚNÍ | M3 | 181.615
přebytečná zemina na skládku dle položky 13273, 17411: 1169,452m3 -987,837m3=181,615 [A]
7 | 17411 |  | ZÁSYP JAM A RÝH ZEMINOU SE ZHUTNĚNÍM | M3 | 987.837
celkový výkop dle položky 13273: 1169,452m3=1 169,452 [A] vytlačená kubatura obsyp dle položky 17581: -144,545m3=- 144,545 [B] lože dle položky 45157: -35,873m3=-35,873 [C] bloky dle položky 451313: -0,66m3=-0,660 [D] plast DN80: -18,00*(3,14*0,045*0,045)=-0,114 [E] plast DN100: -(340,00-7,30)*(3,14*0,055*0,055)=-3,160 [F] chránička plast DN300: -7,30*(3,14*0,16*0,16)=-0,587 [G] doplnění zásypu po vybouraném potrubí - plast DN100: 350,00*(3,14*0,055*0,055)=3,324 [H] Celkem: A+B+C+D+E+F+G+H=987,837 [I]
8 | 17581 |  | OBSYP POTRUBÍ A OBJEKTŮ Z NAKUPOVANÝCH MATERIÁLŮ | M3 | 144.545
plast DN80: 18,00*(1,00*0,39 - 3,14*0,045*0,045)=6,906 [A] plast DN100: (340,00-7,30)*(1,00*0,41 - 3,14*0,055*0,055)=133,247 [B] chránička plast DN300: 7,30*(1,10*0,62 - 3,14*0,16*0,16)=4,392 [C] Celkem: A+B+C=144,545 [D]
|  | 1 | Zemní práce
|  | 4 | Vodorovné konstrukce
9 | 451313 |  | PODKLADNÍ A VÝPLŇOVÉ VRSTVY Z PROSTÉHO BETONU C16/20 BLOKY | M3 | 0.66
0,66m3=0,660 [A]
10 | 45157 |  | PODKLADNÍ A VÝPLŇOVÉ VRSTVY Z KAMENIVA TĚŽENÉHO | M3 | 35.873
plast DN80: 18,00*1,00*0,10=1,800 [A] plast DN100: (340,00-7,30)*1,00*0,10=33,270 [B] chránička plast DN300: 7,30*1,10*0,10=0,803 [C] Celkem: A+B+C=35,873 [D]
|  | 4 | Vodorovné konstrukce
|  | 8 | Potrubí
11 | 85126.R |  | POTRUBÍ Z TRUB LITINOVÝCH TLAKOVÝCH HRDLOVÝCH DN DO 80MM - TVAROVKY UNIVERZÁLNÍ SPOJKA | KS | 1
1ks=1,000 [A]
12 | 85127.R |  | POTRUBÍ Z TRUB LITINOVÝCH TLAKOVÝCH HRDLOVÝCH DN DO 100MM - TVAROVKY UNIVERZÁLNÍ SPOJKA | KS | 1
1ks=1,000 [A]
13 | 85226.R1 |  | POTRUBÍ Z TRUB LITINOVÝCH TLAKOVÝCH PŘÍRUBOVÝCH DN DO 80MM - TVAROVKY KOLENO PP | KS | 3
3ks=3,000 [A]
14 | 85226.R2 |  | POTRUBÍ Z TRUB LITINOVÝCH TLAKOVÝCH PŘÍRUBOVÝCH DN DO 80MM - TVAROVKY KOLENO PPL | KS | 3
3ks=3,000 [A]
15 | 85227.R1 |  | POTRUBÍ Z TRUB LITINOVÝCH TLAKOVÝCH PŘÍRUBOVÝCH DN DO 100MM - TVAROVKY SPECIELNÍ PŘÍRUBA | KS | 1
1ks=1,000 [A]
16 | 85227.R2 |  | POTRUBÍ Z TRUB LITINOVÝCH TLAKOVÝCH PŘÍRUBOVÝCH DN DO 100MM - TVAROVKY ZASLEPOVACÍ TVAROVKA | KS | 1
1ks=1,000 [A]
17 | 87326 |  | POTRUBÍ Z TRUB PLASTOVÝCH TLAKOVÝCH SVAŘOVANÝCH DN DO 80MM | M | 18
18,00m=18,000 [A]
18 | 87327 |  | POTRUBÍ Z TRUB PLASTOVÝCH TLAKOVÝCH SVAŘOVANÝCH DN DO 100MM | M | 340
340,00m=340,000 [A]
19 | 87645 |  | CHRÁNIČKY Z TRUB PLASTOVÝCH DN DO 300MM | M | 7.3
7,30m=7,300 [A]
20 | 87827 |  | NASUNUTÍ PLAST TRUB DN DO 100MM DO CHRÁNIČKY | M | 7.3
dle položky 87645: 7,30m=7,300 [A]
21 | 891126 |  | ŠOUPÁTKA DN DO 80MM | KUS | 3
3ks=3,000 [A]
22 | 891127 |  | ŠOUPÁTKA DN DO 100MM | KUS | 2
2ks=2,000 [A]
23 | 891426 |  | HYDRANTY PODZEMNÍ DN 80MM VČ POKLOPU | KUS | 3
3ks=3,000 [A]
24 | 891926 |  | ZEMNÍ SOUPRAVY DN DO 80MM S POKLOPEM | KUS | 3
3ks=3,000 [A]
25 | 891927 |  | ZEMNÍ SOUPRAVY DN DO 100MM S POKLOPEM | KUS | 2
2ks=2,000 [A]
26 | 899308 |  | DOPLŇKY NA POTRUBÍ - SIGNALIZAČ VODIČ | M | 358
dle položky 87326: 18,00m=18,000 [A] dle položky 87327: 340,00m=340,000 [B] Celkem: A+B=358,000 [C]
27 | 899309 |  | DOPLŇKY NA POTRUBÍ - VÝSTRAŽNÁ FÓLIE | M | 358
dle položky 87326: 18,00m=18,000 [A] dle položky 87327: 340,00m=340,000 [B] Celkem: A+B=358,000 [C]
28 | 89941 |  | VÝŘEZ, VÝSEK, ÚTES NA POTRUBÍ DN DO 80MM | KUS | 1
1ks=1,000 [A]
29 | 89942 |  | VÝŘEZ, VÝSEK, ÚTES NA POTRUBÍ DN DO 100MM | KUS | 1
1ks=1,000 [A]
30 | 899611 |  | TLAKOVÉ ZKOUŠKY POTRUBÍ DN DO 80MM | M | 18
dle položky 87326: 18,00m=18,000 [A]
31 | 899621 |  | TLAKOVÉ ZKOUŠKY POTRUBÍ DN DO 100MM | M | 340
dle položky 87327: 340,00m=340,000 [A]
32 | 89971 |  | PROPLACH A DEZINFEKCE VODOVODNÍHO POTRUBÍ DN DO 80MM | M | 18
dle položky 87326: 18,00m=18,000 [A]
33 | 89972 |  | PROPLACH A DEZINFEKCE VODOVODNÍHO POTRUBÍ DN DO 100MM | M | 1027
dle položky 87327: 340,00m=340,000 [A] navazující úseky vodovodu: 687,00m=687,000 [B] Celkem: A+B=1 027,000 [C]
|  | 8 | Potrubí
|  | 9 | Ostatní konstrukce a práce
34 | 96912 |  | VYBOURÁNÍ POTRUBÍ DN DO 100MM VODOVODNÍCH | M | 350
plast DN100: 350,00m=350,000 [A]
|  | 9 | Ostatní konstrukce a práce
C e l k e m

## 421
Aspe
Příloha k formuláři pro ocenění nabídky
Stavba |  | 20062_2U | REKONSTRUKCE ČTYŘ ÚSEKŮ TT LIBEREC - JABLONEC N.N. ÚSEK PROSEČ N.N., ŠKOLA - PROSEČ N.N. VÝHYBNA
číslo a název SO |  | SO 421 | PŘELOŽKA KABEL. VEDENÍ NN 0,4 kV SŽDC V ŽKM 7,10-7,28
číslo a název rozpočtu: |  | 421 | PŘELOŽKA KABEL. VEDENÍ NN 0,4 kV SŽDC V ŽKM 7,10-7,28
Poř. č.pol. | Kód položky | Varianta položky | Název položky | jednotka | Počet jednotek | CENA |  | Sazba | DPH
[6 empty] | jednotková | celkem | DPH
1 | 2 | 3 | 4 | 5 | 6 | 7 | 8
|  | 0 | Všeobecné konstrukce a práce
1 | 015240 |  | POPLATKY ZA LIKVIDACI ODPADŮ NEKONTAMINOVANÝCH - 20 03 99 ODPAD PODOBNÝ KOMUNÁLNÍMU ODPADU | T | 0.128
(3,67*7)/10^3=0,026 [D] (0,58*175)/10^3=0,102 [B] D+B=0,128 [E]
|  | 0 | Všeobecné konstrukce a práce
|  | 1 | Zemní práce
2 | 122738 |  | ODKOPÁVKY A PROKOPÁVKY OBECNÉ TŘ. I, ODVOZ DO 20KM | M3 | 133.836
126*0,8*0,55=55,440 [A] výkop pro nově uložení kabel 161*0,8*0,55=70,840 [B] výkop pro demontovaný kabel A+B=126,280 [C] (0,1*0,1*50)=0,500 [D] C+D =126,780 [E] 2,1*2,1*1,6=7,056 [F] výkop jámy pro protlak na straně volného terénu E+F=133,836 [G]
3 | 122938 |  | ODKOPÁVKY A PROKOPÁVKY OBECNÉ TŘ. III, ODVOZ DO 20KM | M3 | 7.056
8*0,5*0,55=2,200 [A] výkop pro nově uložený kabel v oblasti zastávky 12*0,5*0,55=3,300 [B] výkop pro demontovaný kabel v oblasti zastávky A+B=5,500 [C] 40*0,5*0,5=10,000 [D] výkop pro případné kabelové rezervy v rámci překládaného RVO C+D=15,500 [E] 50*0,5*0,2=5,000 [F] výkop pro zemnicí pásky, které budou uloženy pod kabely SO 445 (zbytek výkopu ve VV SO 445) E+F=20,500 [G] 2,1*2,1*1,6=7,056 [H] výkop jámy pro protlak na straně ZŠT
4 | 131938 |  | HLOUBENÍ JAM ZAPAŽ I NEPAŽ TŘ. III, ODVOZ DO 20KM | M3 | 11.466
2,1*1,3*2,1*2=11,466 [A]
5 | 141733 |  | PROTLAČOVÁNÍ POTRUBÍ Z PLAST HMOT DN DO 150MM | M | 7
6 | 17411 |  | ZÁSYP JAM A RÝH ZEMINOU SE ZHUTNĚNÍM Pro prostor výkopu nad kolejemi. | M3 | 18.856
5*0,5*0,8=2,000 [A] 12*0,5*0,8=4,800 [B] zásyp jámy v místě demontovaného kabelu v oblasti zastávky A+B=6,800 [C] 50*0,2*0,5=5,000 [D] doplňující zásyp výkopu pro zemnicí pásek pod kabely řešeny v rámci SO 445 (v něm i zbytek výkopu) C+D=11,800 [E] 2,1*2,1*1,6=7,056 [F] E+F=18,856 [G]
7 | 17421 |  | ZÁSYP JAM A RÝH ZEMINOU BEZ ZHUTNĚNÍ Pro prostor výkopu mimo koleje. | M3 | 103.466
137*0,5*0,46=31,510 [A] zásyp jám v místě nově uloženého kabelu 161*0,8*0,5=64,400 [B] zásyp jámy v místě demontovaného kabelu 0,1*0,1*50=0,500 [C] zásyp malého výkopu pro zemnicí pásek FeZn A+B+C=96,410 [D] 2,1*2,1*1,6=7,056 [E] D+E=103,466 [F]
|  | 1 | Zemní práce
|  | 5 | Komunikace
8 | 567304 |  | VRSTVY PRO OBNOVU A OPRAVY ZE ŠTĚRKOPÍSKU | M3 | 19.14
134*0,5*0,22=14,740 [A] trasa překládaného kabelu 40*0,5*0,22=4,400 [B] rezervy pro kabely v rámci přemístění RVO do nového místa A+B=19,140 [C]
|  | 5 | Komunikace
|  | 7 | Přidružená stavební výroba
9 | 702312 |  | ZAKRYTÍ KABELŮ VÝSTRAŽNOU FÓLIÍ ŠÍŘKY PŘES 20 DO 40 CM | M | 205
205=205,000 [A] Počítá s rezervami pro zakrytí kabelů, které budou využity pro přemísťovaný RVO
10 | 709612 |  | DEMONTÁŽ CHRÁNIČKY/TRUBKY | M | 7
11 | 741911 |  | UZEMŇOVACÍ VODIČ V ZEMI FEZN DO 120 MM2 50m pro stávající RP1 v souběhu s AYKY-J 4x16. 50m pro přesunutý stávající RVO v souběhu s CYKY-J 4x16 (2x 25m) Pdorobnější způsob uzemnění bude řešen v dalším stupni PD. | M | 100
12 | 741C02 |  | UZEMŇOVACÍ SVORKA 1x svorka pro uzemnění v RP1 2x svorka pro uzemnění v RVO (zemnicí pásek povede v souběhu s kabely pro osvětlení (2x25m). Pdorobnější způsob uzemnění bude řešen v dalším stupni PD. | KUS | 3
13 | 742G11 |  | KABEL NN DVOU- A TŘÍŽÍLOVÝ CU S PLASTOVOU IZOLACÍ DO 2,5 MM2 1-CYKY 3x2,5 pro přepojení ze stávajícího místa RVO do nového místa RVO | M | 10
14 | 742H11 |  | KABEL NN ČTYŘ- A PĚTIŽÍLOVÝ CU S PLASTOVOU IZOLACÍ DO 2,5 MM2 1-CYKY 5x2,5 pro přepojení ze stávajícího místa RVO do nového místa RVO | M | 10
15 | 742H12 |  | KABEL NN ČTYŘ- A PĚTIŽÍLOVÝ CU S PLASTOVOU IZOLACÍ OD 4 DO 16 MM2 1-CYKY 5x4 pro přepojení ze stávajícího místa RVO do nového místa RVO | M | 10
16 | 742H22 |  | KABEL NN ČTYŘ- A PĚTIŽÍLOVÝ AL S PLASTOVOU IZOLACÍ OD 4 DO 16 MM2 AYKY 4x16 pro přeložení kabelu dle tohoto SO včetně rezervy pro přepojení ze stávajícího místa RVO do nového místa RVO | M | 190
17 | 742L11 |  | UKONČENÍ DVOU AŽ PĚTIŽÍLOVÉHO KABELU V ROZVADĚČI NEBO NA PŘÍSTROJI DO 2,5 MM2 | KUS | 2
18 | 742L12 |  | UKONČENÍ DVOU AŽ PĚTIŽÍLOVÉHO KABELU V ROZVADĚČI NEBO NA PŘÍSTROJI OD 4 DO 16 MM2 | KUS | 4
19 | 742L21 |  | UKONČENÍ DVOU AŽ PĚTIŽÍLOVÉHO KABELU KABELOVOU SPOJKOU DO 2,5 MM2 Pro případ vyhledání stávajícího kabelu pro přepoj kabelu do přemístěného RVO. | KUS | 2
20 | 742L22 |  | UKONČENÍ DVOU AŽ PĚTIŽÍLOVÉHO KABELU KABELOVOU SPOJKOU OD 4 DO 16 MM2 Pro případ vyhledání stávajícího kabelu pro přepoj kabelu do přemístěného RVO. | KUS | 2
21 | 742P13 |  | ZATAŽENÍ KABELU DO CHRÁNIČKY - KABEL DO 4 KG/M | M | 100
22 | 742P17 |  | VYHLEDÁNÍ STÁVAJÍCÍHO KABELU (MĚŘENÍ, SONDA) | KUS | 1
23 | 742Z23 |  | DEMONTÁŽ KABELOVÉHO VEDENÍ NN | M | 175
24 | 743F21 |  | SKŘÍŇ ELEKTROMĚROVÁ V KOMPAKTNÍM PILÍŘI PRO PŘÍMÉ MĚŘENÍ DO 80 A JEDNOSAZBOVÉ VČETNĚ VÝSTROJE Náhrada zapuštěného elektroměru RV1 na nádražní budově za nový plastový pilíř umístěn vedle přemístěného RVO. | KUS | 1
25 | 743Z71 |  | DEMONTÁŽ KABELOVÉ SKŘÍNĚ Práce spojené s odpojením všech technologických prvků v rozváděči RVO před přemístěním rozváděče na nové místo. Zahrnutá druhá demontáž jako úplná demontáž RV1. | KUS | 2
26 | 747214 |  | CELKOVÁ PROHLÍDKA, ZKOUŠENÍ, MĚŘENÍ A VYHOTOVENÍ VÝCHOZÍ REVIZNÍ ZPRÁVY, PRO OBJEM IN - PŘÍPLATEK ZA KAŽDÝCH DALŠÍCH I ZAPOČATÝCH 500 TIS. KČ | KUS | 1
27 | 74F491 |  | DEMONTÁŽ - ODVOZ (NA LIKVIDACI ODPADŮ NEBO JINÉ URČENÉ MÍSTO) | M3KM | 2.429
(3,14*0,055^2)*7*20=1,330 [A] (3,14*0,01^2)*175*20=1,099 [B] A+B=2,429 [C]
28 | 75D147 |  | KABELOVÁ SKŘÍŇ - MONTÁŽ Práce spojené s osazením do nového místa včetně zapojení všech stávajících technologických prvků. Podrobnosti busou řešeny v dalším stupni PD. | KUS | 1
|  | 7 | Přidružená stavební výroba
|  | 8 | Potrubí
29 | 87634 |  | CHRÁNIČKY Z TRUB PLASTOVÝCH DN DO 200MM Chráničky do míst, kam může jezdit a zastavovat těžká pojízdní technika. | M | 100
|  | 8 | Potrubí
C e l k e m

## 422
Aspe
Příloha k formuláři pro ocenění nabídky
Stavba |  | 20062_2U | REKONSTRUKCE ČTYŘ ÚSEKŮ TT LIBEREC - JABLONEC N.N. ÚSEK PROSEČ N.N., ŠKOLA - PROSEČ N.N. VÝHYBNA
číslo a název SO |  | SO 422 | PŘELOŽKA KABEL VEDENÍ NN 0,4 KV MVE ŠEVČÍK V KM 7,46
číslo a název rozpočtu: |  | 422 | PŘELOŽKA KABEL VEDENÍ NN 0,4 KV MVE ŠEVČÍK V KM 7,46
Poř. č.pol. | Kód položky | Varianta položky | Název položky | jednotka | Počet jednotek | CENA |  | Sazba | DPH
[6 empty] | jednotková | celkem | DPH
1 | 2 | 3 | 4 | 5 | 6 | 7 | 8
|  | 0 | Všeobecné konstrukce a práce
1 | 029522 |  | OSTATNÍ POŽADAVKY - REVIZNÍ ZPRÁVY | KUS | 1
1ks=1,000 [A]
|  | 0 | Všeobecné konstrukce a práce
|  | 7 | Přidružená stavební výroba
2 | 702312 |  | ZAKRYTÍ KABELŮ VÝSTRAŽNOU FÓLIÍ ŠÍŘKY PŘES 20 DO 40 CM ČERVENÁ | M | 5
5,0m=5,000 [A]
3 | 702331 |  | ZAKRYTÍ KABELŮ PLASTOVOU DESKOU/PÁSEM ŠÍŘKY DO 20 CM | M | 5
5,0m=5,000 [A]
4 | 742H23 |  | KABEL NN ČTYŘ- A PĚTIŽÍLOVÝ AL S PLASTOVOU IZOLACÍ OD 25 DO 50 MM2 AYKY-J 4x50mm2 | M | 10
10,0m=10,000 [A]
5 | 742L13 |  | UKONČENÍ DVOU AŽ PĚTIŽÍLOVÉHO KABELU V ROZVADĚČI NEBO NA PŘÍSTROJI OD 25 DO 50 MM2 | KUS | 2
2ks=2,000 [A]
|  | 7 | Přidružená stavební výroba
C e l k e m

## 432
Aspe
Příloha k formuláři pro ocenění nabídky
Stavba |  | 20062_2U | REKONSTRUKCE ČTYŘ ÚSEKŮ TT LIBEREC - JABLONEC N.N. ÚSEK PROSEČ N.N., ŠKOLA - PROSEČ N.N. VÝHYBNA
číslo a název SO |  | SO 432 | OSVĚTLENÍ TT A ZASTÁVEK MHD V KM 5,50 - 7,87
číslo a název rozpočtu: |  | 432 | OSVĚTLENÍ TT A ZASTÁVEK MHD V KM 5,50 - 7,87
Poř. č.pol. | Kód položky | Varianta položky | Název položky | jednotka | Počet jednotek | CENA |  | Sazba | DPH
[6 empty] | jednotková | celkem | DPH
1 | 2 | 3 | 4 | 5 | 6 | 7 | 8
|  | 0 | Všeobecné konstrukce a práce
1 | 014101 |  | POPLATKY ZA SKLÁDKU | M3 | 213.901
dle pol.č.17120: 213,901m3=213,901 [A]
2 | 029522 |  | OSTATNÍ POŽADAVKY - REVIZNÍ ZPRÁVY | KUS | 1
1ks=1,000 [A]
|  | 0 | Všeobecné konstrukce a práce
|  | 1 | Zemní práce
3 | 13173 |  | HLOUBENÍ JAM ZAPAŽ I NEPAŽ TŘ. I PŘEBYTEČNÁ ZEMINA | M3 | 4.851
pro stožárový základ 6-ti metrový stožár: 9*0,70*0,70*1,10=4,851 [A]
5 | 13273 | B | HLOUBENÍ RÝH ŠÍŘ DO 2M PAŽ I NEPAŽ TŘ. I PŘEBYTEČNÁ ZEMINA | M3 | 209.05
komunikace / TT: 0,50*0,30*36+0,50*0,30*8+0,50*0,45*6+0,50*0,45*5+0,65*0,45*12+0,80*0,45*20+0,95*0,45*10=24,060 [A] krajnice komunikace: 125,00*0,65*0,20=16,250 [B] vol. terén: 782,00*0,65*0,20+279,00*0,65*0,20=137,930 [C] chodník: 32,00*0,65*0,45+90,00*0,65*0,20+75,00*0,35*0,20=26,310 [D] svah za prefabrikáty: 50,00*0,30*0,30=4,500 [E] Celkem: A+B+C+D+E=209,050 [F]
4 | 13273 | A | HLOUBENÍ RÝH ŠÍŘ DO 2M PAŽ I NEPAŽ TŘ. I PRO ZPĚTNÝ ZÁSYP | M3 | 550.119
komunikace / TT: 0,50*0,90*36+0,50*0,90*8+0,50*0,90*6+0,50*0,90*5+0,65*0,90*12+0,80*0,90*20+0,95*0,90*10=54,720 [A] krajnice komunikace: 125,00*0,95*0,65=77,188 [B] vol. terén: 782,00*0,65*0,55+279,00*0,65*0,55=379,308 [C] chodník:32,00*0,65*0,30+90,00*0,65*0,35+75,00*0,35*0,35=35,903 [D] svah za prefabrikáty: 50,00*0,30*0,20=3,000 [E] Celkem: A+B+C+D+E=550,119 [F]
6 | 17120 |  | ULOŽENÍ SYPANINY DO NÁSYPŮ A NA SKLÁDKY BEZ ZHUTNĚNÍ | M3 | 213.901
uložení výkopu na skládku z pol.č.13173,13273.B: 4,851m3+209,05m3=213,901 [A]
7 | 17411 |  | ZÁSYP JAM A RÝH ZEMINOU SE ZHUTNĚNÍM | M3 | 550.119
dle pol.č.13273.A: 550,119m3=550,119 [A]
|  | 1 | Zemní práce
|  | 2 | Základy
8 | 272314 |  | ZÁKLADY Z PROSTÉHO BETONU DO C25/30 | M3 | 4.851
základ 6-ti metrový stožár: 9*0,70*0,70*1,10=4,851 [A]
|  | 2 | Základy
|  | 3 | Svislé konstrukce
9 | 38824A |  | KABELOVOD Z MULTIKANÁLŮ DEVÍTIOTVOROVÝCH STANDARDNÍCH kompletní dodávka vč. veškerého příslušenství | M | 279
279,0m=279,000 [A]
|  | 3 | Svislé konstrukce
|  | 4 | Vodorovné konstrukce
10 | 45157 |  | PODKLADNÍ A VÝPLŇOVÉ VRSTVY Z KAMENIVA TĚŽENÉHO | M3 | 139.36
pískové lože: 0,65*0,20*125+0,65*0,20*782+0,65*0,20*90+0,35*0,20*75+0,30*0,30*50=139,360 [A]
|  | 4 | Vodorovné konstrukce
|  | 7 | Přidružená stavební výroba
11 | 701004 |  | VYHLEDÁVACÍ MARKER ZEMNÍ | KUS | 35
35ks=35,000 [A]
12 | 702211 |  | KABELOVÁ CHRÁNIČKA ZEMNÍ DN DO 100 MM SE ZATAHOVACÍM PRVKEM | M | 1940
DN63: 1850,0m=1 850,000 [A] DN50: 90,0m=90,000 [B] Celkem: A+B=1 940,000 [C]
13 | 702212 |  | KABELOVÁ CHRÁNIČKA ZEMNÍ DN PŘES 100 DO 200 MM DN 110 SE ZATAHOVACÍM PRVKEM, včetně distančních rozpěrek pro chráničky a utěsnění proti vnikání vody a nečistot | M | 922
922,0m=922,000 [A]
14 | 702312 | A | ZAKRYTÍ KABELŮ VÝSTRAŽNOU FÓLIÍ ŠÍŘKY PŘES 20 DO 40 CM ČERVENÁ | M | 1577
1577,0m=1 577,000 [A]
15 | 702312 | B | ZAKRYTÍ KABELŮ VÝSTRAŽNOU FÓLIÍ ŠÍŘKY PŘES 20 DO 40 CM ORANŽOVÁ | M | 1308
1308,0m=1 308,000 [A]
16 | 702322 |  | ZAKRYTÍ KABELŮ BETONOVOU DESKOU ŠÍŘKY PŘES 20 DO 40 CM | M | 100
100,0m=100,000 [A]
17 | 702331 |  | ZAKRYTÍ KABELŮ PLASTOVOU DESKOU/PÁSEM ŠÍŘKY DO 20 CM | M | 4063
4063,0m=4 063,000 [A]
18 | 741911 |  | UZEMŇOVACÍ VODIČ V ZEMI FEZN DO 120 MM2 FeZn 30x4 MM (včetně zemnících a spojovacích svorek) | M | 1635
1635,0m=1 635,000 [A]
20 | 742G11 | B | KABEL NN DVOU- A TŘÍŽÍLOVÝ CU S PLASTOVOU IZOLACÍ DO 2,5 MM2 CYKY-J 3x2,5mm2 | M | 90
90,0m=90,000 [A]
19 | 742G11 | A | KABEL NN DVOU- A TŘÍŽÍLOVÝ CU S PLASTOVOU IZOLACÍ DO 2,5 MM2 CYKY-J 3x1,5mm2 | M | 440
440,0m=440,000 [A]
21 | 742H12 |  | KABEL NN ČTYŘ- A PĚTIŽÍLOVÝ CU S PLASTOVOU IZOLACÍ OD 4 DO 16 MM2 CYKY-J 4x16mm2 | M | 1850
1850,0m=1 850,000 [A]
22 | 742L11 |  | UKONČENÍ DVOU AŽ PĚTIŽÍLOVÉHO KABELU V ROZVADĚČI NEBO NA PŘÍSTROJI DO 2,5 MM2 | KUS | 86
86ks=86,000 [A]
23 | 742L12 |  | UKONČENÍ DVOU AŽ PĚTIŽÍLOVÉHO KABELU V ROZVADĚČI NEBO NA PŘÍSTROJI OD 4 DO 16 MM2 | KUS | 85
85ks=85,000 [A]
24 | 742L22 |  | UKONČENÍ DVOU AŽ PĚTIŽÍLOVÉHO KABELU KABELOVOU SPOJKOU OD 4 DO 16 MM2 | KUS | 1
1ks=1,000 [A]
25 | 742P13 |  | ZATAŽENÍ KABELU DO CHRÁNIČKY - KABEL DO 4 KG/M | M | 1850
1850,0m=1 850,000 [A]
26 | 742P15 |  | OZNAČOVACÍ ŠTÍTEK NA KABEL | KUS | 100
100ks=100,000 [A]
27 | 743121 |  | OSVĚTLOVACÍ STOŽÁR PEVNÝ ŽÁROVĚ ZINKOVANÝ DÉLKY DO 6 M např. Kooperativa STO 60/60/3 | KUS | 9
9ks=9,000 [A]
28 | 743151 |  | OSVĚTLOVACÍ STOŽÁR - STOŽÁROVÁ ROZVODNICE S 1-2 JISTÍCÍMI PRVKY | KUS | 31
31ks=31,000 [A]
29 | 743311 |  | VÝLOŽNÍK PRO MONTÁŽ SVÍTIDLA NA STOŽÁR JEDNORAMENNÝ DÉLKA VYLOŽENÍ DO 1 M atypický třmenový na trakční stožár, vyložení 0,2m, výška svítidla 6m | KUS | 1
1ks=1,000 [A]
30 | 743312 |  | VÝLOŽNÍK PRO MONTÁŽ SVÍTIDLA NA STOŽÁR JEDNORAMENNÝ DÉLKA VYLOŽENÍ PŘES 1 DO 2 M atypický na trakční stožár, vyložení 1,5m, výška svítidla 10m | KUS | 31
31ks=31,000 [A]
31 | 743321 |  | VÝLOŽNÍK PRO MONTÁŽ SVÍTIDLA NA STOŽÁR DVOURAMENNÝ DÉLKA VYLOŽENÍ DO 1 M 180°, pro dvojici svítidel přímo na dřík stožáru | KUS | 1
1ks=1,000 [A]
32 | 743552 | A | SVÍTIDLO VENKOVNÍ VŠEOBECNÉ LED, MIN. IP 44, PŘES 10 DO 25 W zdroj a veškeré příslušenství, ozn. 2D-11 a 12, 2D-14 až 2D-16, 2D-35 až 38 např. TECEO S / 5103 / WW 730 / 16 W / 3000K | KUS | 10
10ks=10,000 [A]
33 | 743552 | B | SVÍTIDLO VENKOVNÍ VŠEOBECNÉ LED, MIN. IP 44, PŘES 10 DO 25 W zdroj a veškeré příslušenství, ozn. 2D-30 až 33 např. TECEO S / 5102 / WW 730 / 21 W / 3000K | KUS | 4
4ks=4,000 [A]
34 | 743553 |  | SVÍTIDLO VENKOVNÍ VŠEOBECNÉ LED, MIN. IP 44, PŘES 25 DO 45 W zdroj a veškeré příslušenství, ozn. 2D-01 až 10, 2D-13, 2D-17až 29, 2D-34, 2D-39 a 40 např. TECEO S / 5102 / WW 730 / 30 W / 3000K | KUS | 27
27ks=27,000 [A]
35 | 743712 |  | ROZVADĚČ PRO VEŘEJNÉ OSVĚTLENÍ S MĚŘENÍM SPOTŘEBY EL. ENERGIE PŘES 4 KS TŘÍFÁZOVÝCH VĚTVÍ nový zapínací bod ZB-VO DPMLJ, 2x spínané a 2x nespínané vývody, vč. příslušenství provedení - standard DPMLJ | KUS | 1
1ks=1,000 [A]
36 | 75ID21 |  | PLASTOVÁ ZEMNÍ KOMORA PRO ULOŽENÍ SPOJKY kabelová komora - protahovací, v trase mutlikanálu | KUS | 8
8ks=8,000 [A]
|  | 7 | Přidružená stavební výroba
|  | 8 | Potrubí
37 | 87826 |  | NASUNUTÍ PLAST TRUB DN DO 80MM DO CHRÁNIČKY DN 63 do DN 110 | M | 147
147,0m=147,000 [A]
38 | 899524 |  | OBETONOVÁNÍ POTRUBÍ Z PROSTÉHO BETONU DO C25/30 | M3 | 25.611
32,00*(0,65*0,45-8*0,055*0,055*3,14)=6,928 [A] 36,00*(0,50*0,30-2*0,055*0,055*3,14)=4,716 [B] 8,00*(0,50*0,30-3*0,055*0,055*3,14)=0,972 [C] 6,00*(0,50*0,45-4*0,055*0,055*3,14)=1,122 [D] 5,00*(0,50*0,45-6*0,055*0,055*3,14)=0,840 [E] 12,00*(0,65*0,45-8*0,055*0,055*3,14)=2,598 [F] 20,00*(0,80*0,45-10*0,055*0,055*3,14)=5,300 [G] 10,00*(0,95*0,45-12*0,055*0,055*3,14)=3,135 [H] Celkem: A+B+C+D+E+F+G+H=25,611 [I]
|  | 8 | Potrubí
C e l k e m

## 432.1
Aspe
Příloha k formuláři pro ocenění nabídky
Stavba |  | 20062_2U | REKONSTRUKCE ČTYŘ ÚSEKŮ TT LIBEREC - JABLONEC N.N. ÚSEK PROSEČ N.N., ŠKOLA - PROSEČ N.N. VÝHYBNA
číslo a název SO |  | SO 432.1 | OSVĚTLENÍ TT A ZASTÁVEK MHD V KM 7,79 - 7,90
číslo a název rozpočtu: |  | 432.1 | OSVĚTLENÍ TT A ZASTÁVEK MHD V KM 7,79 - 7,90
Poř. č.pol. | Kód položky | Varianta položky | Název položky | jednotka | Počet jednotek | CENA |  | Sazba | DPH
[6 empty] | jednotková | celkem | DPH
1 | 2 | 3 | 4 | 5 | 6 | 7 | 8
|  | 0 | Všeobecné konstrukce a práce
1 | 014101 |  | POPLATKY ZA SKLÁDKU | M3 | 36.378
dle pol.č.17120: 36,378m3=36,378 [A]
2 | 029522 |  | OSTATNÍ POŽADAVKY - REVIZNÍ ZPRÁVY | KUS | 1
1ks=1,000 [A]
|  | 0 | Všeobecné konstrukce a práce
|  | 1 | Zemní práce
4 | 13273 | B | HLOUBENÍ RÝH ŠÍŘ DO 2M PAŽ I NEPAŽ TŘ. I PŘEBYTEČNÁ ZEMINA | M3 | 36.378
komunikace / TT: 0,50*0,30*6+0,65*0,45*6+0,95*0,45*27=14,198 [A] vol. terén: 61,00*0,65*0,20+95,00*0,75*0,20=22,180 [B] Celkem: A+B=36,378 [C]
3 | 13273 | A | HLOUBENÍ RÝH ŠÍŘ DO 2M PAŽ I NEPAŽ TŘ. I PRO ZPĚTNÝ ZÁSYP | M3 | 90.29
komunikace / TT: 0,50*0,90*6+0,65*0,90*6+0,95*0,90*27=29,295 [A] vol. terén: 61,00*0,65*0,55+95,00*0,75*0,55=60,995 [B] Celkem: A+B=90,290 [C]
5 | 17120 |  | ULOŽENÍ SYPANINY DO NÁSYPŮ A NA SKLÁDKY BEZ ZHUTNĚNÍ | M3 | 36.378
uložení výkopu na skládku z pol.č.13273.B: 36,378m3=36,378 [A]
6 | 17411 |  | ZÁSYP JAM A RÝH ZEMINOU SE ZHUTNĚNÍM | M3 | 90.29
dle pol.č.13273.A: 90,29m3=90,290 [A]
|  | 1 | Zemní práce
|  | 4 | Vodorovné konstrukce
7 | 45157 |  | PODKLADNÍ A VÝPLŇOVÉ VRSTVY Z KAMENIVA TĚŽENÉHO | M3 | 22.18
pískové lože: 0,65*0,20*61+0,75*0,20*95=22,180 [A]
|  | 4 | Vodorovné konstrukce
|  | 7 | Přidružená stavební výroba
8 | 701004 |  | VYHLEDÁVACÍ MARKER ZEMNÍ | KUS | 8
8ks=8,000 [A]
9 | 702211 |  | KABELOVÁ CHRÁNIČKA ZEMNÍ DN DO 100 MM DN 63 SE ZATAHOVACÍM PRVKEM | M | 240
240,0m=240,000 [A]
10 | 702212 |  | KABELOVÁ CHRÁNIČKA ZEMNÍ DN PŘES 100 DO 200 MM DN 110 SE ZATAHOVACÍM PRVKEM, včetně distančních rozpěrek pro chráničky a utěsnění proti vnikání vody a nečistot | M | 434
434,0m=434,000 [A]
11 | 702312 | A | ZAKRYTÍ KABELŮ VÝSTRAŽNOU FÓLIÍ ŠÍŘKY PŘES 20 DO 40 CM ČERVENÁ | M | 235
235,0m=235,000 [A]
12 | 702312 | B | ZAKRYTÍ KABELŮ VÝSTRAŽNOU FÓLIÍ ŠÍŘKY PŘES 20 DO 40 CM ORANŽOVÁ | M | 195
195,0m=195,000 [A]
13 | 702331 |  | ZAKRYTÍ KABELŮ PLASTOVOU DESKOU/PÁSEM ŠÍŘKY DO 20 CM | M | 624
624,0m=624,000 [A]
14 | 741911 |  | UZEMŇOVACÍ VODIČ V ZEMI FEZN DO 120 MM2 FeZn 30x4 MM (včetně zemnících a spojovacích svorek) | M | 220
220,0m=220,000 [A]
15 | 742G11 |  | KABEL NN DVOU- A TŘÍŽÍLOVÝ CU S PLASTOVOU IZOLACÍ DO 2,5 MM2 CYKY-J 3x1,5mm2 | M | 50
50,0m=50,000 [A]
16 | 742H12 |  | KABEL NN ČTYŘ- A PĚTIŽÍLOVÝ CU S PLASTOVOU IZOLACÍ OD 4 DO 16 MM2 CYKY-J 4x16mm2 | M | 240
240,0m=240,000 [A]
17 | 742L11 |  | UKONČENÍ DVOU AŽ PĚTIŽÍLOVÉHO KABELU V ROZVADĚČI NEBO NA PŘÍSTROJI DO 2,5 MM2 | KUS | 8
8ks=8,000 [A]
18 | 742L12 |  | UKONČENÍ DVOU AŽ PĚTIŽÍLOVÉHO KABELU V ROZVADĚČI NEBO NA PŘÍSTROJI OD 4 DO 16 MM2 | KUS | 9
9ks=9,000 [A]
19 | 742L22 |  | UKONČENÍ DVOU AŽ PĚTIŽÍLOVÉHO KABELU KABELOVOU SPOJKOU OD 4 DO 16 MM2 | KUS | 1
1ks=1,000 [A]
20 | 742P13 |  | ZATAŽENÍ KABELU DO CHRÁNIČKY - KABEL DO 4 KG/M | M | 240
240,0m=240,000 [A]
21 | 742P15 |  | OZNAČOVACÍ ŠTÍTEK NA KABEL | KUS | 11
11ks=11,000 [A]
22 | 743151 |  | OSVĚTLOVACÍ STOŽÁR - STOŽÁROVÁ ROZVODNICE S 1-2 JISTÍCÍMI PRVKY | KUS | 4
4ks=4,000 [A]
23 | 743312 |  | VÝLOŽNÍK PRO MONTÁŽ SVÍTIDLA NA STOŽÁR JEDNORAMENNÝ DÉLKA VYLOŽENÍ PŘES 1 DO 2 M atypický na trakční stožár, vyložení 1,5m, výška svítidla 10m | KUS | 4
4ks=4,000 [A]
24 | 743553 |  | SVÍTIDLO VENKOVNÍ VŠEOBECNÉ LED, MIN. IP 44, PŘES 25 DO 45 W zdroj a veškeré příslušenství, ozn. 2D-41 až 44 např. TECEO S / 5102 / WW 730 / 30 W / 3000K | KUS | 4
4ks=4,000 [A]
25 | 75ID21 |  | PLASTOVÁ ZEMNÍ KOMORA PRO ULOŽENÍ SPOJKY kabelová komora na hranici stavby/etapy pro napojení rozvodů | KUS | 1
1ks=1,000 [A]
26 | 75IH71 |  | UKONČENÍ KABELU SMRŠŤOVACÍ KONCOVKA DO 40 MM | KUS | 1
1ks=1,000 [A]
|  | 7 | Přidružená stavební výroba
|  | 8 | Potrubí
27 | 87826 |  | NASUNUTÍ PLAST TRUB DN DO 80MM DO CHRÁNIČKY DN 63 do DN 110 | M | 51
51,0m=51,000 [A]
28 | 899524 |  | OBETONOVÁNÍ POTRUBÍ Z PROSTÉHO BETONU DO C25/30 | M3 | 10.55
6,00*(0,50*0,30-2*0,055*0,055*3,14)=0,786 [A] 6,00*(0,65*0,45-8*0,055*0,055*3,14)=1,299 [B] 27,00*(0,95*0,45-12*0,055*0,055*3,14)=8,465 [C] Celkem: A+B+C=10,550 [D]
|  | 8 | Potrubí
C e l k e m

## 437
Aspe
Příloha k formuláři pro ocenění nabídky
Stavba |  | 20062_2U | REKONSTRUKCE ČTYŘ ÚSEKŮ TT LIBEREC - JABLONEC N.N. ÚSEK PROSEČ N.N., ŠKOLA - PROSEČ N.N. VÝHYBNA
číslo a název SO |  | SO 437 | SILOVÉ NAPOJENÍ ŘADIČŮ SSZ V KM 6,50 - 7,87
číslo a název rozpočtu: |  | 437 | SILOVÉ NAPOJENÍ ŘADIČŮ SSZ V KM 6,50 - 7,87
Poř. č.pol. | Kód položky | Varianta položky | Název položky | jednotka | Počet jednotek | CENA |  | Sazba | DPH
[6 empty] | jednotková | celkem | DPH
1 | 2 | 3 | 4 | 5 | 6 | 7 | 8
|  | 0 | Všeobecné konstrukce a práce
1 | 029522 |  | OSTATNÍ POŽADAVKY - REVIZNÍ ZPRÁVY | KUS | 1
1ks=1,000 [A]
|  | 0 | Všeobecné konstrukce a práce
|  | 7 | Přidružená stavební výroba
2 | 702211 |  | KABELOVÁ CHRÁNIČKA ZEMNÍ DN DO 100 MM DN 63 SE ZATAHOVACÍM PRVKEM | M | 1440
1440,0m=1 440,000 [A]
3 | 742H12 |  | KABEL NN ČTYŘ- A PĚTIŽÍLOVÝ CU S PLASTOVOU IZOLACÍ OD 4 DO 16 MM2 CYKY-J 4x16mm2 | M | 1440
1440,0m=1 440,000 [A]
4 | 742L12 |  | UKONČENÍ DVOU AŽ PĚTIŽÍLOVÉHO KABELU V ROZVADĚČI NEBO NA PŘÍSTROJI OD 4 DO 16 MM2 | KUS | 12
12ks=12,000 [A]
5 | 742L22 |  | UKONČENÍ DVOU AŽ PĚTIŽÍLOVÉHO KABELU KABELOVOU SPOJKOU OD 4 DO 16 MM2 | KUS | 3
3ks=3,000 [A]
6 | 742P13 |  | ZATAŽENÍ KABELU DO CHRÁNIČKY - KABEL DO 4 KG/M | M | 1440
1440,0m=1 440,000 [A]
7 | 742P15 |  | OZNAČOVACÍ ŠTÍTEK NA KABEL | KUS | 14
14ks=14,000 [A]
8 | 743D12 |  | SKŘÍŇ PŘÍPOJKOVÁ POJISTKOVÁ KOMPAKTNÍ PILÍŘOVÁ DO 63 A, DO 50 MM2, SE 3-4 SADAMI JISTÍCÍCH PRVKŮ PILÍŘ NO - NAPOJENÍ OZNAČNÍKŮ ZASTÁVEK | KUS | 2
2ks=2,000 [A]
9 | 75I321.R |  | KABEL ZEMNÍ DVOUPLÁŠŤOVÝ S PANCÍŘEM PRŮMĚRU ŽÍLY 0,8 MM DO 5XN TCEKFLEZx 5XN 0,8 | M | 1440
1440,0m=1 440,000 [A]
10 | 75I911 |  | OPTOTRUBKA HDPE PRŮMĚRU DO 40 MM | M | 1440
1440,0m=1 440,000 [A]
11 | 75I961 |  | OPTOTRUBKA - HERMETIZACE ÚSEKU DO 2000 M | ÚSEK | 1
1=1,000 [A]
12 | 75I962 |  | OPTOTRUBKA - KALIBRACE | M | 1440
1440,0m=1 440,000 [A]
13 | 75IA11 |  | OPTOTRUBKOVÁ SPOJKA PRŮMĚRU DO 40 MM | KUS | 6
6ks=6,000 [A]
14 | 75IA61 |  | OPTOTRUBKOVÁ KONCOKA S VENTILKEM PRŮMĚRU DO 40 MM | KUS | 1
1ks=1,000 [A]
15 | 75IH71 |  | UKONČENÍ KABELU SMRŠŤOVACÍ KONCOVKA DO 40 MM | KUS | 3
3ks=3,000 [A]
16 | 75II21 |  | SPOJKA PRO CELOPLASTOVÉ KABELY S PANCÍŘEM DO 100 ŽIL | KUS | 3
3ks=3,000 [A]
|  | 7 | Přidružená stavební výroba
|  | 8 | Potrubí
17 | 87814 |  | NASUNUTÍ PLAST TRUB DN DO 40MM DO CHRÁNIČKY HDPE do DN 110 | M | 353
353,0m=353,000 [A]
18 | 87826 |  | NASUNUTÍ PLAST TRUB DN DO 80MM DO CHRÁNIČKY DN 63 do DN 110 | M | 353
353,0m=353,000 [A]
|  | 8 | Potrubí
C e l k e m

## 437.1
Aspe
Příloha k formuláři pro ocenění nabídky
Stavba |  | 20062_2U | REKONSTRUKCE ČTYŘ ÚSEKŮ TT LIBEREC - JABLONEC N.N. ÚSEK PROSEČ N.N., ŠKOLA - PROSEČ N.N. VÝHYBNA
číslo a název SO |  | SO 437.1 | SILOVÉ NAPOJENÍ ŘADIČŮ SSZ V KM 7,79 - 7,90
číslo a název rozpočtu: |  | 437.1 | SILOVÉ NAPOJENÍ ŘADIČŮ SSZ V KM 7,79 - 7,90
Poř. č.pol. | Kód položky | Varianta položky | Název položky | jednotka | Počet jednotek | CENA |  | Sazba | DPH
[6 empty] | jednotková | celkem | DPH
1 | 2 | 3 | 4 | 5 | 6 | 7 | 8
|  | 0 | Všeobecné konstrukce a práce
1 | 029522 |  | OSTATNÍ POŽADAVKY - REVIZNÍ ZPRÁVY | KUS | 1
1ks=1,000 [A]
|  | 0 | Všeobecné konstrukce a práce
|  | 7 | Přidružená stavební výroba
2 | 702211 |  | KABELOVÁ CHRÁNIČKA ZEMNÍ DN DO 100 MM DN 63 SE ZATAHOVACÍM PRVKEM | M | 220
220,0m=220,000 [A]
3 | 742H12 |  | KABEL NN ČTYŘ- A PĚTIŽÍLOVÝ CU S PLASTOVOU IZOLACÍ OD 4 DO 16 MM2 CYKY-J 4x16mm2 | M | 220
220,0m=220,000 [A]
4 | 742L12 |  | UKONČENÍ DVOU AŽ PĚTIŽÍLOVÉHO KABELU V ROZVADĚČI NEBO NA PŘÍSTROJI OD 4 DO 16 MM2 | KUS | 2
2ks=2,000 [A]
5 | 742L22 |  | UKONČENÍ DVOU AŽ PĚTIŽÍLOVÉHO KABELU KABELOVOU SPOJKOU OD 4 DO 16 MM2 | KUS | 1
1ks=1,000 [A]
6 | 742P13 |  | ZATAŽENÍ KABELU DO CHRÁNIČKY - KABEL DO 4 KG/M | M | 220
220,0m=220,000 [A]
7 | 742P15 |  | OZNAČOVACÍ ŠTÍTEK NA KABEL | KUS | 4
4ks=4,000 [A]
8 | 75I321.R |  | KABEL ZEMNÍ DVOUPLÁŠŤOVÝ S PANCÍŘEM PRŮMĚRU ŽÍLY 0,8 MM DO 5XN TCEKFLEZx 5XN 0,8 | M | 220
220,0m=220,000 [A]
9 | 75I911 |  | OPTOTRUBKA HDPE PRŮMĚRU DO 40 MM | M | 220
220,0m=220,000 [A]
10 | 75I961 |  | OPTOTRUBKA - HERMETIZACE ÚSEKU DO 2000 M | ÚSEK | 1
1=1,000 [A]
11 | 75I962 |  | OPTOTRUBKA - KALIBRACE | M | 220
220,0m=220,000 [A]
12 | 75IA11 |  | OPTOTRUBKOVÁ SPOJKA PRŮMĚRU DO 40 MM | KUS | 5
5ks=5,000 [A]
13 | 75IA61 |  | OPTOTRUBKOVÁ KONCOKA S VENTILKEM PRŮMĚRU DO 40 MM | KUS | 1
1ks=1,000 [A]
14 | 75IH71 |  | UKONČENÍ KABELU SMRŠŤOVACÍ KONCOVKA DO 40 MM | KUS | 3
3ks=3,000 [A]
15 | 75II21 |  | SPOJKA PRO CELOPLASTOVÉ KABELY S PANCÍŘEM DO 100 ŽIL | KUS | 1
1ks=1,000 [A]
|  | 7 | Přidružená stavební výroba
|  | 8 | Potrubí
16 | 87814 |  | NASUNUTÍ PLAST TRUB DN DO 40MM DO CHRÁNIČKY HDPE do DN 110 | M | 27
27,0m=27,000 [A]
17 | 87826 |  | NASUNUTÍ PLAST TRUB DN DO 80MM DO CHRÁNIČKY DN 63 do DN 110 | M | 27
27,0m=27,000 [A]
|  | 8 | Potrubí
C e l k e m

## 442.1
Aspe
Příloha k formuláři pro ocenění nabídky
Stavba |  | 20062_2U | REKONSTRUKCE ČTYŘ ÚSEKŮ TT LIBEREC - JABLONEC N.N. ÚSEK PROSEČ N.N., ŠKOLA - PROSEČ N.N. VÝHYBNA
číslo a název SO |  | SO 442.1 | VO MÍSTNÍ KOMUNIKACE V KM TT 6,50 - 6,95
číslo a název rozpočtu: |  | 442.1 | VO MÍSTNÍ KOMUNIKACE V KM TT 6,50 - 6,95
Poř. č.pol. | Kód položky | Varianta položky | Název položky | jednotka | Počet jednotek | CENA |  | Sazba | DPH
[6 empty] | jednotková | celkem | DPH
1 | 2 | 3 | 4 | 5 | 6 | 7 | 8
|  | 0 | Všeobecné konstrukce a práce
1 | 014101 |  | POPLATKY ZA SKLÁDKU | M3 | 60.66
dle pol.č.17120: 60,66m3=60,660 [A]
2 | 029522 |  | OSTATNÍ POŽADAVKY - REVIZNÍ ZPRÁVY | KUS | 1
1ks=1,000 [A]
|  | 0 | Všeobecné konstrukce a práce
|  | 1 | Zemní práce
3 | 13173 |  | HLOUBENÍ JAM ZAPAŽ I NEPAŽ TŘ. I PŘEBYTEČNÁ ZEMINA | M3 | 5.39
pro stožárový základ 6-ti metrový stožár: 10*0,70*0,70*1,10=5,390 [A]
5 | 13273 | B | HLOUBENÍ RÝH ŠÍŘ DO 2M PAŽ I NEPAŽ TŘ. I PŘEBYTEČNÁ ZEMINA | M3 | 55.27
komunikace: 19,00*0,50*0,30=2,850 [A] krajnice komunikace: 265,00*0,20*0,50=26,500 [B] vol. terén: 255,00*0,50*0,20=25,500 [C] chodník: 6,00*0,35*0,20=0,420 [D] Celkem: A+B+C+D=55,270 [E]
4 | 13273 | A | HLOUBENÍ RÝH ŠÍŘ DO 2M PAŽ I NEPAŽ TŘ. I PRO ZPĚTNÝ ZÁSYP | M3 | 230.93
komunikace: 19,00*0,50*0,90=8,550 [A] krajnice komunikace: 265,00*1,00*0,50=132,500 [B] vol. terén: 255,00*0,50*0,70=89,250 [C] chodník: 6,00*0,35*0,30=0,630 [D] Celkem: A+B+C+D=230,930 [E]
6 | 17120 |  | ULOŽENÍ SYPANINY DO NÁSYPŮ A NA SKLÁDKY BEZ ZHUTNĚNÍ | M3 | 60.66
uložení výkopu na skládku z pol.č.13173,13273.B: 5,39m3+55,27m3=60,660 [A]
7 | 17411 |  | ZÁSYP JAM A RÝH ZEMINOU SE ZHUTNĚNÍM | M3 | 230.93
dle pol.č.13273.A: 230,93m3=230,930 [A]
|  | 1 | Zemní práce
|  | 2 | Základy
8 | 272314 |  | ZÁKLADY Z PROSTÉHO BETONU DO C25/30 | M3 | 5.39
základ 6-ti metrový stožár: 10*0,70*0,70*1,10=5,390 [A]
|  | 2 | Základy
|  | 4 | Vodorovné konstrukce
9 | 45157 |  | PODKLADNÍ A VÝPLŇOVÉ VRSTVY Z KAMENIVA TĚŽENÉHO | M3 | 52.42
pískové lože: (265,00*0,50+255,00*0,50+6,00*0,35)*0,20=52,420 [A]
|  | 4 | Vodorovné konstrukce
|  | 7 | Přidružená stavební výroba
10 | 701004 |  | VYHLEDÁVACÍ MARKER ZEMNÍ | KUS | 6
6ks=6,000 [A]
11 | 702211 |  | KABELOVÁ CHRÁNIČKA ZEMNÍ DN DO 100 MM DN63 SE ZATAHOVACÍM PRVKEM | M | 620
620,0m=620,000 [A]
12 | 702212 |  | KABELOVÁ CHRÁNIČKA ZEMNÍ DN PŘES 100 DO 200 MM DN 110 SE ZATAHOVACÍM PRVKEM, včetně distančních rozpěrek pro chráničky a utěsnění proti vnikání vody a nečistot | M | 58
58,0m=58,000 [A]
13 | 702312 |  | ZAKRYTÍ KABELŮ VÝSTRAŽNOU FÓLIÍ ŠÍŘKY PŘES 20 DO 40 CM ČERVENÁ | M | 545
545,0m=545,000 [A]
14 | 702331 |  | ZAKRYTÍ KABELŮ PLASTOVOU DESKOU/PÁSEM ŠÍŘKY DO 20 CM | M | 265
265,0m=265,000 [A]
15 | 741911 |  | UZEMŇOVACÍ VODIČ V ZEMI FEZN DO 120 MM2 FeZn 30x4 MM (včetně zemnících a spojovacích svorek) | M | 595
595,0m=595,000 [A]
16 | 742G11 |  | KABEL NN DVOU- A TŘÍŽÍLOVÝ CU S PLASTOVOU IZOLACÍ DO 2,5 MM2 CYKY-J 3x1,5mm2 | M | 100
100,0m=100,000 [A]
17 | 742H12 |  | KABEL NN ČTYŘ- A PĚTIŽÍLOVÝ CU S PLASTOVOU IZOLACÍ OD 4 DO 16 MM2 CYKY-J 4x16mm2 | M | 620
620,0m=620,000 [A]
18 | 742L11 |  | UKONČENÍ DVOU AŽ PĚTIŽÍLOVÉHO KABELU V ROZVADĚČI NEBO NA PŘÍSTROJI DO 2,5 MM2 | KUS | 20
20ks=20,000 [A]
19 | 742L12 |  | UKONČENÍ DVOU AŽ PĚTIŽÍLOVÉHO KABELU V ROZVADĚČI NEBO NA PŘÍSTROJI OD 4 DO 16 MM2 | KUS | 22
22ks=22,000 [A]
20 | 742P13 |  | ZATAŽENÍ KABELU DO CHRÁNIČKY - KABEL DO 4 KG/M | M | 620
620,0m=620,000 [A]
21 | 742P15 |  | OZNAČOVACÍ ŠTÍTEK NA KABEL | KUS | 22
22ks=22,000 [A]
22 | 742Z11.R |  | DEMONTÁŽ SLOUPU/STOŽÁRU NN VČETNĚ VEŠKERÉ VÝSTROJE vč. betonového základu VČ ODVOZU VYBOURANÉHO MATERIÁLU | KUS | 4
4ks=4,000 [A]
23 | 742Z22.R |  | DEMONTÁŽ VENKOVNÍHO VEDENÍ NN (4X) vč. uchycení, kotvících a propojovacích prvků VČ ODOVZU VYBOURANÉHO MATERIÁLU | M | 150
150,0m=150,000 [A]
24 | 743121 |  | OSVĚTLOVACÍ STOŽÁR PEVNÝ ŽÁROVĚ ZINKOVANÝ DÉLKY DO 6 M např. Kooperativa STO 60/60/3 | KUS | 10
10ks=10,000 [A]
25 | 743552 |  | SVÍTIDLO VENKOVNÍ VŠEOBECNÉ LED, MIN. IP 44, PŘES 10 DO 25 W zdroj a veškeré příslušenství, ozn. 2V-01 až 10 např. TECEO S / 5103 / WW 730 / 16 W / 3000K | KUS | 10
10ks=10,000 [A]
26 | 743Z35.R |  | DEMONTÁŽ SVÍTIDLA Z OSVĚTLOVACÍHO STOŽÁRU VÝŠKY DO 15 M VČ ODOVZU VYBOURANÉHO MATERIÁLU | KUS | 3
3ks=3,000 [A]
|  | 7 | Přidružená stavební výroba
|  | 8 | Potrubí
27 | 87826 |  | NASUNUTÍ PLAST TRUB DN DO 80MM DO CHRÁNIČKY DN 63 do DN 110 | M | 19
19,0m=19,000 [A]
28 | 899524 |  | OBETONOVÁNÍ POTRUBÍ Z PROSTÉHO BETONU DO C25/30 | M3 | 2.489
19,00*(0,50*0,30-2*0,055*0,055*3,14)=2,489 [A]
|  | 8 | Potrubí
C e l k e m

## 442.2
Aspe
Příloha k formuláři pro ocenění nabídky
Stavba |  | 20062_2U | REKONSTRUKCE ČTYŘ ÚSEKŮ TT LIBEREC - JABLONEC N.N. ÚSEK PROSEČ N.N., ŠKOLA - PROSEČ N.N. VÝHYBNA
číslo a název SO |  | SO 442.2 | VO V KŘIŽOVATCE U ŠAMOTKY X ZA TRATÍ KM 6,95 - 7,10
číslo a název rozpočtu: |  | 442.2 | VO V KŘIŽOVATCE U ŠAMOTKY X ZA TRATÍ KM 6,95 - 7,10
Poř. č.pol. | Kód položky | Varianta položky | Název položky | jednotka | Počet jednotek | CENA |  | Sazba | DPH
[6 empty] | jednotková | celkem | DPH
1 | 2 | 3 | 4 | 5 | 6 | 7 | 8
|  | 0 | Všeobecné konstrukce a práce
1 | 014101 |  | POPLATKY ZA SKLÁDKU | M3 | 30.296
dle pol.č.17120: 30,296m3=30,296 [A]
2 | 029522 |  | OSTATNÍ POŽADAVKY - REVIZNÍ ZPRÁVY | KUS | 1
1ks=1,000 [A]
|  | 0 | Všeobecné konstrukce a práce
|  | 1 | Zemní práce
3 | 13173 |  | HLOUBENÍ JAM ZAPAŽ I NEPAŽ TŘ. I PŘEBYTEČNÁ ZEMINA | M3 | 2.496
pro stožárový základ 12-ti metrový stožár: 1*0,80*0,80*1,30=0,832 [A] pro stožárový základ 10-ti metrový stožár: 2*0,80*0,80*1,30=1,664 [B] Celkem: A+B=2,496 [C]
5 | 13273 | B | HLOUBENÍ RÝH ŠÍŘ DO 2M PAŽ I NEPAŽ TŘ. I PŘEBYTEČNÁ ZEMINA | M3 | 27.8
komunikace: 47,00*0,50*0,30=7,050 [A] vol. terén: 148,00*0,50*0,20=14,800 [B] chodník: 85,00*0,35*0,20=5,950 [C] Celkem: A+B+C=27,800 [D]
4 | 13273 | A | HLOUBENÍ RÝH ŠÍŘ DO 2M PAŽ I NEPAŽ TŘ. I PRO ZPĚTNÝ ZÁSYP | M3 | 81.875
komunikace: 47,00*0,50*0,90=21,150 [A] vol. terén: 148,00*0,50*0,70=51,800 [B] chodník: 85,00*0,35*0,30=8,925 [C] Celkem: A+B+C=81,875 [D]
6 | 17120 |  | ULOŽENÍ SYPANINY DO NÁSYPŮ A NA SKLÁDKY BEZ ZHUTNĚNÍ | M3 | 30.296
uložení výkopu na skládku z pol.č.13173,13273.B: 2,496m3+27,8m3=30,296 [A]
7 | 17411 |  | ZÁSYP JAM A RÝH ZEMINOU SE ZHUTNĚNÍM | M3 | 81.875
dle pol.č.13273.A: 81,875m3=81,875 [A]
|  | 1 | Zemní práce
|  | 2 | Základy
8 | 272314 |  | ZÁKLADY Z PROSTÉHO BETONU DO C25/30 | M3 | 2.496
základ 12-ti metrový stožár: 1*0,80*0,80*1,30=0,832 [A] základ 10-ti metrový stožár: 2*0,80*0,80*1,30=1,664 [B] Celkem: A+B=2,496 [C]
|  | 2 | Základy
|  | 4 | Vodorovné konstrukce
9 | 45157 |  | PODKLADNÍ A VÝPLŇOVÉ VRSTVY Z KAMENIVA TĚŽENÉHO | M3 | 20.75
pískové lože: (148,00*0,50+85,00*0,35)*0,20=20,750 [A]
|  | 4 | Vodorovné konstrukce
|  | 7 | Přidružená stavební výroba
10 | 701004 |  | VYHLEDÁVACÍ MARKER ZEMNÍ | KUS | 8
8ks=8,000 [A]
11 | 702211 |  | KABELOVÁ CHRÁNIČKA ZEMNÍ DN DO 100 MM DN63 SE ZATAHOVACÍM PRVKEM | M | 330
330,0m=330,000 [A]
12 | 702212 |  | KABELOVÁ CHRÁNIČKA ZEMNÍ DN PŘES 100 DO 200 MM DN 110 SE ZATAHOVACÍM PRVKEM, včetně distančních rozpěrek pro chráničky a utěsnění proti vnikání vody a nečistot | M | 94
94,0m=94,000 [A]
13 | 702312 |  | ZAKRYTÍ KABELŮ VÝSTRAŽNOU FÓLIÍ ŠÍŘKY PŘES 20 DO 40 CM ČERVENÁ | M | 280
280,0m=280,000 [A]
14 | 741911 |  | UZEMŇOVACÍ VODIČ V ZEMI FEZN DO 120 MM2 FeZn 30x4 MM (včetně zemnících a spojovacích svorek) | M | 320
320,0m=320,000 [A]
15 | 742252 |  | VEDENÍ VENKOVNÍ NN, OMEZOVAČ PŘEPĚTÍ | KUS | 3
3ks=3,000 [A]
16 | 742G11 |  | KABEL NN DVOU- A TŘÍŽÍLOVÝ CU S PLASTOVOU IZOLACÍ DO 2,5 MM2 CYKY-J 3x1,5mm2 | M | 75
75,0m=75,000 [A]
17 | 742H12 |  | KABEL NN ČTYŘ- A PĚTIŽÍLOVÝ CU S PLASTOVOU IZOLACÍ OD 4 DO 16 MM2 CYKY-J 4x16mm2 | M | 330
330,0m=330,000 [A]
18 | 742L11 |  | UKONČENÍ DVOU AŽ PĚTIŽÍLOVÉHO KABELU V ROZVADĚČI NEBO NA PŘÍSTROJI DO 2,5 MM2 | KUS | 10
10ks=10,000 [A]
19 | 742L12 |  | UKONČENÍ DVOU AŽ PĚTIŽÍLOVÉHO KABELU V ROZVADĚČI NEBO NA PŘÍSTROJI OD 4 DO 16 MM2 | KUS | 14
14ks=14,000 [A]
20 | 742P13 |  | ZATAŽENÍ KABELU DO CHRÁNIČKY - KABEL DO 4 KG/M | M | 330
330,0m=330,000 [A]
21 | 742P15 |  | OZNAČOVACÍ ŠTÍTEK NA KABEL | KUS | 14
14ks=14,000 [A]
22 | 742Z11 |  | DEMONTÁŽ SLOUPU/STOŽÁRU NN VČETNĚ VEŠKERÉ VÝSTROJE vč. betonového základu VČ ODVOZU VYBOURANÉHO MATERIÁLU | KUS | 1
1ks=1,000 [A]
23 | 743122 | A | OSVĚTLOVACÍ STOŽÁR PEVNÝ ŽÁROVĚ ZINKOVANÝ DÉLKY PŘES 6,5 DO 12 M např.: Kooperativa U-10 - 159/133/114 | KUS | 2
2ks=2,000 [A]
24 | 743122 | B | OSVĚTLOVACÍ STOŽÁR PEVNÝ ŽÁROVĚ ZINKOVANÝ DÉLKY PŘES 6,5 DO 12 M např.: Kooperativa U-12 - 159/133/114 | KUS | 1
1ks=1,000 [A]
25 | 743312 |  | VÝLOŽNÍK PRO MONTÁŽ SVÍTIDLA NA STOŽÁR JEDNORAMENNÝ DÉLKA VYLOŽENÍ PŘES 1 DO 2 M obloukový, vyložení 1,5m, výška svítidla 10m, např. J-1-1500 | KUS | 1
1ks=1,000 [A]
26 | 743322 |  | VÝLOŽNÍK PRO MONTÁŽ SVÍTIDLA NA STOŽÁR DVOURAMENNÝ DÉLKA VYLOŽENÍ PŘES 1 DO 2 M obloukový, 180°, vyložení 2x 1,5m, výška svítidla 10m, např. J-2-1500/180 | KUS | 2
2ks=2,000 [A]
27 | 743552 |  | SVÍTIDLO VENKOVNÍ VŠEOBECNÉ LED, MIN. IP 44, PŘES 10 DO 25 W zdroj a veškeré příslušenství, ozn. 2V-11 až 13 např. TECEO S / 5102 / WW 730 / 21 W / 3000K | KUS | 5
5ks=5,000 [A]
28 | 743C11 |  | SKŘÍŇ PŘÍPOJKOVÁ POJISTKOVÁ NA STOŽÁR/STĚNU NEBO DO VÝKLENKU DO 63 A, DO 50 MM2, S 1-2 SADAMI JISTÍCÍCH PRVKŮ např. SV 100 vč. kabelových svodů | KUS | 1
1ks=1,000 [A]
29 | 743C12 |  | SKŘÍŇ PŘÍPOJKOVÁ POJISTKOVÁ NA STOŽÁR/STĚNU NEBO DO VÝKLENKU DO 63 A, DO 50 MM2, SE 3-4 SADAMI JISTÍCÍCH PRVKŮ | KUS | 2
2ks=2,000 [A]
30 | 743Z11.R |  | DEMONTÁŽ OSVĚTLOVACÍHO STOŽÁRU ULIČNÍHO VÝŠKY DO 15 M VČ ZÁKLADU A ODOVZU VYBOURANÉHO MATERIÁLU | KUS | 1
1ks=1,000 [A]
31 | 743Z35.R |  | DEMONTÁŽ SVÍTIDLA Z OSVĚTLOVACÍHO STOŽÁRU VÝŠKY DO 15 M VČ ODOVZU VYBOURANÉHO MATERIÁLU | KUS | 2
2ks=2,000 [A]
|  | 7 | Přidružená stavební výroba
|  | 8 | Potrubí
32 | 87826 |  | NASUNUTÍ PLAST TRUB DN DO 80MM DO CHRÁNIČKY DN 63 do DN 110 | M | 47
47,0m=47,000 [A]
33 | 899524 |  | OBETONOVÁNÍ POTRUBÍ Z PROSTÉHO BETONU DO C25/30 | M3 | 6.157
47,00*(0,50*0,30-2*0,055*0,055*3,14)=6,157 [A]
|  | 8 | Potrubí
C e l k e m

## 442.3
Aspe
Příloha k formuláři pro ocenění nabídky
Stavba |  | 20062_2U | REKONSTRUKCE ČTYŘ ÚSEKŮ TT LIBEREC - JABLONEC N.N. ÚSEK PROSEČ N.N., ŠKOLA - PROSEČ N.N. VÝHYBNA
číslo a název SO |  | SO 442.3 | PROVIZORNÍ PŘELOŽKA VO V KM 7,42 - 7,82
číslo a název rozpočtu: |  | 442.3 | PROVIZORNÍ PŘELOŽKA VO V KM 7,42 - 7,82
Poř. č.pol. | Kód položky | Varianta položky | Název položky | jednotka | Počet jednotek | CENA |  | Sazba | DPH
[6 empty] | jednotková | celkem | DPH
1 | 2 | 3 | 4 | 5 | 6 | 7 | 8
|  | 0 | Všeobecné konstrukce a práce
1 | 014101 |  | POPLATKY ZA SKLÁDKU | M3 | 7.689
dle pol.č.17120: 7,689m3=7,689 [A]
2 | 029522 |  | OSTATNÍ POŽADAVKY - REVIZNÍ ZPRÁVY | KUS | 1
1ks=1,000 [A]
|  | 0 | Všeobecné konstrukce a práce
|  | 1 | Zemní práce
3 | 13173 |  | HLOUBENÍ JAM ZAPAŽ I NEPAŽ TŘ. I PŘEBYTEČNÁ ZEMINA | M3 | 0.539
pro stožárový základ 6-ti metrový stožár: 0,70*0,70*1,10=0,539 [A]
5 | 13273 | B | HLOUBENÍ RÝH ŠÍŘ DO 2M PAŽ I NEPAŽ TŘ. I PŘEBYTEČNÁ ZEMINA | M3 | 7.15
komunikace: 13,00*0,50*0,30=1,950 [A] vol. terén: 52,00*0,20*0,50=5,200 [B] Celkem: A+B=7,150 [C]
4 | 13273 | A | HLOUBENÍ RÝH ŠÍŘ DO 2M PAŽ I NEPAŽ TŘ. I PRO ZPĚTNÝ ZÁSYP | M3 | 24.05
komunikace: 13,00*0,50*0,90=5,850 [A] vol. terén: 52,00*0,70*0,50=18,200 [B] Celkem: A+B=24,050 [C]
6 | 17120 |  | ULOŽENÍ SYPANINY DO NÁSYPŮ A NA SKLÁDKY BEZ ZHUTNĚNÍ | M3 | 7.689
uložení výkopu na skládku z pol.č.13173,13273.B: 0,539m3+7,15m3=7,689 [A]
7 | 17411 |  | ZÁSYP JAM A RÝH ZEMINOU SE ZHUTNĚNÍM | M3 | 24.05
dle pol.č.13273.A: 24,05m3=24,050 [A]
|  | 1 | Zemní práce
|  | 2 | Základy
8 | 272314 |  | ZÁKLADY Z PROSTÉHO BETONU DO C25/30 | M3 | 0.539
základ 6-ti metrový stožár: 0,70*0,70*1,10=0,539 [A]
|  | 2 | Základy
|  | 4 | Vodorovné konstrukce
9 | 45157 |  | PODKLADNÍ A VÝPLŇOVÉ VRSTVY Z KAMENIVA TĚŽENÉHO | M3 | 5.2
pískové lože: 52,00*0,50*0,20=5,200 [A]
|  | 4 | Vodorovné konstrukce
|  | 7 | Přidružená stavební výroba
10 | 701004 |  | VYHLEDÁVACÍ MARKER ZEMNÍ | KUS | 6
6ks=6,000 [A]
11 | 702211 |  | KABELOVÁ CHRÁNIČKA ZEMNÍ DN DO 100 MM DN 63 SE ZATAHOVACÍM PRVKEM | M | 90
90,0m=90,000 [A]
12 | 702212 |  | KABELOVÁ CHRÁNIČKA ZEMNÍ DN PŘES 100 DO 200 MM DN 110 SE ZATAHOVACÍM PRVKEM, včetně distančních rozpěrek pro chráničky a utěsnění proti vnikání vody a nečistot | M | 26
26,0m=26,000 [A]
13 | 702312 |  | ZAKRYTÍ KABELŮ VÝSTRAŽNOU FÓLIÍ ŠÍŘKY PŘES 20 DO 40 CM ČERVENÁ | M | 65
65,0m=65,000 [A]
14 | 741911 |  | UZEMŇOVACÍ VODIČ V ZEMI FEZN DO 120 MM2 FeZn 30x4 MM (včetně zemnících a spojovacích svorek) | M | 75
75,0m=75,000 [A]
15 | 742252 |  | VEDENÍ VENKOVNÍ NN, OMEZOVAČ PŘEPĚTÍ | KUS | 3
3ks=3,000 [A]
16 | 742G11 |  | KABEL NN DVOU- A TŘÍŽÍLOVÝ CU S PLASTOVOU IZOLACÍ DO 2,5 MM2 CYKY-J 3x1,5mm2 | M | 45
45,0m=45,000 [A]
17 | 742H12 |  | KABEL NN ČTYŘ- A PĚTIŽÍLOVÝ CU S PLASTOVOU IZOLACÍ OD 4 DO 16 MM2 CYKY-J 4x16mm2 | M | 90
90,0m=90,000 [A]
18 | 742H23 |  | KABEL NN ČTYŘ- A PĚTIŽÍLOVÝ AL S PLASTOVOU IZOLACÍ OD 25 DO 50 MM2 samonosný závěsný kabel AES 4x25mm2, vč. uchycení, kotvících a propojovacích prvků | M | 430
430,0m=430,000 [A]
19 | 742L11 |  | UKONČENÍ DVOU AŽ PĚTIŽÍLOVÉHO KABELU V ROZVADĚČI NEBO NA PŘÍSTROJI DO 2,5 MM2 | KUS | 16
16ks=16,000 [A]
20 | 742L12 |  | UKONČENÍ DVOU AŽ PĚTIŽÍLOVÉHO KABELU V ROZVADĚČI NEBO NA PŘÍSTROJI OD 4 DO 16 MM2 | KUS | 4
4ks=4,000 [A]
21 | 742P13 |  | ZATAŽENÍ KABELU DO CHRÁNIČKY - KABEL DO 4 KG/M | M | 90
90,0m=90,000 [A]
22 | 742P15 |  | OZNAČOVACÍ ŠTÍTEK NA KABEL | KUS | 4
4ks=4,000 [A]
23 | 743121 |  | OSVĚTLOVACÍ STOŽÁR PEVNÝ ŽÁROVĚ ZINKOVANÝ DÉLKY DO 6 M např. Kooperativa STO 60/60/3 | KUS | 1
1ks=1,000 [A]
24 | 743552 |  | SVÍTIDLO VENKOVNÍ VŠEOBECNÉ LED, MIN. IP 44, PŘES 10 DO 25 W zdroj a veškeré příslušenství, ozn. 2V-14 např. TECEO S / 5103 / WW 730 / 16 W / 3000K | KUS | 1
1ks=1,000 [A]
25 | 743566 |  | SVÍTIDLO VENKOVNÍ VŠEOBECNÉ - MONTÁŽ SVÍTIDLA veškeré příslušenství, opětovná montáž stáv. svítidel | KUS | 7
7ks=7,000 [A]
26 | 743C11 |  | SKŘÍŇ PŘÍPOJKOVÁ POJISTKOVÁ NA STOŽÁR/STĚNU NEBO DO VÝKLENKU DO 63 A, DO 50 MM2, S 1-2 SADAMI JISTÍCÍCH PRVKŮ např. SV 100 vč. kabelových svodů | KUS | 1
1ks=1,000 [A]
27 | 743Z35 |  | DEMONTÁŽ SVÍTIDLA Z OSVĚTLOVACÍHO STOŽÁRU VÝŠKY DO 15 M | KUS | 7
7ks=7,000 [A]
|  | 7 | Přidružená stavební výroba
|  | 8 | Potrubí
28 | 87826 |  | NASUNUTÍ PLAST TRUB DN DO 80MM DO CHRÁNIČKY DN 63 do DN 110 | M | 13
13,0m=13,000 [A]
29 | 899524 |  | OBETONOVÁNÍ POTRUBÍ Z PROSTÉHO BETONU DO C25/30 | M3 | 1.703
13,00*(0,50*0,30-2*0,055*0,055*3,14)=1,703 [A]
|  | 8 | Potrubí
C e l k e m

## 442.4
Aspe
Příloha k formuláři pro ocenění nabídky
Stavba |  | 20062_2U | REKONSTRUKCE ČTYŘ ÚSEKŮ TT LIBEREC - JABLONEC N.N. ÚSEK PROSEČ N.N., ŠKOLA - PROSEČ N.N. VÝHYBNA
číslo a název SO |  | SO 442.4 | DEFINITIVNÍ PŘELOŽKA VO V KM 7,42 - 7,87
číslo a název rozpočtu: |  | 442.4 | DEFINITIVNÍ PŘELOŽKA VO V KM 7,42 - 7,87
Poř. č.pol. | Kód položky | Varianta položky | Název položky | jednotka | Počet jednotek | CENA |  | Sazba | DPH
[6 empty] | jednotková | celkem | DPH
1 | 2 | 3 | 4 | 5 | 6 | 7 | 8
|  | 0 | Všeobecné konstrukce a práce
1 | 014101 |  | POPLATKY ZA SKLÁDKU | M3 | 53.031
dle pol.č.17120: 53,031m3=53,031 [A]
2 | 029522 |  | OSTATNÍ POŽADAVKY - REVIZNÍ ZPRÁVY | KUS | 1
1ks=1,000 [A]
|  | 0 | Všeobecné konstrukce a práce
|  | 1 | Zemní práce
3 | 13173 |  | HLOUBENÍ JAM ZAPAŽ I NEPAŽ TŘ. I PŘEBYTEČNÁ ZEMINA | M3 | 5.531
pro stožárový základ 6-ti metrový stožár: 0,70*0,70*1,10=0,539 [A] pro stožárový základ 10-ti metrový stožár: 6*0,80*0,80*1,30=4,992 [B] Celkem: A+B=5,531 [C]
5 | 13273 | B | HLOUBENÍ RÝH ŠÍŘ DO 2M PAŽ I NEPAŽ TŘ. I PŘEBYTEČNÁ ZEMINA | M3 | 47.5
komunikace: 30,00*0,50*0,30=4,500 [A] krajnice komunikace: 125,00*0,20*0,50=12,500 [B] vol. terén: 305,00*0,50*0,200=30,500 [C] Celkem: A+B+C=47,500 [D]
4 | 13273 | A | HLOUBENÍ RÝH ŠÍŘ DO 2M PAŽ I NEPAŽ TŘ. I PRO ZPĚTNÝ ZÁSYP | M3 | 182.75
komunikace: 30,00*0,50*0,90=13,500 [A] krajnice komunikace: 125,00*1,00*0,50=62,500 [B] vol. terén: 305,00*0,50*0,70=106,750 [C] Celkem: A+B+C=182,750 [D]
6 | 17120 |  | ULOŽENÍ SYPANINY DO NÁSYPŮ A NA SKLÁDKY BEZ ZHUTNĚNÍ | M3 | 53.031
uložení výkopu na skládku z pol.č.13173,13273.B: 5,531m3+47,5m3=53,031 [A]
7 | 17411 |  | ZÁSYP JAM A RÝH ZEMINOU SE ZHUTNĚNÍM | M3 | 182.75
dle pol.č.13273.A: 182,75m3=182,750 [A]
|  | 1 | Zemní práce
|  | 2 | Základy
8 | 272314 |  | ZÁKLADY Z PROSTÉHO BETONU DO C25/30 | M3 | 5.531
základ 6-ti metrový stožár: 0,70*0,70*1,10=0,539 [A] základ 10-ti metrový stožár: 6*0,80*0,80*1,30=4,992 [B] Celkem: A+B=5,531 [C]
|  | 2 | Základy
|  | 4 | Vodorovné konstrukce
9 | 45157 |  | PODKLADNÍ A VÝPLŇOVÉ VRSTVY Z KAMENIVA TĚŽENÉHO | M3 | 43
pískové lože: (125,00*0,50+305,00*0,50)*0,20=43,000 [A]
|  | 4 | Vodorovné konstrukce
|  | 7 | Přidružená stavební výroba
10 | 702211 |  | KABELOVÁ CHRÁNIČKA ZEMNÍ DN DO 100 MM DN63 SE ZATAHOVACÍM PRVKEM | M | 620
620,0m=620,000 [A]
11 | 702212 |  | KABELOVÁ CHRÁNIČKA ZEMNÍ DN PŘES 100 DO 200 MM DN 110 SE ZATAHOVACÍM PRVKEM, včetně distančních rozpěrek pro chráničky a utěsnění proti vnikání vody a nečistot | M | 90
90,0m=90,000 [A]
12 | 702312 |  | ZAKRYTÍ KABELŮ VÝSTRAŽNOU FÓLIÍ ŠÍŘKY PŘES 20 DO 40 CM ČERVENÁ | M | 460
460,0m=460,000 [A]
13 | 702331 |  | ZAKRYTÍ KABELŮ PLASTOVOU DESKOU/PÁSEM ŠÍŘKY DO 20 CM | M | 125
125,0m=125,000 [A]
14 | 741911 |  | UZEMŇOVACÍ VODIČ V ZEMI FEZN DO 120 MM2 FeZn 30x4 MM (včetně zemnících a spojovacích svorek) | M | 510
510,0m=510,000 [A]
15 | 742G11 |  | KABEL NN DVOU- A TŘÍŽÍLOVÝ CU S PLASTOVOU IZOLACÍ DO 2,5 MM2 CYKY-J 3x1,5mm2 | M | 80
80,0m=80,000 [A]
16 | 742H12 |  | KABEL NN ČTYŘ- A PĚTIŽÍLOVÝ CU S PLASTOVOU IZOLACÍ OD 4 DO 16 MM2 CYKY-J 4x16mm2 | M | 580
580,0m=580,000 [A]
17 | 742L11 |  | UKONČENÍ DVOU AŽ PĚTIŽÍLOVÉHO KABELU V ROZVADĚČI NEBO NA PŘÍSTROJI DO 2,5 MM2 | KUS | 14
14ks=14,000 [A]
18 | 742L12 |  | UKONČENÍ DVOU AŽ PĚTIŽÍLOVÉHO KABELU V ROZVADĚČI NEBO NA PŘÍSTROJI OD 4 DO 16 MM2 | KUS | 21
21ks=21,000 [A]
19 | 742L22 |  | UKONČENÍ DVOU AŽ PĚTIŽÍLOVÉHO KABELU KABELOVOU SPOJKOU OD 4 DO 16 MM2 | KUS | 1
1ks=1,000 [A]
20 | 742P13 |  | ZATAŽENÍ KABELU DO CHRÁNIČKY - KABEL DO 4 KG/M | M | 580
580,0m=580,000 [A]
21 | 742P15 |  | OZNAČOVACÍ ŠTÍTEK NA KABEL | KUS | 24
24ks=24,000 [A]
22 | 742Z22.R |  | DEMONTÁŽ VENKOVNÍHO VEDENÍ NN (4X) vč. uchycení, kotvících a propojovacích prvků VČ ODOVZU VYBOURANÉHO MATERIÁLU | M | 430
430,0m=430,000 [A]
23 | 743121 |  | OSVĚTLOVACÍ STOŽÁR PEVNÝ ŽÁROVĚ ZINKOVANÝ DÉLKY DO 6 M např. Kooperativa STO 60/60/3 | KUS | 1
1ks=1,000 [A]
24 | 743122 |  | OSVĚTLOVACÍ STOŽÁR PEVNÝ ŽÁROVĚ ZINKOVANÝ DÉLKY PŘES 6,5 DO 12 M např.: Kooperativa U-10 - 159/133/114 | KUS | 6
6ks=6,000 [A]
25 | 743312 |  | VÝLOŽNÍK PRO MONTÁŽ SVÍTIDLA NA STOŽÁR JEDNORAMENNÝ DÉLKA VYLOŽENÍ PŘES 1 DO 2 M obloukový, vyložení 1,5m, výška svítidla 10m, např. J-1-1500 | KUS | 6
6ks=6,000 [A]
26 | 743552 | A | SVÍTIDLO VENKOVNÍ VŠEOBECNÉ LED, MIN. IP 44, PŘES 10 DO 25 W zdroj a veškeré příslušenství, ozn. 2V-15 např. TECEO S / 5103 / WW 730 / 16 W / 3000K | KUS | 1
1ks=1,000 [A]
27 | 743552 | B | SVÍTIDLO VENKOVNÍ VŠEOBECNÉ LED, MIN. IP 44, PŘES 10 DO 25 W zdroj a veškeré příslušenství, ozn. 2V-21 např. TECEO S / 5102 / WW 730 / 30 W / 3000K | KUS | 5
5ks=5,000 [A]
28 | 743553 |  | SVÍTIDLO VENKOVNÍ VŠEOBECNÉ LED, MIN. IP 44, PŘES 25 DO 45 W zdroj a veškeré příslušenství, ozn. 2V-21 např. TECEO S / 5102 / WW 730 / 30 W / 3000K | KUS | 1
1ks=1,000 [A]
29 | 743C11 |  | SKŘÍŇ PŘÍPOJKOVÁ POJISTKOVÁ NA STOŽÁR/STĚNU NEBO DO VÝKLENKU DO 63 A, DO 50 MM2, S 1-2 SADAMI JISTÍCÍCH PRVKŮ např. SV 100 vč. kabelových svodů | KUS | 2
2ks=2,000 [A]
30 | 743C12 |  | SKŘÍŇ PŘÍPOJKOVÁ POJISTKOVÁ NA STOŽÁR/STĚNU NEBO DO VÝKLENKU DO 63 A, DO 50 MM2, SE 3-4 SADAMI JISTÍCÍCH PRVKŮ | KUS | 1
1ks=1,000 [A]
31 | 743Z35.R |  | DEMONTÁŽ SVÍTIDLA Z OSVĚTLOVACÍHO STOŽÁRU VÝŠKY DO 15 M VČ ODOVZU VYBOURANÉHO MATERIÁLU | KUS | 7
7ks=7,000 [A]
|  | 7 | Přidružená stavební výroba
|  | 8 | Potrubí
32 | 87826 |  | NASUNUTÍ PLAST TRUB DN DO 80MM DO CHRÁNIČKY DN 63 do DN 110 | M | 40
40,0m=40,000 [A]
33 | 899524 |  | OBETONOVÁNÍ POTRUBÍ Z PROSTÉHO BETONU DO C25/30 | M3 | 3.835
20,00*(0,50*0,30-2*0,055*0,055*3,14)+10,00*(0,50*0,30-3*0,055*0,055*3,14)=3,835 [A]
|  | 8 | Potrubí
C e l k e m

## 442.5
Aspe
Příloha k formuláři pro ocenění nabídky
Stavba |  | 20062_2U | REKONSTRUKCE ČTYŘ ÚSEKŮ TT LIBEREC - JABLONEC N.N. ÚSEK PROSEČ N.N., ŠKOLA - PROSEČ N.N. VÝHYBNA
číslo a název SO |  | SO 442.5 | PŘELOŽKA VO TS JABLONEC V KM 7,87 - 7,90
číslo a název rozpočtu: |  | 442.5 | PŘELOŽKA VO TS JABLONEC V KM 7,87 - 7,90
Poř. č.pol. | Kód položky | Varianta položky | Název položky | jednotka | Počet jednotek | CENA |  | Sazba | DPH
[6 empty] | jednotková | celkem | DPH
1 | 2 | 3 | 4 | 5 | 6 | 7 | 8
|  | 0 | Všeobecné konstrukce a práce
1 | 014101 |  | POPLATKY ZA SKLÁDKU | M3 | 1.85
dle pol.č.17120: 1,85m3=1,850 [A]
2 | 029522 |  | OSTATNÍ POŽADAVKY - REVIZNÍ ZPRÁVY | KUS | 1
1ks=1,000 [A]
|  | 0 | Všeobecné konstrukce a práce
|  | 1 | Zemní práce
4 | 13273 | B | HLOUBENÍ RÝH ŠÍŘ DO 2M PAŽ I NEPAŽ TŘ. I PŘEBYTEČNÁ ZEMINA | M3 | 1.85
komunikace: 9,00*0,50*0,30=1,350 [A] vol. terén: 5,00*0,50*0,20=0,500 [B] Celkem: A+B=1,850 [C]
3 | 13273 | A | HLOUBENÍ RÝH ŠÍŘ DO 2M PAŽ I NEPAŽ TŘ. I PRO ZPĚTNÝ ZÁSYP | M3 | 5.8
komunikace: 9,00*0,50*0,90=4,050 [A] vol. terén: 5,00*0,50*0,70=1,750 [B] Celkem: A+B=5,800 [C]
5 | 17120 |  | ULOŽENÍ SYPANINY DO NÁSYPŮ A NA SKLÁDKY BEZ ZHUTNĚNÍ | M3 | 1.85
uložení výkopu na skládku z pol.č.13273.B: 1,85m3=1,850 [A]
6 | 17411 |  | ZÁSYP JAM A RÝH ZEMINOU SE ZHUTNĚNÍM | M3 | 5.8
dle pol.č.13273.A: 5,8m3=5,800 [A]
|  | 1 | Zemní práce
|  | 4 | Vodorovné konstrukce
7 | 45157 |  | PODKLADNÍ A VÝPLŇOVÉ VRSTVY Z KAMENIVA TĚŽENÉHO | M3 | 0.5
pískové lože: 5,00*0,50*0,20=0,500 [A]
|  | 4 | Vodorovné konstrukce
|  | 7 | Přidružená stavební výroba
8 | 702211 |  | KABELOVÁ CHRÁNIČKA ZEMNÍ DN DO 100 MM DN63 SE ZATAHOVACÍM PRVKEM | M | 120
120,0m=120,000 [A]
9 | 702312 |  | ZAKRYTÍ KABELŮ VÝSTRAŽNOU FÓLIÍ ŠÍŘKY PŘES 20 DO 40 CM ČERVENÁ | M | 14
14,0m=14,000 [A]
10 | 741911 |  | UZEMŇOVACÍ VODIČ V ZEMI FEZN DO 120 MM2 FeZn 30x4 MM (včetně zemnících a spojovacích svorek) | M | 115
115,0m=115,000 [A]
11 | 742252 |  | VEDENÍ VENKOVNÍ NN, OMEZOVAČ PŘEPĚTÍ | KUS | 3
3ks=3,000 [A]
12 | 742H12 |  | KABEL NN ČTYŘ- A PĚTIŽÍLOVÝ CU S PLASTOVOU IZOLACÍ OD 4 DO 16 MM2 CYKY-J 4x16mm2 | M | 120
120,0m=120,000 [A]
13 | 742L12 |  | UKONČENÍ DVOU AŽ PĚTIŽÍLOVÉHO KABELU V ROZVADĚČI NEBO NA PŘÍSTROJI OD 4 DO 16 MM2 | KUS | 2
2ks=2,000 [A]
14 | 742P13 |  | ZATAŽENÍ KABELU DO CHRÁNIČKY - KABEL DO 4 KG/M | M | 120
120,0m=120,000 [A]
15 | 742P15 |  | OZNAČOVACÍ ŠTÍTEK NA KABEL | KUS | 5
5ks=5,000 [A]
16 | 742Z22.R |  | DEMONTÁŽ VENKOVNÍHO VEDENÍ NN (4X) vč. uchycení, kotvících a propojovacích prvků VČ ODOVZU VYBOURANÉHO MATERIÁLU | M | 45
45,0m=45,000 [A]
17 | 743C11 |  | SKŘÍŇ PŘÍPOJKOVÁ POJISTKOVÁ NA STOŽÁR/STĚNU NEBO DO VÝKLENKU DO 63 A, DO 50 MM2, S 1-2 SADAMI JISTÍCÍCH PRVKŮ např. SV 100 vč. kabelových svodů | KUS | 1
1ks=1,000 [A]
18 | 743Z35.R |  | DEMONTÁŽ SVÍTIDLA Z OSVĚTLOVACÍHO STOŽÁRU VÝŠKY DO 15 M VČ ODOVZU VYBOURANÉHO MATERIÁLU | KUS | 1
1ks=1,000 [A]
|  | 7 | Přidružená stavební výroba
|  | 8 | Potrubí
19 | 87826 |  | NASUNUTÍ PLAST TRUB DN DO 80MM DO CHRÁNIČKY DN 63 do DN 110 | M | 9
9,0m=9,000 [A]
20 | 899524 |  | OBETONOVÁNÍ POTRUBÍ Z PROSTÉHO BETONU DO C25/30 | M3 | 1.179
9,00*(0,50*0,30-2*0,055*0,055*3,14)=1,179 [A]
|  | 8 | Potrubí
C e l k e m

## 445
Aspe
Příloha k formuláři pro ocenění nabídky
Stavba |  | 20062_2U | REKONSTRUKCE ČTYŘ ÚSEKŮ TT LIBEREC - JABLONEC N.N. ÚSEK PROSEČ N.N., ŠKOLA - PROSEČ N.N. VÝHYBNA
číslo a název SO |  | SO 445 | VO SŽDC ŽST PROSEČ N./N.
číslo a název rozpočtu: |  | 445 | VO SŽDC ŽST PROSEČ N./N.
Poř. č.pol. | Kód položky | Varianta položky | Název položky | jednotka | Počet jednotek | CENA |  | Sazba | DPH
[6 empty] | jednotková | celkem | DPH
1 | 2 | 3 | 4 | 5 | 6 | 7 | 8
|  | 0 | Všeobecné konstrukce a práce
1 | 015220 |  | POPLATKY ZA LIKVIDACI ODPADŮ NEKONTAMINOVANÝCH - 17 01 01 KŮLY A SLOUPY BETONOVÉ Zahrnuta betonová suť ze základů stožárů | T | 1.643
0,657*2,5=1,643 [A] přepočet betonové sutě na tuny.
2 | 015240 |  | POPLATKY ZA LIKVIDACI ODPADŮ NEKONTAMINOVANÝCH - 20 03 99 ODPAD PODOBNÝ KOMUNÁLNÍMU ODPADU | T | 0.098
0,0906*0,83=0,075 [B] uváděná hmotnost (v tunách) na 100m x skutečná délka kabelu CYKY-J 4x16 0,02324=0,023 [C] přepočtena hmotnost přesně pro 83 m kab. chráničky. B+C=0,098 [D]
|  | 0 | Všeobecné konstrukce a práce
|  | 1 | Zemní práce
3 | 122938 |  | ODKOPÁVKY A PROKOPÁVKY OBECNÉ TŘ. III, ODVOZ DO 20KM | M3 | 19.57
62*0,5*0,55=17,050 [A] 2,52=2,520 [B] pro sloupy VO A+B=19,570 [C]
4 | 17421 |  | ZÁSYP JAM A RÝH ZEMINOU BEZ ZHUTNĚNÍ | M3 | 9.548
62*0,55*0,28=9,548 [A]
|  | 1 | Zemní práce
|  | 2 | Základy
5 | 272314 |  | ZÁKLADY Z PROSTÉHO BETONU DO C25/30 Betonový podklad pro zpevnění stožárů pro osvětlení. | M3 | 1.971
(0,81675*0,9)-0,078=0,657 [A] 3*A=1,971 [B]
|  | 2 | Základy
|  | 5 | Komunikace
6 | 567304 |  | VRSTVY PRO OBNOVU A OPRAVY ZE ŠTĚRKOPÍSKU | M3 | 6.82
62*0,5*0,22=6,820 [A]
|  | 5 | Komunikace
|  | 7 | Přidružená stavební výroba
7 | 702312 |  | ZAKRYTÍ KABELŮ VÝSTRAŽNOU FÓLIÍ ŠÍŘKY PŘES 20 DO 40 CM Zakrytí všech kabelů včetně sdělovacího, která slouží jako propoj mezi novým RVO a TD Varielem. | M | 78
8 | 742H11 |  | KABEL NN ČTYŘ- A PĚTIŽÍLOVÝ CU S PLASTOVOU IZOLACÍ DO 2,5 MM2 Kabel CYKY 5x2,5 mm z rozvodnice stožáru ke svítidlu. | M | 24
9 | 742H12 |  | KABEL NN ČTYŘ- A PĚTIŽÍLOVÝ CU S PLASTOVOU IZOLACÍ OD 4 DO 16 MM2 CYKY-J 4x16 od RVO ke stožárům. Zahrnuta rezerva 12m pro napojení na rozváděč a svorkovnice stožárů včetně přechodu z hloubky uložení na povrch. | M | 83
10 | 742J35 |  | TCEPKPFLE DO 15XN0,8, KABEL SDĚLOVACÍ ČTYŘKOVANÝ, IZOLACE PVC | M | 15
15=15,000 [A] přepojení kabelu ze stávajícího místa RVO do nového místa RVO a následné přepojení do TD Variel.
11 | 742J51 |  | UKONČENÍ SDĚLOVACÍHO KABELU V ROZVADĚČI VČ. POMOCNÉHO MATERIÁLU A ZMĚŘENÍ KONTINUITY OVLÁDACÍHO OBVODU Ukočení kabelu TCEPKFLE 3x4x0,8 v rozváděči RVO a v TD Variel. Podrobnosti o ukončení v zařízení budou řešeny v dalším stupni PD. | KUS | 2
12 | 742L12 |  | UKONČENÍ DVOU AŽ PĚTIŽÍLOVÉHO KABELU V ROZVADĚČI NEBO NA PŘÍSTROJI OD 4 DO 16 MM2 | KUS | 8
13 | 742P13 |  | ZATAŽENÍ KABELU DO CHRÁNIČKY - KABEL DO 4 KG/M | M | 78
14 | 742Z23 |  | DEMONTÁŽ KABELOVÉHO VEDENÍ NN | M | 83
15 | 743111 |  | OSVĚTLOVACÍ STOŽÁR SKLOPNÝ ŽÁROVĚ ZINKOVANÝ DÉLKY DO 6 M | KUS | 3
16 | 743154 |  | OSVĚTLOVACÍ STOŽÁR - STOŽÁROVÁ ROZVODNICE DO ŽELEZNIČNÍHO STOŽÁRU (JŽ) S JIŠTĚNÍM PRO 1-2 SVÍTIDLA | KUS | 3
17 | 743554 |  | SVÍTIDLO VENKOVNÍ VŠEOBECNÉ LED, MIN. IP 44, PŘES 45 W | KUS | 3
18 | 743566 |  | SVÍTIDLO VENKOVNÍ VŠEOBECNÉ - MONTÁŽ SVÍTIDLA | KUS | 3
19 | 743631 |  | ROZVADĚČ PRO DRÁŽNÍ OSVĚTLENÍ - ROZŠÍŘENÍ O MĚŘENÍ SPOTŘEBY EL. ENERGIE Podružné měření pro VO a TD Variel v rámci tohoto SO. Podrobnosti budou řešeny v dalším stupni dokumentace. | KUS | 1
20 | 743641 |  | ROZVADĚČ PRO DRÁŽNÍ OSVĚTLENÍ - SOFTWARE PRO ZAČLENĚNÍ TECHNOLOGICKÉHO CELKU OSVĚTLENÍ DO DÁLKOVÉ DIAGNOSTIKY TS ŽDC Bude spočívat v úpravě stávajícího softwaru DDTS pro nová tři svítidila osvětlující železniční zastávku při přeložení stávajícího rozváděče RVO na nové místo. Podrobnosti budou řešeny v dalším stupni dokumentace. | KUS | 1
21 | 744R12 |  | SVORKA OD 4 DO 16 MM2 16mm2 pro rozdvojení vedení pro VO | KUS | 1
22 | 747214 |  | CELKOVÁ PROHLÍDKA, ZKOUŠENÍ, MĚŘENÍ A VYHOTOVENÍ VÝCHOZÍ REVIZNÍ ZPRÁVY, PRO OBJEM IN - PŘÍPLATEK ZA KAŽDÝCH DALŠÍCH I ZAPOČATÝCH 500 TIS. KČ | KUS | 1
23 | 747541 |  | MĚŘENÍ INTENZITY OSVĚTLENÍ INSTALOVANÉHO V ROZSAHU TOHOTO SO/PS | KUS | 1
24 | 74F491 |  | DEMONTÁŽ - ODVOZ (NA LIKVIDACI ODPADŮ NEBO JINÉ URČENÉ MÍSTO) | M3KM | 45.06
(0,81675*0,9)-0,078=0,657 [A] 3*A*20=39,420 [B] Odvoz betonové sutě ze základů stávajících stožárů na skládku. 3,14*(0,0094^2)*83=0,023 [C] C*20=0,460 [D] Odvoz kabelového vedení v délce 83m na skládku. 3,14*(0,0315^2)*83=0,259 [F] Odvoz kabelové chráničky v délce 83m na skládku. F*20=5,180 [G] B+D+G=45,060 [E]
25 | 75L15X |  | STOŽÁR (SLOUP) - MONTÁŽ | KUS | 3
26 | 75L15Y |  | STOŽÁR (SLOUP) - DEMONTÁŽ Detaily demontáží budou řešeny v dalším stupni PD. | KUS | 3
|  | 7 | Přidružená stavební výroba
|  | 8 | Potrubí
27 | 87615 |  | CHRÁNIČKY Z TRUB PLAST DN DO 50MM Chránička pro sdělovací kabel. Chráničky v oblasti zastávky pro všechny kabely tohoto SO z důvodu možné pojiždějící techniky v oblasti zastávky. Podrobnosti v dalším stupni PD. | M | 5
28 | 87626 |  | CHRÁNIČKY Z TRUB PLAST DN DO 80MM Chránička 63 mm. | M | 75
|  | 8 | Potrubí
C e l k e m

## 456
Aspe
Příloha k formuláři pro ocenění nabídky
Stavba |  | 20062_2U | REKONSTRUKCE ČTYŘ ÚSEKŮ TT LIBEREC - JABLONEC N.N. ÚSEK PROSEČ N.N., ŠKOLA - PROSEČ N.N. VÝHYBNA
číslo a název SO |  | SO 456 | PŘELOŽKA OK DPMLJ V KM 6,50 - 7,87
číslo a název rozpočtu: |  | 456 | PŘELOŽKA OK DPMLJ V KM 6,50 - 7,87
Poř. č.pol. | Kód položky | Varianta položky | Název položky | jednotka | Počet jednotek | CENA |  | Sazba | DPH
[6 empty] | jednotková | celkem | DPH
1 | 2 | 3 | 4 | 5 | 6 | 7 | 8
|  | 0 | Všeobecné konstrukce a práce
1 | 029522 |  | OSTATNÍ POŽADAVKY - REVIZNÍ ZPRÁVY | KUS | 1
1ks=1,000 [A]
|  | 0 | Všeobecné konstrukce a práce
|  | 7 | Přidružená stavební výroba
2 | 742P15 |  | OZNAČOVACÍ ŠTÍTEK NA KABEL | KUS | 10
10ks=10,000 [A]
3 | 75I911 |  | OPTOTRUBKA HDPE PRŮMĚRU DO 40 MM | M | 1385
1385,0m=1 385,000 [A]
4 | 75I961 |  | OPTOTRUBKA - HERMETIZACE ÚSEKU DO 2000 M | ÚSEK | 1
1=1,000 [A]
5 | 75I962 |  | OPTOTRUBKA - KALIBRACE | M | 1385
1385,0m=1 385,000 [A]
6 | 75IA11 |  | OPTOTRUBKOVÁ SPOJKA PRŮMĚRU DO 40 MM | KUS | 5
5ks=5,000 [A]
7 | 75IA61 |  | OPTOTRUBKOVÁ KONCOKA S VENTILKEM PRŮMĚRU DO 40 MM | KUS | 1
1ks=1,000 [A]
8 | 75IH71 |  | UKONČENÍ KABELU SMRŠŤOVACÍ KONCOVKA DO 40 MM | KUS | 1
1ks=1,000 [A]
|  | 7 | Přidružená stavební výroba
|  | 8 | Potrubí
9 | 87814 |  | NASUNUTÍ PLAST TRUB DN DO 40MM DO CHRÁNIČKY HDPE do DN 110 | M | 353
353,0m=353,000 [A]
|  | 8 | Potrubí
C e l k e m

## 456.1
Aspe
Příloha k formuláři pro ocenění nabídky
Stavba |  | 20062_2U | REKONSTRUKCE ČTYŘ ÚSEKŮ TT LIBEREC - JABLONEC N.N. ÚSEK PROSEČ N.N., ŠKOLA - PROSEČ N.N. VÝHYBNA
číslo a název SO |  | SO 456.1 | PŘELOŽKA OK DPMLJ V KM 7,79 - 7,90
číslo a název rozpočtu: |  | 456.1 | PŘELOŽKA OK DPMLJ V KM 7,79 - 7,90
Poř. č.pol. | Kód položky | Varianta položky | Název položky | jednotka | Počet jednotek | CENA |  | Sazba | DPH
[6 empty] | jednotková | celkem | DPH
1 | 2 | 3 | 4 | 5 | 6 | 7 | 8
|  | 0 | Všeobecné konstrukce a práce
1 | 029522 |  | OSTATNÍ POŽADAVKY - REVIZNÍ ZPRÁVY | KUS | 1
1ks=1,000 [A]
|  | 0 | Všeobecné konstrukce a práce
|  | 7 | Přidružená stavební výroba
2 | 742P15 |  | OZNAČOVACÍ ŠTÍTEK NA KABEL | KUS | 2
2ks=2,000 [A]
3 | 75I911 |  | OPTOTRUBKA HDPE PRŮMĚRU DO 40 MM | M | 200
200,0m=200,000 [A]
4 | 75I961 |  | OPTOTRUBKA - HERMETIZACE ÚSEKU DO 2000 M | ÚSEK | 1
1=1,000 [A]
5 | 75I962 |  | OPTOTRUBKA - KALIBRACE | M | 200
200,0m=200,000 [A]
6 | 75IA11 |  | OPTOTRUBKOVÁ SPOJKA PRŮMĚRU DO 40 MM | KUS | 1
1ks=1,000 [A]
7 | 75IA61 |  | OPTOTRUBKOVÁ KONCOKA S VENTILKEM PRŮMĚRU DO 40 MM | KUS | 1
1ks=1,000 [A]
8 | 75IH71 |  | UKONČENÍ KABELU SMRŠŤOVACÍ KONCOVKA DO 40 MM | KUS | 1
1ks=1,000 [A]
|  | 7 | Přidružená stavební výroba
|  | 8 | Potrubí
9 | 87814 |  | NASUNUTÍ PLAST TRUB DN DO 40MM DO CHRÁNIČKY HDPE do DN 110 | M | 27
27,0m=27,000 [A]
|  | 8 | Potrubí
C e l k e m

## 481
Aspe
Příloha k formuláři pro ocenění nabídky
Stavba |  | 20062_2U | REKONSTRUKCE ČTYŘ ÚSEKŮ TT LIBEREC - JABLONEC N.N. ÚSEK PROSEČ N.N., ŠKOLA - PROSEČ N.N. VÝHYBNA
číslo a název SO |  | SO 481 | PROVIZORNÍ PŘELOŽKA DOK+TK SŽDC LIBEREC-TANVALD V ŽKM 7,18 - 7,46
číslo a název rozpočtu: |  | 481 | PROVIZORNÍ PŘELOŽKA DOK+TK SŽDC LIBEREC-TANVALD V ŽKM 7,18 - 7,46
Poř. č.pol. | Kód položky | Varianta položky | Název položky | jednotka | Počet jednotek | CENA |  | Sazba | DPH
[6 empty] | jednotková | celkem | DPH
1 | 2 | 3 | 4 | 5 | 6 | 7 | 8
|  | 0 | Všeobecné konstrukce a práce
1 | 015240 |  | POPLATKY ZA LIKVIDACI ODPADŮ NEKONTAMINOVANÝCH - 20 03 99 ODPAD PODOBNÝ KOMUNÁLNÍMU ODPADU | T | 2.153
(584*3,67)/10^3=2,143 [A] (10*0,22)/10^3=0,002 [B] 300*0,027/1000=0,008 [D] A+B+D=2,153 [C]
|  | 0 | Všeobecné konstrukce a práce
|  | 1 | Zemní práce
2 | 122738 |  | ODKOPÁVKY A PROKOPÁVKY OBECNÉ TŘ. I, ODVOZ DO 20KM | M3 | 49.44
93*0,6*0,8=44,640 [A] část trasy v podzemí 10*0,6*0,8=4,800 [D] pro odbočný kabel A+D=49,440 [E]
3 | 132938 |  | HLOUBENÍ RÝH ŠÍŘ DO 2M PAŽ I NEPAŽ TŘ. III, ODVOZ DO 20KM | M3 | 14.04
18*0,6*1,3=14,040 [A]
4 | 17421 |  | ZÁSYP JAM A RÝH ZEMINOU BEZ ZHUTNĚNÍ | M3 | 35.893
93*0,5*0,44=20,460 [A] 18*0,5*0,8=7,200 [B] A+B=27,660 [C] 10*0,5*0,5=2,500 [D] C+D=30,160 [E] 2,1*1,3*2,1=5,733 [F] jámy pro protlak E+F=35,893 [G]
|  | 1 | Zemní práce
|  | 4 | Vodorovné konstrukce
5 | 451314 |  | PODKLADNÍ A VÝPLŇOVÉ VRSTVY Z PROSTÉHO BETONU C25/30 | M3 | 4.5
18*0,5*0,5=4,500 [A]
|  | 4 | Vodorovné konstrukce
|  | 5 | Komunikace
6 | 567304 |  | VRSTVY PRO OBNOVU A OPRAVY ZE ŠTĚRKOPÍSKU | M3 | 30.9
93*0,6*0,5=27,900 [A] 10*0,6*0,5=3,000 [E] A+E=30,900 [F]
|  | 5 | Komunikace
|  | 7 | Přidružená stavební výroba
7 | 701005 |  | VYHLEDÁVACÍ MARKER ZEMNÍ S MOŽNOSTÍ ZÁPISU | KUS | 24
12=12,000 [A] pro TK 12=12,000 [B] pro DOK A+B=24,000 [C]
8 | 702311 |  | ZAKRYTÍ KABELŮ VÝSTRAŽNOU FÓLIÍ ŠÍŘKY DO 20 CM Pro zakyrytí v zemi odbočný kabel k přejezdu. | M | 10
9 | 702312 |  | ZAKRYTÍ KABELŮ VÝSTRAŽNOU FÓLIÍ ŠÍŘKY PŘES 20 DO 40 CM Zakrytí kabelů v zemi. | M | 207
207=207,000 [A]
10 | 709612 |  | DEMONTÁŽ CHRÁNIČKY/TRUBKY Demontáž chráničky v úseku na povrchu v žkm cca 7,28-7,46. | M | 200
11 | 742J35 |  | TCEPKPFLE DO 15XN0,8, KABEL SDĚLOVACÍ ČTYŘKOVANÝ, IZOLACE PVC Traťový kabel TYP 10XN 0,8 | M | 302
292=292,000 [A] hlavní trasa 10=10,000 [B] k napojení přejezdu přes rozdělovací spojku A+B=302,000 [C]
12 | 742J51 |  | UKONČENÍ SDĚLOVACÍHO KABELU V ROZVADĚČI VČ. POMOCNÉHO MATERIÁLU A ZMĚŘENÍ KONTINUITY OVLÁDACÍHO OBVODU Ukončení odbočného traťového kabelu. | KUS | 1
13 | 742P13 |  | ZATAŽENÍ KABELU DO CHRÁNIČKY - KABEL DO 4 KG/M | M | 594
14 | 742P17 |  | VYHLEDÁNÍ STÁVAJÍCÍHO KABELU (MĚŘENÍ, SONDA) | KUS | 2
15 | 74F491 |  | DEMONTÁŽ - ODVOZ (NA LIKVIDACI ODPADŮ NEBO JINÉ URČENÉ MÍSTO) Zahrnut odvoz na skládku demontované chráničky v celém úseku demolice. | M3KM | 111.713
(3,14*0,055^2)*584*20=110,942 [A] (3,14*0,0315^2)*10*20=0,623 [B] (3,14*0,0028^2)*300*20=0,148 [D] A+B+D=111,713 [C]
16 | 75I22Y |  | KABEL ZEMNÍ DVOUPLÁŠŤOVÝ BEZ PANCÍŘE PRŮMĚRU ŽÍLY 0,8 MM - DEMONTÁŽ | M | 308
17 | 75I812 |  | KABEL OPTICKÝ SINGLEMODE DO 36 VLÁKEN SM 36 vláken. | KMVLÁKNO | 14.04
0,3*36=10,800 [A] 0,09*36=3,240 [B] rezerva 30% A+B=14,040 [C]
18 | 75I81Y |  | KABEL OPTICKÝ SINGLEMODE - DEMONTÁŽ | M | 308
19 | 75I911 |  | OPTOTRUBKA HDPE PRŮMĚRU DO 40 MM Modrá | M | 300
20 | 75I91X |  | OPTOTRUBKA HDPE - MONTÁŽ | M | 300
300=300,000 [A]
21 | 75I91Y |  | OPTOTRUBKA HDPE - DEMONTÁŽ | M | 308
22 | 75I962 |  | OPTOTRUBKA - KALIBRACE | M | 300
23 | 75IA11 |  | OPTOTRUBKOVÁ SPOJKA PRŮMĚRU DO 40 MM | KUS | 2
24 | 75IH91 |  | UKONČENÍ KABELU ŠTÍTEK KABELOVÝ | KUS | 4
25 | 75II11 |  | SPOJKA PRO CELOPLASTOVÉ KABELY BEZ PANCÍŘE DO 100 ŽIL | KUS | 2
26 | 75II51 |  | SPOJKA ROZDĚLOVACÍ VNITŘNÍ DO 10 ODBOČNÝCH KABELŮ Dělicí spojka pro TK k napojení přejezdu dle požadavku v DÚR. Podrobnější úpravy a způsoby napojení budou řešeny v dalším stupni PD. | KUS | 1
27 | 75IJ14 |  | MĚŘENÍ ÚTLUMU PŘESLECHU NA BLÍZKÉM KONCI NA MÍSTNÍM SDĚL. KABELU ZA 1 ČTYŘKU XN A 1 MĚŘENÝ ÚSEK | KUS | 10
28 | 75IJ15 |  | MĚŘENÍ A VYROVNÁNÍ KAPACITNÍCH NEROVNOVÁH NA MÍSTNÍM SDĚLOVACÍM KABELU, KABEL DO 4 KM DÉLKY, 1 ČTYŘKA 10XN 0,8 mm (10 čtyřek) | ÚSEK | 10
29 | 75IK11 |  | MĚŘENÍ STÁVAJÍCÍHO OPTICKÉHO KABELU | VLÁKNO | 2
2x36=2,000 [A] před a po realizaci.
30 | 76794 |  | OPLOCENÍ Z PLECHU Podrobnosti o přesném provedení oplocení a jeho pozdější zdemontování bude řešeno v dalším stupni PD. | M2 | 197
197*1=197,000 [A]
31 | R-701007 |  | GEODETICKÉ ZAMĚŘENÍ TRASY | KM | 0.3
0,300=0,300 [A]
32 | R-701008 |  | VYTÝČENÍ TRASY | KM | 0.6
33 | R-747709 |  | DOHLED PRACOVNÍKŮ SPRÁVCE KABELŮ | HOD | 24
|  | 7 | Přidružená stavební výroba
|  | 8 | Potrubí
34 | 75I92R |  | TLAKOVÉ ZKOUŠKY HDPE TRUBKY DO 40MM | M | 302
35 | 87626 |  | CHRÁNIČKY Z TRUB PLAST DN DO 80MM | M | 10
Pro odbočný TK kabel k přejezdu.
36 | 87633 |  | CHRÁNIČKY Z TRUB PLASTOVÝCH DN DO 150MM | M | 584
2*292=584,000 [A] Chráničky o průměru 110 mm pro DOK a TK. 10 m pod komunikací a 197 m na povrchu v dočasném provizoriu před definitivním přeložením do původní trasy
|  | 8 | Potrubí
C e l k e m

## 482
Aspe
Příloha k formuláři pro ocenění nabídky
Stavba |  | 20062_2U | REKONSTRUKCE ČTYŘ ÚSEKŮ TT LIBEREC - JABLONEC N.N. ÚSEK PROSEČ N.N., ŠKOLA - PROSEČ N.N. VÝHYBNA
číslo a název SO |  | SO 482 | DEFINITIVNÍ PŘELOŽKA DOK+TK SŽDC LIBEREC-TANVALD V ŽKM 7,18 - 7,46
číslo a název rozpočtu: |  | 482 | DEFINITIVNÍ PŘELOŽKA DOK+TK SŽDC LIBEREC-TANVALD V ŽKM 7,18 - 7,46
Poř. č.pol. | Kód položky | Varianta položky | Název položky | jednotka | Počet jednotek | CENA |  | Sazba | DPH
[6 empty] | jednotková | celkem | DPH
1 | 2 | 3 | 4 | 5 | 6 | 7 | 8
|  | 0 | Všeobecné konstrukce a práce
1 | 014121 |  | POPLATKY ZA SKLÁDKU TYP S-OO (OSTATNÍ ODPAD) Podrobnosti o přesném provedení oplocení a jeho následné zdemontování bude řešeno v dalším stupni PD. | M3 | 66.488
197*0,15*1,5*1,5=66,488 [A]
2 | 015240 |  | POPLATKY ZA LIKVIDACI ODPADŮ NEKONTAMINOVANÝCH - 20 03 99 ODPAD PODOBNÝ KOMUNÁLNÍMU ODPADU | T | 2.283
(584*3,67)/10^3=2,143 [A] 75*0,22/10^3=0,017 [B] 282*0,027/10^3=0,008 [D] 282*0,38/10^3=0,107 [E] 282*0,027/1000=0,008 [F] A+B+D+E+F=2,283 [C]
|  | 0 | Všeobecné konstrukce a práce
|  | 1 | Zemní práce
3 | 122738 |  | ODKOPÁVKY A PROKOPÁVKY OBECNÉ TŘ. I, ODVOZ DO 20KM | M3 | 171.36
282*0,6*0,8=135,360 [A] 75*0,6*0,8=36,000 [B] pro odbočný kabel k přejezdu A+B=171,360 [C]
4 | 131938 |  | HLOUBENÍ JAM ZAPAŽ I NEPAŽ TŘ. III, ODVOZ DO 20KM | M3 | 11.466
2*2,1*1,3*2,1=11,466 [D]
5 | 132938 |  | HLOUBENÍ RÝH ŠÍŘ DO 2M PAŽ I NEPAŽ TŘ. III, ODVOZ DO 20KM | M3 | 14.04
18*0,6*1,3=14,040 [A]
6 | 141733 |  | PROTLAČOVÁNÍ POTRUBÍ Z PLAST HMOT DN DO 150MM | M | 7
7 | 17421 |  | ZÁSYP JAM A RÝH ZEMINOU BEZ ZHUTNĚNÍ | M3 | 85.74
282*0,5*0,44=62,040 [A] 18*0,5*0,8=7,200 [B] A+B=69,240 [C] 75*0,5*0,44=16,500 [D] pro odbočný TK k přejezdu. C+D=85,740 [E]
|  | 1 | Zemní práce
|  | 4 | Vodorovné konstrukce
8 | 451314 |  | PODKLADNÍ A VÝPLŇOVÉ VRSTVY Z PROSTÉHO BETONU C25/30 | M3 | 4.5
18*0,5*0,5=4,500 [A]
|  | 4 | Vodorovné konstrukce
|  | 5 | Komunikace
9 | 567304 |  | VRSTVY PRO OBNOVU A OPRAVY ZE ŠTĚRKOPÍSKU | M3 | 98.1
282*0,6*0,5=84,600 [A] 75*0,5*0,36=13,500 [B] A+B=98,100 [C]
|  | 5 | Komunikace
|  | 7 | Přidružená stavební výroba
10 | 701005 |  | VYHLEDÁVACÍ MARKER ZEMNÍ S MOŽNOSTÍ ZÁPISU | KUS | 24
12=12,000 [A] pro TK 12=12,000 [B] pro DOK A+B=24,000 [C]
11 | 702311 |  | ZAKRYTÍ KABELŮ VÝSTRAŽNOU FÓLIÍ ŠÍŘKY DO 20 CM Zakrytí odbočného kabelu pro přejezd. | M | 75
12 | 702312 |  | ZAKRYTÍ KABELŮ VÝSTRAŽNOU FÓLIÍ ŠÍŘKY PŘES 20 DO 40 CM Zakrytí kabelů DOK+TK | M | 285
13 | 709612 |  | DEMONTÁŽ CHRÁNIČKY/TRUBKY | M | 594
14 | 742J35 |  | TCEPKPFLE DO 15XN0,8, KABEL SDĚLOVACÍ ČTYŘKOVANÝ, IZOLACE PVC Traťový kabel TYP 10XN 0,8. | M | 360
285=285,000 [A] 75=75,000 [B] pro napojení přejezdu přes rozdělovací spojku. Detaily budou řešeny v dalším stunpi PD. A+B=360,000 [D]
15 | 742J51 |  | UKONČENÍ SDĚLOVACÍHO KABELU V ROZVADĚČI VČ. POMOCNÉHO MATERIÁLU A ZMĚŘENÍ KONTINUITY OVLÁDACÍHO OBVODU Ukončení odbočného traťového kabelu. | KUS | 1
16 | 742P13 |  | ZATAŽENÍ KABELU DO CHRÁNIČKY - KABEL DO 4 KG/M | M | 660
17 | 742P17 |  | VYHLEDÁNÍ STÁVAJÍCÍHO KABELU (MĚŘENÍ, SONDA) | KUS | 2
18 | 74F491 |  | DEMONTÁŽ - ODVOZ (NA LIKVIDACI ODPADŮ NEBO JINÉ URČENÉ MÍSTO) Zahrnut odvoz na skládku demontované chráničky v celém úseku demolice. | M3KM | 43.195
(3,14*0,055^2)*202*20=38,374 [A] (3,14*0,0315^2)*75*20=4,673 [B] (3,14*0,0028^2)*300*20=0,148 [D] A+B+D=43,195 [C]
19 | 75A237 |  | ZATAŽENÍ A SPOJKOVÁNÍ KABELŮ SE STÍNĚNÍM DO 12 PÁRŮ - MONTÁŽ Protažení odbočného kabelu přes chráničku pod kolejemi. | KMPÁR | 0.03
0,006*5=0,030 [A]
20 | 75I22Y |  | KABEL ZEMNÍ DVOUPLÁŠŤOVÝ BEZ PANCÍŘE PRŮMĚRU ŽÍLY 0,8 MM - DEMONTÁŽ | M | 300
21 | 75I812 |  | KABEL OPTICKÝ SINGLEMODE DO 36 VLÁKEN SM 36 vláken. | KMVLÁKNO | 14.04
0,3*36=10,800 [A] 0,09*36=3,240 [B] 30% navíc jako rezerva dle "Základní technické specifikace optických kabelů a jejich příslušenství v telekomunikační síti SŽDC“, vydaném SŽDC s.o., Odbor automatizace a elektrotechniky, č.j.22942/2015-SŽDC – O14" A+B=14,040 [C]
22 | 75I81Y |  | KABEL OPTICKÝ SINGLEMODE - DEMONTÁŽ | M | 308
23 | 75I911 |  | OPTOTRUBKA HDPE PRŮMĚRU DO 40 MM Modrá | M | 302
24 | 75I91X |  | OPTOTRUBKA HDPE - MONTÁŽ | M | 302
25 | 75I91Y |  | OPTOTRUBKA HDPE - DEMONTÁŽ | M | 308
26 | 75I962 |  | OPTOTRUBKA - KALIBRACE | M | 302
27 | 75IA11 |  | OPTOTRUBKOVÁ SPOJKA PRŮMĚRU DO 40 MM | KUS | 2
28 | 75IH5Y |  | UKONČENÍ KABELU DÁLKOVÉHO - DEMONTÁŽ Demontáž ukončení odbočného traťového kabelu v rámci provizoria. V dalším stupni PD řešit podrobněji toto ukončení v rámci provizoria a definitiva. | KUS | 1
29 | 75IH91 |  | UKONČENÍ KABELU ŠTÍTEK KABELOVÝ | KUS | 4
30 | 75IH9X |  | UKONČENÍ KABELU ŠTÍTEK KABELOVÝ - MONTÁŽ | KUS | 4
31 | 75II11 |  | SPOJKA PRO CELOPLASTOVÉ KABELY BEZ PANCÍŘE DO 100 ŽIL | KUS | 2
32 | 75II51 |  | SPOJKA ROZDĚLOVACÍ VNITŘNÍ DO 10 ODBOČNÝCH KABELŮ | KUS | 1
33 | 75II5Y |  | SPOJKA ROZDĚLOVACÍ VNITŘNÍ - DEMONTÁŽ Demotnáž spojky umístěné v rámci SO 481 poblíž přejezdu. | KUS | 1
34 | 75IJ14 |  | MĚŘENÍ ÚTLUMU PŘESLECHU NA BLÍZKÉM KONCI NA MÍSTNÍM SDĚL. KABELU ZA 1 ČTYŘKU XN A 1 MĚŘENÝ ÚSEK | KUS | 10
35 | 75IJ15 |  | MĚŘENÍ A VYROVNÁNÍ KAPACITNÍCH NEROVNOVÁH NA MÍSTNÍM SDĚLOVACÍM KABELU, KABEL DO 4 KM DÉLKY, 1 ČTYŘKA 10XN 0,8 mm (10 čtyřek) | ÚSEK | 10
36 | 75IK11 |  | MĚŘENÍ STÁVAJÍCÍHO OPTICKÉHO KABELU | VLÁKNO | 72
36*2=72,000 [A] měření před a po realizaci.
37 | R-701007 |  | GEODETICKÉ ZAMĚŘENÍ TRASY | KM | 0.3
0,300=0,300 [A]
38 | R-701008 |  | VYTÝČENÍ TRASY | KM | 0.6
39 | R-747709 |  | DOHLED PRACOVNÍKŮ SPRÁVCE KABELŮ | HOD | 24
|  | 7 | Přidružená stavební výroba
|  | 8 | Potrubí
40 | 75I92R |  | TLAKOVÉ ZKOUŠKY HDPE TRUBKY DO 40MM | M | 300
1
41 | 87626 |  | CHRÁNIČKY Z TRUB PLAST DN DO 80MM | M | 75
42 | 87633 |  | CHRÁNIČKY Z TRUB PLASTOVÝCH DN DO 150MM | M | 585
|  | 8 | Potrubí
|  | 9 | Ostatní konstrukce a práce
43 | 966844 |  | ODSTRANĚNÍ OPLOCENÍ PLECHOVÉHO Stávající oplocení v rámci SO 481 a SO 483 bude po přeložce kabelů na definitivní místo odstraněno. | M | 197
197*1=197,000 [A]
|  | 9 | Ostatní konstrukce a práce
C e l k e m

## 483
Aspe
Příloha k formuláři pro ocenění nabídky
Stavba |  | 20062_2U | REKONSTRUKCE ČTYŘ ÚSEKŮ TT LIBEREC - JABLONEC N.N. ÚSEK PROSEČ N.N., ŠKOLA - PROSEČ N.N. VÝHYBNA
číslo a název SO |  | SO 483 | PROVIZORNÍ PŘELOŽKA DK SŽDC LIBEREC-TANVALD V ŽKM 6,91 - 7,46
číslo a název rozpočtu: |  | 483 | PROVIZORNÍ PŘELOŽKA DK SŽDC LIBEREC-TANVALD V ŽKM 6,91 - 7,46
Poř. č.pol. | Kód položky | Varianta položky | Název položky | jednotka | Počet jednotek | CENA |  | Sazba | DPH
[6 empty] | jednotková | celkem | DPH
1 | 2 | 3 | 4 | 5 | 6 | 7 | 8
|  | 0 | Všeobecné konstrukce a práce
1 | 015240 |  | POPLATKY ZA LIKVIDACI ODPADŮ NEKONTAMINOVANÝCH - 20 03 99 ODPAD PODOBNÝ KOMUNÁLNÍMU ODPADU | T | 0.363
600*0,367/10^3=0,220 [A] 600*0,238/10^3=0,143 [B] A+B=0,363 [C]
|  | 0 | Všeobecné konstrukce a práce
|  | 1 | Zemní práce
2 | 122738 |  | ODKOPÁVKY A PROKOPÁVKY OBECNÉ TŘ. I, ODVOZ DO 20KM | M3 | 144
300*0,6*0,8=144,000 [A] Část výkopu je součástí SO 481.
3 | 131938 |  | HLOUBENÍ JAM ZAPAŽ I NEPAŽ TŘ. III, ODVOZ DO 20KM | M3 | 14.994
2*2,1*1,7*2,1=14,994 [B] jámy pro protlak
4 | 132938 |  | HLOUBENÍ RÝH ŠÍŘ DO 2M PAŽ I NEPAŽ TŘ. III, ODVOZ DO 20KM | M3 | 16.8
18*0,5*1,2=10,800 [A] 10*0,5*1,2=6,000 [B] A+B=16,800 [C]
5 | 141733 |  | PROTLAČOVÁNÍ POTRUBÍ Z PLAST HMOT DN DO 150MM | M | 6
6 | 17421 |  | ZÁSYP JAM A RÝH ZEMINOU BEZ ZHUTNĚNÍ | M3 | 150.234
582*0,5*0,44=128,040 [A] 18*0,5*0,8=7,200 [B] 2*2,1*1,7*2,1=14,994 [C] A+B+C=150,234 [D] Část zásypu je součástí SO 481.
|  | 1 | Zemní práce
|  | 5 | Komunikace
7 | 567304 |  | VRSTVY PRO OBNOVU A OPRAVY ZE ŠTĚRKOPÍSKU | M3 | 54
300*0,5*0,36=54,000 [A]
|  | 5 | Komunikace
|  | 7 | Přidružená stavební výroba
8 | 701005 |  | VYHLEDÁVACÍ MARKER ZEMNÍ S MOŽNOSTÍ ZÁPISU | KUS | 13
9 | 702312 |  | ZAKRYTÍ KABELŮ VÝSTRAŽNOU FÓLIÍ ŠÍŘKY PŘES 20 DO 40 CM Část trasy kabelů, která bude v provizoriu umístěna v podzemí. | M | 400
10 | 709612 |  | DEMONTÁŽ CHRÁNIČKY/TRUBKY Demontáž chráničky v úseku na povrchu v žkm cca 7,28-7,46. | M | 200
11 | 742P13 |  | ZATAŽENÍ KABELU DO CHRÁNIČKY - KABEL DO 4 KG/M | M | 600
12 | 745P17R |  | VYHLEDÁNÍ STÁVAJÍCÍHO SDĚLOVACÍHO KABELU (MĚŘENÍ, SONDA) Větší počet pro vyhledání kabelu ve sporných místech dle DÚR. Podrobnosti a přesné množství sond se budou řešit v dalším stupni. | KUS | 5
13 | 74F491 |  | DEMONTÁŽ - ODVOZ (NA LIKVIDACI ODPADŮ NEBO JINÉ URČENÉ MÍSTO) Zahrnut odvoz na skládku demontované chráničky v celém úseku demolice. | M3KM | 114.585
(3,14*0,055^2)*600*20=113,982 [A] (3,14*0,004^2)*600*20=0,603 [B] A+B=114,585 [C]
14 | 75I712 |  | KABEL KLASICKÝ DÁLKOVÝ DVOUPLÁŠŤOVÝ DO 19 ČTYŘEK | KMČTYŘKA | 6
0,6*10=6,000 [A]
15 | 75I71Y |  | KABEL KLASICKÝ DÁLKOVÝ DVOUPLÁŠŤOVÝ - DEMONTÁŽ | M | 600
16 | 75II31 |  | SPOJKA DÁLKOVÉHO KABELU DO 100 ŽIL | KUS | 2
17 | 75IJ11 |  | MĚŘENÍ - ZŘÍZENÍ VÝVODU KABELOVÉHO PLÁŠTĚ PRO MĚŘENÍ | KUS | 1
18 | 75IJ14 |  | MĚŘENÍ ÚTLUMU PŘESLECHU NA BLÍZKÉM KONCI NA MÍSTNÍM SDĚL. KABELU ZA 1 ČTYŘKU XN A 1 MĚŘENÝ ÚSEK | KUS | 10
19 | 75IJ15 |  | MĚŘENÍ A VYROVNÁNÍ KAPACITNÍCH NEROVNOVÁH NA MÍSTNÍM SDĚLOVACÍM KABELU, KABEL DO 4 KM DÉLKY, 1 ČTYŘKA 10XN 0,8 mm (10 čtyřek) | ÚSEK | 10
20 | 75IJ21 |  | MĚŘENÍ ZKRÁCENÉ ZÁVĚREČNÉ DÁLKOVÉHO KABELU V OBOU SMĚRECH ZA PROVOZU | ČTYŘKA | 10
21 | 75IJ23 |  | MĚŘENÍ ZÁVĚREČNÉ DÁLKOVÝCH KABELŮ V OBOU SMĚRECH V PLNÉM ROZSAHU BEZ PROVOZU | ČTYŘKA | 10
22 | R-701007 |  | GEODETICKÉ ZAMĚŘENÍ TRASY | KM | 0.6
0,600=0,600 [A]
23 | R-701008 |  | VYTÝČENÍ TRASY | KM | 0.6
24 | R-747709 |  | DOHLED PRACOVNÍKŮ SPRÁVCE KABELŮ | HOD | 24
|  | 7 | Přidružená stavební výroba
|  | 8 | Potrubí
25 | 87633 |  | CHRÁNIČKY Z TRUB PLASTOVÝCH DN DO 150MM | M | 600
|  | 8 | Potrubí
C e l k e m

## 484
Aspe
Příloha k formuláři pro ocenění nabídky
Stavba |  | 20062_2U | REKONSTRUKCE ČTYŘ ÚSEKŮ TT LIBEREC - JABLONEC N.N. ÚSEK PROSEČ N.N., ŠKOLA - PROSEČ N.N. VÝHYBNA
číslo a název SO |  | SO 484 | DEFINITIVNÍ PŘELOŽKA DK SŽDC LIBEREC-HARRACHOV V ŽKM 6,91 - 7,46
číslo a název rozpočtu: |  | 484 | DEFINITIVNÍ PŘELOŽKA DK SŽDC LIBEREC-HARRACHOV V ŽKM 6,91 - 7,46
Poř. č.pol. | Kód položky | Varianta položky | Název položky | jednotka | Počet jednotek | CENA |  | Sazba | DPH
[6 empty] | jednotková | celkem | DPH
1 | 2 | 3 | 4 | 5 | 6 | 7 | 8
|  | 0 | Všeobecné konstrukce a práce
1 | 015240 |  | POPLATKY ZA LIKVIDACI ODPADŮ NEKONTAMINOVANÝCH - 20 03 99 ODPAD PODOBNÝ KOMUNÁLNÍMU ODPADU | T | 1.215
300*3,67/1000=1,101 [A] 300*0,38/1000=0,114 [B] A+B=1,215 [C]
|  | 0 | Všeobecné konstrukce a práce
|  | 1 | Zemní práce
2 | 122738 |  | ODKOPÁVKY A PROKOPÁVKY OBECNÉ TŘ. I, ODVOZ DO 20KM | M3 | 120
300*0,5*0,8=120,000 [A] Část výkopu je součástí SO 481.
3 | 131938 |  | HLOUBENÍ JAM ZAPAŽ I NEPAŽ TŘ. III, ODVOZ DO 20KM | M3 | 11.466
2*2,1*1,3*2,1=11,466 [D]
4 | 132938 |  | HLOUBENÍ RÝH ŠÍŘ DO 2M PAŽ I NEPAŽ TŘ. III, ODVOZ DO 20KM | M3 | 16.8
18*0,5*1,2=10,800 [A] 10*0,5*1,2=6,000 [B] A+B=16,800 [C]
5 | 141733 |  | PROTLAČOVÁNÍ POTRUBÍ Z PLAST HMOT DN DO 150MM | M | 6
6 | 17421 |  | ZÁSYP JAM A RÝH ZEMINOU BEZ ZHUTNĚNÍ | M3 | 146.706
582*0,5*0,44=128,040 [A] 18*0,5*0,8=7,200 [B] A+B=135,240 [C] 2*2,1*1,3*2,1=11,466 [D] C+D=146,706 [E] Část zásypu je součástí SO 481.
|  | 1 | Zemní práce
|  | 5 | Komunikace
7 | 567304 |  | VRSTVY PRO OBNOVU A OPRAVY ZE ŠTĚRKOPÍSKU | M3 | 54
300*0,5*0,36=54,000 [A]
|  | 5 | Komunikace
|  | 7 | Přidružená stavební výroba
8 | 701005 |  | VYHLEDÁVACÍ MARKER ZEMNÍ S MOŽNOSTÍ ZÁPISU | KUS | 13
9 | 702311 |  | ZAKRYTÍ KABELŮ VÝSTRAŽNOU FÓLIÍ ŠÍŘKY DO 20 CM | M | 308
10 | 742P13 |  | ZATAŽENÍ KABELU DO CHRÁNIČKY - KABEL DO 4 KG/M | M | 300
11 | 742P17R |  | VYHLEDÁNÍ STÁVAJÍCÍHO SDĚLOVACÍHO KABELU (MĚŘENÍ, SONDA) Větší počet pro vyhledání kabelu ve sporných místech dle DÚR. Podrobnosti a přesné množství sond se budou řešit v dalším stupni. | KUS | 5
12 | 74F491 |  | DEMONTÁŽ - ODVOZ (NA LIKVIDACI ODPADŮ NEBO JINÉ URČENÉ MÍSTO) Zahrnut odvoz na skládku demontované chráničky v celém úseku demolice. | M3KM | 10.292
(3,14*0,055^2)*300*0,18*20=10,258 [A] (3,14*0,004^2)*300*0,114*20=0,034 [B] A+B=10,292 [C]
13 | 75I712 |  | KABEL KLASICKÝ DÁLKOVÝ DVOUPLÁŠŤOVÝ DO 19 ČTYŘEK | KMČTYŘKA | 3.08
0,308*10=3,080 [A]
14 | 75I71Y |  | KABEL KLASICKÝ DÁLKOVÝ DVOUPLÁŠŤOVÝ - DEMONTÁŽ | M | 300
15 | 75II31 |  | SPOJKA DÁLKOVÉHO KABELU DO 100 ŽIL | KUS | 2
16 | 75IJ11 |  | MĚŘENÍ - ZŘÍZENÍ VÝVODU KABELOVÉHO PLÁŠTĚ PRO MĚŘENÍ | KUS | 1
17 | 75IJ14 |  | MĚŘENÍ ÚTLUMU PŘESLECHU NA BLÍZKÉM KONCI NA MÍSTNÍM SDĚL. KABELU ZA 1 ČTYŘKU XN A 1 MĚŘENÝ ÚSEK | KUS | 10
18 | 75IJ15 |  | MĚŘENÍ A VYROVNÁNÍ KAPACITNÍCH NEROVNOVÁH NA MÍSTNÍM SDĚLOVACÍM KABELU, KABEL DO 4 KM DÉLKY, 1 ČTYŘKA 10XN 0,8 mm (10 čtyřek) | ÚSEK | 10
19 | 75IJ21 |  | MĚŘENÍ ZKRÁCENÉ ZÁVĚREČNÉ DÁLKOVÉHO KABELU V OBOU SMĚRECH ZA PROVOZU | ČTYŘKA | 10
20 | 75IJ23 |  | MĚŘENÍ ZÁVĚREČNÉ DÁLKOVÝCH KABELŮ V OBOU SMĚRECH V PLNÉM ROZSAHU BEZ PROVOZU | ČTYŘKA | 10
21 | R-701007 |  | GEODETICKÉ ZAMĚŘENÍ TRASY | KM | 0.3
0,300=0,300 [A]
22 | R-701008 |  | VYTÝČENÍ TRASY | KM | 0.3
23 | R-747709 |  | DOHLED PRACOVNÍKŮ SPRÁVCE KABELŮ | HOD | 24
|  | 7 | Přidružená stavební výroba
|  | 8 | Potrubí
24 | 87633 |  | CHRÁNIČKY Z TRUB PLASTOVÝCH DN DO 150MM | M | 300
300=300,000 [A]
|  | 8 | Potrubí
C e l k e m

## 485
Aspe
Příloha k formuláři pro ocenění nabídky
Stavba |  | 20062_2U | REKONSTRUKCE ČTYŘ ÚSEKŮ TT LIBEREC - JABLONEC N.N. ÚSEK PROSEČ N.N., ŠKOLA - PROSEČ N.N. VÝHYBNA
číslo a název SO |  | SO 485 | PŘELOŽKA STOŽÁRU SŽ V ŽKM 7,11
číslo a název rozpočtu: |  | 485 | PŘELOŽKA STOŽÁRU SŽ V ŽKM 7,11
Poř. č.pol. | Kód položky | Varianta položky | Název položky | jednotka | Počet jednotek | CENA |  | Sazba | DPH
[6 empty] | jednotková | celkem | DPH
1 | 2 | 3 | 4 | 5 | 6 | 7 | 8
|  | 1 | Zemní práce
12 | 12293 |  | ODKOPÁVKY A PROKOPÁVKY OBECNÉ TŘ. III | M3 | 6
10*0.5*1.2=6,000 [A]
17 | 17411 |  | ZÁSYP JAM A RÝH ZEMINOU SE ZHUTNĚNÍM | M3 | 6
0.5*1.2*10=6,000 [A]
|  | 1 | Zemní práce
|  | 2 | Základy
5 | 27231 |  | ZÁKLADY Z PROSTÉHO BETONU | M3 | 2
1*1*2=2,000 [A]
|  | 2 | Základy
|  | 7 | Přidružená stavební výroba
14 | 702311 |  | ZAKRYTÍ KABELŮ VÝSTRAŽNOU FÓLIÍ ŠÍŘKY DO 20 CM | M | 10
10=10,000 [A]
13 | 702902 |  | ZASYPÁNÍ KABELOVÉHO ŽLABU VRSTVOU Z PŘESÁTÉHO PÍSKU SVĚTLÉ ŠÍŘKY PŘES 120 DO 250 MM | M | 10
10=10,000 [A]
15 | 703412 |  | ELEKTROINSTALAČNÍ TRUBKA PLASTOVÁ VČETNĚ UPEVNĚNÍ A PŘÍSLUŠENSTVÍ DN PRŮMĚRU PŘES 25 DO 40 MM | M | 22
2*11=22,000 [A]
16 | 703441 |  | ELEKTROINSTALAČNÍ TRUBKA OCELOVÁ VČETNĚ UPEVNĚNÍ A PŘÍSLUŠENSTVÍ DN PRŮMĚRU DO 25 MM | M | 3.5
3,5=3,500 [A]
27 | 741171 |  | KRABICE (ROZVODKA) INSTALAČNÍ KABELOVÁ VE VYŠŠÍM KRYTÍ - MIN. IP 44 VČETNĚ PRŮCHODEK PRÁZDNÁ | KUS | 1
1=1,000 [A]
4 | 746Z34 |  | DEMONTÁŽE BETONOVÝCH ZÁKLADŮ | M3 | 0.375
0.5*0.5*1.5=0,375 [A]
9 | 747411 |  | MĚŘENÍ ZEMNÍCH ODPORŮ - ZEMNIČE PRVNÍHO NEBO SAMOSTATNÉHO | KUS | 1
1=1,000 [A]
18 | 75H142 |  | STOŽÁR (SLOUP) OCELOVÝ PŘES 10 M | KUS | 1
1=1,000 [A]
2 | 75H14X |  | STOŽÁR (SLOUP) OCELOVÝ - MONTÁŽ | KUS | 1
1=1,000 [A]
3 | 75H14Y |  | STOŽÁR (SLOUP) OCELOVÝ - DEMONTÁŽ | KUS | 1
1=1,000 [A]
31 | 75I221 |  | KABEL ZEMNÍ DVOUPLÁŠŤOVÝ BEZ PANCÍŘE PRŮMĚRU ŽÍLY 0,8 MM DO 5XN | KMČTYŘKA | 0.04
0,04=0,040 [A]
33 | 75L161 |  | ROZHLASOVÉ PŘÍSLUŠENSTVÍ - KONZOLA PRO REPRODUKTOR | KUS | 2
2=2,000 [A]
34 | 75L165 |  | ROZHLASOVÉ PŘÍSLUŠENSTVÍ - SKŘÍŇ NA ROZHLASOVÝ STOŽÁR | KUS | 1
1=1,000 [A]
35 | 75L16X |  | ROZHLASOVÉ PŘÍSLUŠENSTVÍ - MONTÁŽ | KUS | 1
1=1,000 [A]
36 | 75L16Y |  | ROZHLASOVÉ PŘÍSLUŠENSTVÍ - DEMONTÁŽ | KUS | 1
1=1,000 [A]
28 | 75L172 |  | REPRODUKTOR VENKOVNÍ SMĚROVÝ S NASTAVITELNÝM VÝKONEM | KUS | 2
2=2,000 [A]
29 | 75L17X |  | REPRODUKTOR VENKOVNÍ - MONTÁŽ | KUS | 2
2=2,000 [A]
30 | 75L17Y |  | REPRODUKTOR VENKOVNÍ - DEMONTÁŽ | KUS | 2
2=2,000 [A]
32 | 75L1B2 |  | ZKOUŠENÍ, NASTAVENÍ A UVEDENÍ ROZHLASOVÉHO ZAŘÍZENÍ DO PROVOZU | KOMPLET | 1
1=1,000 [A]
19 | 75N1B1 |  | TRS, ANTÉNNÍ SOUSTAVA SMĚROVÁ | KUS | 1
1=1,000 [A]
6 | 75N1C1 |  | TRS, KOAXIÁLNÍ KABEL VENKOVNÍ PRŮMĚRU DO 35 MM | M | 30
30=30,000 [A]
7 | 75N1CX |  | TRS, KOAXIÁLNÍ KABEL VENKOVNÍ - MONTÁŽ | M | 30
30=30,000 [A]
8 | 75N1CY |  | TRS, KOAXIÁLNÍ KABEL VENKOVNÍ - DEMONTÁŽ | M | 10
10=10,000 [A]
25 | 75N612 |  | KOMPLEXNÍ OCHRANA TRS PŘED BLESKEM A PŘEPĚTÍM - DOPLNĚNÍ | KUS | 2
2=2,000 [A]
26 | 75N61X |  | KOMPLEXNÍ OCHRANA TRS PŘED BLESKEM A PŘEPĚTÍM - MONTÁŽ | KUS | 2
2=2,000 [A]
10 | 75N711 |  | MĚŘENÍ RÁDIOVÝCH SÍTÍ PŘEDPROJEKTOVÉ PRO PÁSMO 460 MHZ (TRS) | KUS | 1
1=1,000 [A]
11 | 75N712 |  | MĚŘENÍ RÁDIOVÝCH SÍTÍ PO REALIZACI PRO PÁSMO 460 MHZ (TRS) | KUS | 1
1=1,000 [A]
|  | 7 | Přidružená stavební výroba
C e l k e m

## 490
Aspe
Příloha k formuláři pro ocenění nabídky
Stavba |  | 20062_2U | REKONSTRUKCE ČTYŘ ÚSEKŮ TT LIBEREC - JABLONEC N.N. ÚSEK PROSEČ N.N., ŠKOLA - PROSEČ N.N. VÝHYBNA
číslo a název SO |  | SO 490 | PŘELOŽKA NADZEMNÍHO SDĚLOVACÍHO VEDENÍ KM 6,94
číslo a název rozpočtu: |  | 490 | PŘELOŽKA NADZEMNÍHO SDĚLOVACÍHO VEDENÍ KM 6,94
Poř. č.pol. | Kód položky | Varianta položky | Název položky | jednotka | Počet jednotek | CENA |  | Sazba | DPH
[6 empty] | jednotková | celkem | DPH
1 | 2 | 3 | 4 | 5 | 6 | 7 | 8
|  | 0 | Všeobecné konstrukce a práce
1 | 029522 |  | OSTATNÍ POŽADAVKY - REVIZNÍ ZPRÁVY | KUS | 1
1ks=1,000 [A]
|  | 0 | Všeobecné konstrukce a práce
|  | 7 | Přidružená stavební výroba
2 | 75H11Y.R |  | STOŽÁR (SLOUP) DŘEVĚNÝ JEDNODUCHÝ - DEMONTÁŽ VČ ODVOZU VYBOURANÉHO MATERIÁLU | KUS | 1
1ks=1,000 [A]
3 | 75H51Y.R |  | KABEL ZÁVĚSNÝ KOMBINOVANÝ S PE PLÁŠTEM NA OCELOVÉM LANU - DEMONTÁŽ VČ ODVOZU VYBOURANÉHO MATERIÁLU | M | 45
45,0m=45,000 [A]
|  | 7 | Přidružená stavební výroba
C e l k e m

## 511
Aspe
Příloha k formuláři pro ocenění nabídky
Stavba |  | 20062_2U | REKONSTRUKCE ČTYŘ ÚSEKŮ TT LIBEREC - JABLONEC N.N. ÚSEK PROSEČ N.N., ŠKOLA - PROSEČ N.N. VÝHYBNA
číslo a název SO |  | SO 511 | PŘELOŽKA STL PLYNOVODU V KM 7,04-7,05
číslo a název rozpočtu: |  | 511 | PŘELOŽKA STL PLYNOVODU V KM 7,04-7,05
Poř. č.pol. | Kód položky | Varianta položky | Název položky | jednotka | Počet jednotek | CENA |  | Sazba | DPH
[6 empty] | jednotková | celkem | DPH
1 | 2 | 3 | 4 | 5 | 6 | 7 | 8
|  | 1 | Zemní práce
1 | 119001421 |  | Dočasné zajištění kabelů a kabelových tratí ze 3 volně ložených kabelů | M | 4
2 | 119001R-413 |  | Dočasné zajištění potrubí betonového, ŽB nebo kameninového DN do 1000 mm | M | 1
3 | 119003217 |  | Mobilní plotová zábrana vyplněná dráty výšky do 1,5 m pro zabezpečení výkopu zřízení | M | 380
(15+15+8+102+50)*2=380,000 [A]
4 | 119003218 |  | Mobilní plotová zábrana vyplněná dráty výšky do 1,5 m pro zabezpečení výkopu odstranění | M | 380
5 | 119003227 |  | Mobilní plotová zábrana vyplněná dráty výšky do 2,2 m pro zabezpečení výkopu zřízení | M | 28
(4+3)*2*2=28,000 [A]
6 | 119003228 |  | Mobilní plotová zábrana vyplněná dráty výšky do 2,2 m pro zabezpečení výkopu odstranění | M | 28
7 | 131313101 |  | Hloubení jam v soudržných horninách třídy těžitelnosti II, skupiny 4 ručně | M3 | 11.4
3*2*1.4=8,400 [A] 3*2*2.4=14,400 [B] Celkem: A+B=22,800 [C] 50% ručně 22.8*0.5=11,400 [D]
8 | 131351201 |  | Hloubení jam zapažených v hornině třídy těžitelnosti II, skupiny 4 objem do 20 m3 strojně | M3 | 11.4
50% strojně 22.8*0.5=11,400 [A]
9 | 132312211 |  | Hloubení rýh š do 2000 mm v soudržných horninách třídy těžitelnosti II, skupiny 4 ručně | M3 | 19.352
pokládka + demontáž 0.8*15*0.8=9,600 [A] 0.8*15*2.5=30,000 [B] 0.8*8*2.6=16,640 [C] 0.8*102*0.8=65,280 [D] Mezisoučet: A+B+C+D=121,520 [E] 0.8*50*1.8=72,000 [F] Celkem: A+B+C+D+F=193,520 [G] 10% ručně 193.52*0.1=19,352 [H]
10 | 132351254 |  | Hloubení rýh nezapažených š do 2000 mm v hornině třídy těžitelnosti II, skupiny 4 objem do 500 m3 strojně | M3 | 174.168
90% strojně 193.52*0.9=174,168 [A]
11 | 139001101 |  | Příplatek za ztížení vykopávky v blízkosti podzemního vedení | M3 | 16
(4+1)*2*0.8*2=16,000 [A]
12 | 151101101 |  | Zřízení příložného pažení a rozepření stěn rýh hl do 2 m | M2 | 317.268
rýha 2*(15+0.8)*0.8=25,280 [A] 2*(15+0.8)*2.5=79,000 [B] 2*(0.8+8)*2.6=45,760 [C] 2*(102+0.8)*0.8=164,480 [D] Mezisoučet: A+B+C+D=314,520 [E] jámy 2*(3+2)*1.4=14,000 [F] 2*(3+2)*2.4=24,000 [G] Mezisoučet: F+G=38,000 [H] Celkem: A+B+C+D+F+G=352,520 [I] 352.52*0.9=317,268 [J]
13 | 151101102 |  | Zřízení příložného pažení a rozepření stěn rýh hl do 4 m | M2 | 35.252
352.52*0.1=35,252 [A]
14 | 151101111 |  | Odstranění příložného pažení a rozepření stěn rýh hl do 2 m | M2 | 317.268
352.52*0.9=317,268 [A]
15 | 151101112 |  | Odstranění příložného pažení a rozepření stěn rýh hl do 4 m | M2 | 35.252
352.52*0.1=35,252 [A]
16 | 162351103 |  | Vodorovné přemístění do 500 m výkopku/sypaniny z horniny třídy těžitelnosti I, skupiny 1 až 3 | M3 | 216.32
lože a obsyp ŠP 62.76=62,760 [A] zásyp ŠD 153.56=153,560 [B] Celkem: A+B=216,320 [C]
17 | 162751137 |  | Vodorovné přemístění do 10000 m výkopku/sypaniny z horniny třídy těžitelnosti II, skupiny 4 a 5 | M3 | 216.32
výkopek na skládku do 10 km 193.52+22.8-0=216,320 [A]
18 | 171201221 |  | Poplatek za uložení na skládce (skládkovné) zeminy a kamení kód odpadu 17 05 04 | T | 432.64
216.32*2=432,640 [A]
19 | 174101101 |  | Zásyp jam, šachet rýh nebo kolem objektů sypaninou se zhutněním | M3 | 153.56
zásyp výkopu ŠD 193.52+22.8-62.76=153,560 [A] Mezisoučet: A=153,560 [B] zásyp rýhy výkopkem 0=0,000 [C] Mezisoučet: C=0,000 [D] Celkem: A+C=153,560 [E]
20 | 175111101 |  | Obsypání potrubí ručně sypaninou bez prohození, uloženou do 3 m | M3 | 31.38
50% ruční obsyp 62.76*0.5=31,380 [A]
21 | 175151101 |  | Obsypání potrubí strojně sypaninou bez prohození, uloženou do 3 m | M3 | 31.38
pískové lože 0.8*15*0.1=1,200 [A] 0.8*15*0.1=1,200 [B] 0.8*8*0.1=0,640 [C] 0.8*102*0.1=8,160 [D] 2*3*2*0.15=1,800 [E] Mezisoučet: A+B+C+D+E=13,000 [F] obsyp potrubí 0.8*15*0.4*2+0.8*8.5*0.4+0.8*102*0.4+3*2*0.4*2=49,760 [G] Mezisoučet: G=49,760 [H] Celkem: A+B+C+D+E+G=62,760 [I] 50% strojní obsyp 62.76*0.5=31,380 [J]
22 | 58337303 |  | štěrkopísek frakce 0/8 | T | 107.759
62.76*1.7*1.01=107,759 [A]
23 | 58344155 |  | štěrkodrť frakce 0/22 | T | 263.663
153.56*1.7*1.01=263,663 [A]
|  | 1 | Zemní práce
|  | 2 | Zakládání
24 | 58337303 |  | štěrkopísek frakce 0/8 | T | 0.414
0.23*1.8 Přepočtené koeficientem množství=0,414 [A]
25 | R-273322511 |  | Základ pod sloupky prefabrikovaný,zděný | M3 | 0.6
1*0.6*1*1=0,600 [A]
26 | R-274322711 |  | Vysypání sloupku pískem | M3 | 0.23
0.23*1=0,230 [A]
|  | 2 | Zakládání
|  | 21-M | Elektromontáže
27 | 210800R-526 |  | Propojení signalizačního vodiče na stávající vodič | KPL | 2
28 | 210801311 |  | Montáž vodiče Cu izolovaný plný a laněný s PVC pláštěm do 1 kV žíla 1,5 až 16 mm2 volně (např. CY, CHAH-V) | M | 147
29 | 34141042 |  | vodič propojovací jádro Cu plné dvojitá izolace PVC 450/750V (CYY) 1x2,5mm2 | M | 169.05
147*1.15 Přepočtené koeficientem množství=169,050 [A]
|  | 21-M | Elektromontáže
|  | 23-M | Montáže potrubí
30 | 230040006 |  | Montáž trubní díly závitové DN 1" | KUS | 5
31 | 230170002 |  | Tlakové zkoušky těsnosti potrubí - příprava DN do 80 | SADA | 1
32 | 2302001161 |  | Nasunutí potrubní sekce do PE chráničky - nasouvané potrubí PE dn 32 - 63 včetně vystředění a utěsnění | M | 19
9+10=19,000 [A]
33 | 230200251 |  | Jednostranné přerušení průtoku plynu stlačením plastového potrubí dn 63 mm | KUS | 2
34 | 230205025 |  | Montáž potrubí plastového svařované na tupo nebo elektrospojkou dn 32 mm en 3,0 mm | M | 115
35 | 230205042 |  | Montáž potrubí plastového svařované na tupo nebo elektrospojkou dn 63 mm en 5,8 mm | M | 42
potrubí řadu 32=32,000 [A] chránička 5*2=10,000 [B] Celkem: A+B=42,000 [C]
36 | 230205051 |  | Montáž potrubí plastového svařované na tupo nebo elektrospojkou dn 90 mm en 5,2 mm | M | 9
chránička 9=9,000 [A]
37 | 230205225 |  | Montáž trubního dílu PE elektrotvarovky nebo svařovaného na tupo dn 32 mm en 2,0 mm | KUS | 6
38 | 230205242 |  | Montáž trubního dílu PE elektrotvarovky nebo svařovaného na tupo dn 63 mm en 5,7 mm | KUS | 4
39 | 230220006 |  | Montáž litinového poklopu | KUS | 3
40 | 2302200311 |  | Montáž a dodávka PE čichačky na chráničku z PE do dn 160 | KUS | 3
41 | 230230016 |  | Hlavní tlaková zkouška vzduchem 0,6 MPa DN 50 | M | 147
147=147,000 [A]
42 | 230230076 |  | Čištění potrubí PN 38 6416 DN 200 | M | 147
147=147,000 [A]
43 | 230230R-076 |  | Odvzdušnění nových úseků plynovodu dle ZOV | KPL | 1
44 | 230230R-077 |  | Oplynění odstaveného úseku plynovodu dle ZOV | KPL | 1
45 | 230R-202 |  | Propojení plynovodů PE dn 63 / PE dn 63 - admin.zajištění | KPL | 2
46 | 230R-301 |  | Demontáž odstaveného STL plynovodu PE63 včetně nadzemních znaků | KPL | 1
47 | 286316R-0558 |  | manžety na chráničky 32x63 | KS | 4
48 | 286316R-0564 |  | manžety na chráničky 63x90 | KS | 2
49 | 286422R-0351 |  | KOHOUT UZÁV.R 950 S PÁKOU 1" | KS | 1
50 | 286422R-0370 |  | PLASTOVÝ POKLOP ŠOUPATOVÝ | KS | 3
51 | 286422R-0372 |  | Plastová podkladová deska pro ventilkové a šoupatové poklopy | KS | 3
52 | 286422R-0399 |  | TYP 180 D 32 | KS | 1
53 | 286422R-0404 |  | OBJÍMKA TYP 32-S | KS | 1
54 | 286422R-0410 |  | DRŽÁK K PŘIŠROUBOVÁNÍ (obj.č.19.2) | KS | 1
55 | 286R-0009 |  | trubka PE 100 RC, SDR 11, dn 63-tyč | M | 10
56 | 286R-0010 |  | trubka PE 100 RC, SDR 11, dn 63-návin | M | 32
57 | 286R-0011 |  | trubka PE 100 RC, SDR 17,6(17), dn 90-tyč | M | 9
58 | 286R-0023 |  | tr. s ochr.pl. PE100 RC, SDR 11, Robust pipe dn 32-návin | M | 115
59 | 286R-0082 |  | PE elektrospojka,SDR11-dn32 | KS | 6
60 | 286R-0085 |  | PE elektrospojka,SDR11-dn63 | KS | 4
61 | 286R-0097 |  | PE elektrokoleno90°,SDR11-dn32 | KS | 6
62 | 286R-0100 |  | PE elektrokoleno90°,SDR11-dn63 | KS | 1
63 | 286R-0108 |  | PE elektrokoleno45°,SDR11-dn63 | KS | 1
64 | 286R-01081 |  | PE elektrokoleno30°,SDR11-dn63 | KS | 1
65 | 286R-0135 |  | PE elektrozáslepka, SDR 11- dn 25 | KS | 2
66 | 286R-0148 |  | PE Tkus-el.navrtávací,SDR11-dn63-32 | KS | 1
67 | 286R-0149 |  | PE Tkus-el.navrtávací,SDR11-dn63-25 | KS | 2
68 | 286R-0176 |  | PE el.tvar-opravárenská,SDR11-dn63 | KS | 4
69 | 422R-0394 |  | TYP 110 32x1" přítlačné šroubení s vnějším závitem | KS | 1
|  | 23-M | Montáže potrubí
|  | 3 | Svislé a kompletní konstrukce
70 | 334R-101 |  | Osazení sloupků pro HUP, R,PS(2PS) - prefa | KS | 1
71 | 590R-101 |  | Instalační rán - 1 x plynoměr | KUS | 1
72 | 590R-2001 |  | Sloupek S2111 pro HUP, RT a 1xP je betonová stavebnice včetně střechy s pref. Základem např. MACH typ R vel. vnější rozměr skříně š.600xhl.600xv. 400mm + mon | KS | 1
|  | 3 | Svislé a kompletní konstrukce
|  | 8 | Trubní vedení
73 | 8997221141R |  | Krytí potrubí z plastů výstražnou fólií z PVC 50cm | M | 145
|  | 8 | Trubní vedení
|  | 9 | Ostatní konstrukce a práce-bourání
74 | 973R-001 |  | Demontáž sloupku pro HUP, regulační řadu a plynoměr | SOUB | 1
|  | 9 | Ostatní konstrukce a práce-bourání
|  | OST | Ostatní
75 | HZS4501RB |  | Osazení provizorního zásobku plynu 400m3 - dodávka, motáž a demontáž | KPL | 1
76 | HZS4502RB |  | Revize STL plynovod | KPL | 1
77 | HZS4503RB |  | Spoluúčast GasNet Služby s.r.o. na propojích | KPL | 2
78 | HZS4504RB |  | Odvoz demontovaného potrubí k ekologické likvidaci | KPL | 1
|  | OST | Ostatní
C e l k e m

## 512
Aspe
Příloha k formuláři pro ocenění nabídky
Stavba |  | 20062_2U | REKONSTRUKCE ČTYŘ ÚSEKŮ TT LIBEREC - JABLONEC N.N. ÚSEK PROSEČ N.N., ŠKOLA - PROSEČ N.N. VÝHYBNA
číslo a název SO |  | SO 512 | PŘELOŽKA STL PLYNOVODU V KM 7,47-7,78
číslo a název rozpočtu: |  | 512 | PŘELOŽKA STL PLYNOVODU V KM 7,47-7,78
Poř. č.pol. | Kód položky | Varianta položky | Název položky | jednotka | Počet jednotek | CENA |  | Sazba | DPH
[6 empty] | jednotková | celkem | DPH
1 | 2 | 3 | 4 | 5 | 6 | 7 | 8
|  | 1 | Zemní práce
1 | 119001421 |  | Dočasné zajištění kabelů a kabelových tratí ze 3 volně ložených kabelů | M | 8
2 | 119001R-413 |  | Dočasné zajištění potrubí betonového, ŽB nebo kameninového DN do 1000 mm | M | 2
3 | 119003217 |  | Mobilní plotová zábrana vyplněná dráty výšky do 1,5 m pro zabezpečení výkopu zřízení | M | 1340
(12+8+6+304+340)*2=1 340,000 [A]
4 | 119003218 |  | Mobilní plotová zábrana vyplněná dráty výšky do 1,5 m pro zabezpečení výkopu odstranění | M | 1340
5 | 119003227 |  | Mobilní plotová zábrana vyplněná dráty výšky do 2,2 m pro zabezpečení výkopu zřízení | M | 72
(4+3)*2*2=28,000 [A] (3+2.5)*2*4=44,000 [B] Celkem: A+B=72,000 [C]
6 | 119003228 |  | Mobilní plotová zábrana vyplněná dráty výšky do 2,2 m pro zabezpečení výkopu odstranění | M | 72
7 | 131313101 |  | Hloubení jam v soudržných horninách třídy těžitelnosti II, skupiny 4 ručně | M3 | 14.4
3*2*1.2*2=14,400 [A] 2*1.5*1.2*4=14,400 [B] Celkem: A+B=28,800 [C] 50% ručně 28.8*0.5=14,400 [D]
8 | 131351201 |  | Hloubení jam zapažených v hornině třídy těžitelnosti II, skupiny 4 objem do 20 m3 strojně | M3 | 14.4
50% strojně 28.8*0.5=14,400 [A]
9 | 132312211 |  | Hloubení rýh š do 2000 mm v soudržných horninách třídy těžitelnosti II, skupiny 4 ručně | M3 | 63.792
pokládka + demontáž 0.8*12*1.9=18,240 [A] 0.8*8*2.6=16,640 [B] 0.8*6*2.3=11,040 [C] 0.8*304*0.8=194,560 [D] 0.8*26*0.8=16,640 [E] Mezisoučet: A+B+C+D+E=257,120 [F] 0.8*340*1.4=380,800 [G] Mezisoučet: G=380,800 [H] Celkem: A+B+C+D+E+G=637,920 [I] 10% ručně 637.92*0.1=63,792 [J]
10 | 132351255 |  | Hloubení rýh nezapažených š do 2000 mm v hornině třídy těžitelnosti II, skupiny 4 objem do 1000 m3 strojně | M3 | 574.128
90% strojně 637.92*0.9=574,128 [A]
11 | 139001101 |  | Příplatek za ztížení vykopávky v blízkosti podzemního vedení | M3 | 32
(8+2)*2*0.8*2=32,000 [A]
12 | 151101101 |  | Zřízení příložného pažení a rozepření stěn rýh hl do 2 m | M2 | 603.864
rýha 2*(12+0.8)*1.9=48,640 [A] 2*(8+0.8)*2.6=45,760 [B] 2*(6+0.8)*2.3=31,280 [C] 2*(304+0.8)*0.8=487,680 [D] Mezisoučet: A+B+C+D=613,360 [E] jámy 2*(3+2)*1.2*2=24,000 [F] 2*(2+1.5)*1.2*4=33,600 [G] Mezisoučet: F+G=57,600 [H] Celkem: A+B+C+D+F+G=670,960 [I] 670.96*0.9=603,864 [J]
13 | 151101102 |  | Zřízení příložného pažení a rozepření stěn rýh hl do 4 m | M2 | 67.096
670.96*0.1=67,096 [A]
14 | 151101111 |  | Odstranění příložného pažení a rozepření stěn rýh hl do 2 m | M2 | 603.864
670.96*0.9=603,864 [A]
15 | 151101112 |  | Odstranění příložného pažení a rozepření stěn rýh hl do 4 m | M2 | 67.096
670.96*0.1=67,096 [A]
16 | 162351103 |  | Vodorovné přemístění do 500 m výkopku/sypaniny z horniny třídy těžitelnosti I, skupiny 1 až 3 | M3 | 666.72
lože a obsyp ŠP 155.6=155,600 [A] zásyp ŠD 511.12=511,120 [B] Celkem: A+B=666,720 [C]
17 | 162751137 |  | Vodorovné přemístění do 10000 m výkopku/sypaniny z horniny třídy těžitelnosti II, skupiny 4 a 5 | M3 | 666.72
výkopek na skládku do 10 km 637.92+28.8-0=666,720 [A]
18 | 171201221 |  | Poplatek za uložení na skládce (skládkovné) zeminy a kamení kód odpadu 17 05 04 | T | 1333.44
666.72*2=1 333,440 [A]
19 | 174101101 |  | Zásyp jam, šachet rýh nebo kolem objektů sypaninou se zhutněním | M3 | 511.12
zásyp výkopu ŠD 637.92+28.8-155.6=511,120 [A] Mezisoučet: A=511,120 [B] zásyp rýhy výkopkem 0=0,000 [C] Mezisoučet: C=0,000 [D] Celkem: A+C=511,120 [E]
20 | 175111101 |  | Obsypání potrubí ručně sypaninou bez prohození, uloženou do 3 m | M3 | 77.8
50% ruční obsyp 155.6*0.5=77,800 [A]
21 | 175151101 |  | Obsypání potrubí strojně sypaninou bez prohození, uloženou do 3 m | M3 | 77.8
pískové lože 0.8*(12+8+6+304+26)*0.1=28,480 [A] 3*2*2*0.15=1,800 [B] 2*1.5*4*0.15=1,800 [C] Mezisoučet: A+B+C=32,080 [D] obsyp potrubí 0.8*(12+8+6+304+26)*0.4=113,920 [E] 3*2*2*0.4=4,800 [F] 2*1.5*4*0.4=4,800 [G] Mezisoučet: E+F+G=123,520 [H] Celkem: A+B+C+E+F+G=155,600 [I] 50% strojní obsyp 155.6*0.5=77,800 [J]
22 | 58337303 |  | štěrkopísek frakce 0/8 | T | 267.165
155.6*1.7*1.01=267,165 [A]
23 | 58344155 |  | štěrkodrť frakce 0/22 | T | 877.593
511.12*1.7*1.01=877,593 [A]
|  | 1 | Zemní práce
|  | 2 | Zakládání
24 | 58337303 |  | štěrkopísek frakce 0/8 | T | 0.828
0.46*1.8 Přepočtené koeficientem množství=0,828 [A]
25 | R-273322511 |  | Základ pod sloupky prefabrikovaný,zděný | M3 | 1.2
1*0.6*1*2=1,200 [A]
26 | R-274322711 |  | Vysypání sloupku pískem | M3 | 0.46
0.23*2=0,460 [A]
|  | 2 | Zakládání
|  | 21-M | Elektromontáže
27 | 210800R-526 |  | Propojení signalizačního vodiče na stávající vodič | KPL | 6
28 | 210801311 |  | Montáž vodiče Cu izolovaný plný a laněný s PVC pláštěm do 1 kV žíla 1,5 až 16 mm2 volně (např. CY, CHAH-V) | M | 370
29 | 34141042 |  | vodič propojovací jádro Cu plné dvojitá izolace PVC 450/750V (CYY) 1x2,5mm2 | M | 425.5
370*1.15 Přepočtené koeficientem množství=425,500 [A]
|  | 21-M | Elektromontáže
|  | 23-M | Montáže potrubí
30 | 230040006 |  | Montáž trubní díly závitové DN 1" | KUS | 10
31 | 230040008 |  | Montáž trubní díly závitové DN 1 1/2" | KUS | 2
32 | 230170002 |  | Tlakové zkoušky těsnosti potrubí - příprava DN do 80 | SADA | 1
33 | 2302001161 |  | Nasunutí potrubní sekce do PE chráničky - nasouvané potrubí PE dn 32 - 63 včetně vystředění a utěsnění | M | 25
9+6+4+6=25,000 [A]
34 | 230200251 |  | Jednostranné přerušení průtoku plynu stlačením plastového potrubí dn 63 mm | KUS | 2
35 | 230205025 |  | Montáž potrubí plastového svařované na tupo nebo elektrospojkou dn 32 mm en 3,0 mm | M | 30
36 | 230205035 |  | Montáž potrubí plastového svařované na tupo nebo elektrospojkou dn 50 mm en 4,6 mm | M | 55
37 | 230205042 |  | Montáž potrubí plastového svařované na tupo nebo elektrospojkou dn 63 mm en 5,8 mm | M | 346
potrubí řadu 340=340,000 [A] chránička 6=6,000 [B] Celkem: A+B=346,000 [C]
38 | 230205051 |  | Montáž potrubí plastového svařované na tupo nebo elektrospojkou dn 90 mm en 5,2 mm | M | 19
chránička 9+6+4=19,000 [A]
39 | 230205225 |  | Montáž trubního dílu PE elektrotvarovky nebo svařovaného na tupo dn 32 mm en 2,0 mm | KUS | 6
40 | 230205235 |  | Montáž trubního dílu PE elektrotvarovky nebo svařovaného na tupo dn 50 mm en 4,5 mm | KUS | 5
41 | 230205242 |  | Montáž trubního dílu PE elektrotvarovky nebo svařovaného na tupo dn 63 mm en 5,7 mm | KUS | 24
42 | 230220006 |  | Montáž litinového poklopu | KUS | 4
43 | 2302200311 |  | Montáž a dodávka PE čichačky na chráničku z PE do dn 160 | KUS | 4
44 | 230230016 |  | Hlavní tlaková zkouška vzduchem 0,6 MPa DN 50 | M | 370
370=370,000 [A]
45 | 230230076 |  | Čištění potrubí PN 38 6416 DN 200 | M | 370
370=370,000 [A]
46 | 230230R-076 |  | Odvzdušnění nových úseků plynovodu dle ZOV | KPL | 1
47 | 230230R-077 |  | Oplynění odstaveného úseku plynovodu dle ZOV | KPL | 1
48 | 230R-202 |  | Propojení plynovodů PE dn 63 / PE dn 63 - admin.zajištění | KPL | 2
49 | 230R-203 |  | Propojení plynovodních přípojek PE dn 32 / PE dn 32 - admin.zajištění | KPL | 4
50 | 230R-301 |  | Demontáž odstaveného STL plynovodu PE63 včetně nadzemních znaků | KPL | 1
51 | 230R-302 |  | Zřízení a demontáž provizorního ochozu PE dn50x4,6 | KPL | 1
52 | 286316R-0558 |  | manžety na chráničky 32x63 | KS | 2
53 | 286316R-0564 |  | manžety na chráničky 63x90 | KS | 6
54 | 286422R-0351 |  | KOHOUT UZÁV.R 950 S PÁKOU 1" | KS | 2
55 | 286422R-0358 |  | KOHOUT UZÁV.R 950 S PÁKOU 6/4" | KS | 2
56 | 286422R-0370 |  | PLASTOVÝ POKLOP ŠOUPATOVÝ | KS | 4
57 | 286422R-0372 |  | Plastová podkladová deska pro ventilkové a šoupatové poklopy | KS | 4
58 | 286422R-0399 |  | TYP 180 D 32 | KS | 2
59 | 286422R-0404 |  | OBJÍMKA TYP 32-S | KS | 2
60 | 286422R-0410 |  | DRŽÁK K PŘIŠROUBOVÁNÍ (obj.č.19.2) | KS | 2
61 | 286R-0009 |  | trubka PE 100 RC, SDR 11, dn 63-tyč | M | 6
62 | 286R-0010 |  | trubka PE 100 RC, SDR 11, dn 63-návin | M | 340
63 | 286R-0011 |  | trubka PE 100 RC, SDR 17,6(17), dn 90-tyč | M | 19
64 | 286R-0023 |  | tr. s ochr.pl. PE100 RC, SDR 11, Robust pipe dn 32-návin | M | 30
65 | 286R-0027 |  | tr. s ochr.pl. PE100 RC, SDR 11, Robust pipe dn 50-návin | M | 55
66 | 286R-0082 |  | PE elektrospojka,SDR11-dn32 | KS | 12
67 | 286R-0084 |  | PE elektrospojka,SDR11-dn50 | KS | 2
68 | 286R-0085 |  | PE elektrospojka,SDR11-dn63 | KS | 10
69 | 286R-0097 |  | PE elektrokoleno90°,SDR11-dn32 | KS | 6
70 | 286R-0099 |  | PE elektrokoleno90°,SDR11-dn50 | KS | 3
71 | 286R-0100 |  | PE elektrokoleno90°,SDR11-dn63 | KS | 15
72 | 286R-0135 |  | PE elektrozáslepka, SDR 11- dn 25 | KS | 2
73 | 286R-0138 |  | PE elektrozáslepka, SDR 11- dn 50 | KS | 2
74 | 286R-0139 |  | PE elektrozáslepka, SDR 11- dn 63 | KS | 1
75 | 286R-0146 |  | PE Tkus-el.navrtávací,SDR11-dn63-50 | KS | 2
76 | 286R-0148 |  | PE Tkus-el.navrtávací,SDR11-dn63-32 | KS | 6
77 | 286R-0149 |  | PE Tkus-el.navrtávací,SDR11-dn63-25 | KS | 2
78 | 286R-0176 |  | PE el.tvar-opravárenská,SDR11-dn63 | KS | 4
79 | 422R-0394 |  | TYP 110 32x1" přítlačné šroubení s vnějším závitem | KS | 2
|  | 23-M | Montáže potrubí
|  | 3 | Svislé a kompletní konstrukce
80 | 334R-101 |  | Osazení sloupků pro HUP, R,PS(2PS) - prefa | KS | 2
81 | 590R-101 |  | Instalační rán - 1 x plynoměr | KUS | 2
82 | 590R-2001 |  | Sloupek S2111 pro HUP, RT a 1xP Sloupek S2111 pro HUP, RT a 1xP je betonová stavebnice včetně střechy s pref. Základem např. MACH typ R vel. vnější rozměr skříně š.600xhl.600xv. 400mm + montáž - dvířka 600x600 - pozink nápis HUP | KS | 2
|  | 3 | Svislé a kompletní konstrukce
|  | 8 | Trubní vedení
83 | 8997221141R |  | Krytí potrubí z plastů výstražnou fólií z PVC 50cm | M | 366
|  | 8 | Trubní vedení
|  | OST | Ostatní
84 | HZS4502RB |  | Revize STL plynovod | KPL | 1
85 | HZS4503RB |  | Spoluúčast GasNet Služby s.r.o. na propojích | KPL | 2
86 | HZS4504RB |  | Odvoz demontovaného potrubí k ekologické likvidaci | KPL | 1
|  | OST | Ostatní
C e l k e m

## 602.1
Aspe
Příloha k formuláři pro ocenění nabídky
Stavba |  | 20062_2U | REKONSTRUKCE ČTYŘ ÚSEKŮ TT LIBEREC - JABLONEC N.N. ÚSEK PROSEČ N.N., ŠKOLA - PROSEČ N.N. VÝHYBNA
číslo a název SO |  | SO 602 | REKONSTRUKCE TT
číslo a název rozpočtu: |  | 602.1 | REKONSTRUKCE TT - PŘÍPRAVA ÚZEMÍ
Poř. č.pol. | Kód položky | Varianta položky | Název položky | jednotka | Počet jednotek | CENA |  | Sazba | DPH
[6 empty] | jednotková | celkem | DPH
1 | 2 | 3 | 4 | 5 | 6 | 7 | 8
|  | 0 | Všeobecné konstrukce a práce
1 | 014101 |  | POPLATKY ZA SKLÁDKU | M3 | 6011.4
zemina z pol.č.17120: 4945,8m3+760,0m3+305,6m3=6 011,400 [A]
2 | 014102 |  | POPLATKY ZA SKLÁDKU | T | 6972.367
z pol.č.11313: 494,4m3*2,4t/m3=1 186,560 [A] z pol.č.11315: 75,7m3*2,5t/m3=189,250 [B] z pol.č.11316: 43,22m3*2,5t/m3=108,050 [C] z pol.č.11318: 11,52m3*2,0t/m3=23,040 [D] z pol.č.11328: 460,2m2*0,3t/m2=138,060 [E] z pol.č.11329: 0,6m3*2,5t/m3=1,500 [F] z pol.č.11332: 392,36m3*1,9t/m3=745,484 [G] z pol.č.11333: 16,8m3*2,4t/m3=40,320 [H] z pol.č.11334: 42,0m3*2,3t/m3=96,600 [I] z pol.č.11342: 442,0m3*1,9t/m3=839,800 [J] z pol.č.11343: 1236,0m3*2,2t/m3=2 719,200 [K] z pol.č.11351: 101,0m*0,04t/m=4,040 [L] z pol.č.11352: 251,0m*0,1t/m=25,100 [M] z pol.č.96611: 20,93m3*2,3t/m3=48,139 [N] z pol.č.96616: 299,35m3*2,5t/m3=748,375 [O] z pol.č.96633: 37,8m*0,02t/m=0,756 [P] z pol.č.966345: 56,4m*0,1t/m=5,640 [Q] z pol.č.966346: 21,4m*0,3t/m=6,420 [R] z pol.č.966357: 5,2m*0,4t/m=2,080 [S] z pol.č.96636: 10,7m*1,0t/m=10,700 [T] z pol.č.96656: 14,0m*0,4t/m=5,600 [U] z pol.č.98814: 85,08m3OP*0,1*2,3t/m3=19,568 [V] z pol.č.98816: 115,5m3OP*0,1*0,7t/m3=8,085 [W] Celkem: A+B+C+D+E+F+G+H+I+J+K+L+M+N+O+P+Q+R+S+T+U+V+W=6 972,367 [X]
3 | 014201 |  | POPLATKY ZA ZEMNÍK - ZEMINA | M3 | 4186.7
dle pol.č.12573.A: 4186,7m3=4 186,700 [A]
4 | 015150 |  | POPLATKY ZA LIKVIDACI ODPADŮ NEKONTAMINOVANÝCH - 17 05 08 ŠTĚRK Z KOLEJIŠTĚ (ODPAD PO RECYKLACI) | T | 3361.1
z pol.č.965010.R2: 1769,0m3*1,9t/m3=3 361,100 [A]
5 | 015210 |  | POPLATKY ZA LIKVIDACI ODPADŮ NEKONTAMINOVANÝCH - 17 01 01 ŽELEZNIČNÍ PRAŽCE BETONOVÉ | T | 964.05
betonové pražce: 2545ks*250kg/ks/1000=636,250 [A] panely VUIS: 2*149,00*2,20*0,20*2,5t/m3=327,800 [B] Celkem: A+B=964,050 [C]
6 | 015520 |  | POPLATKY ZA LIKVIDACI ODPADŮ NEBEZPEČNÝCH - 17 02 04* ŽELEZNIČNÍ PRAŽCE DŘEVĚNÉ | T | 23.44
293ks*80kg/ks/1000=23,440 [A]
|  | 0 | Všeobecné konstrukce a práce
|  | 1 | Zemní práce
7 | 11120 |  | ODSTRANĚNÍ KŘOVIN | M2 | 2231
2231,0m2=2 231,000 [A]
8 | 11201 |  | KÁCENÍ STROMŮ D KMENE DO 0,5M S ODSTRANĚNÍM PAŘEZŮ VČETNĚ LIKVIDACE PAŘEZŮ | KUS | 1
1ks=1,000 [A]
9 | 11204 |  | KÁCENÍ STROMŮ D KMENE DO 0,3M S ODSTRANĚNÍM PAŘEZŮ VČETNĚ LIKVIDACE PAŘEZŮ | KUS | 75
75ks=75,000 [A]
10 | 11313 |  | ODSTRANĚNÍ KRYTU ZPEVNĚNÝCH PLOCH S ASFALTOVÝM POJIVEM | M3 | 494.4
vybourání přejezdů: 2472,0m2*0,20=494,400 [A]
11 | 11315 |  | ODSTRANĚNÍ KRYTU ZPEVNĚNÝCH PLOCH Z BETONU | M3 | 75.7
vybourání betonu mezi panely VUIS: 149,00*1,00*0,20=29,800 [A] vybourání betonových ploch: 153,0m2*0,30=45,900 [B] Celkem: A+B=75,700 [C]
12 | 11316 |  | ODSTRANĚNÍ KRYTU ZPEVNĚNÝCH PLOCH ZE SILNIČNÍCH DÍLCŮ | M3 | 43.215
místní komunikace: 201,0m2*0,215=43,215 [A]
13 | 11317 |  | ODSTRAN KRYTU ZPEVNĚNÝCH PLOCH Z DLAŽEB KOSTEK S ODVOZEM NA SKLÁDKU INVESTORA | M3 | 15.1
chodníky - kostky K10: 61,0m2*0,10=6,100 [A] vozovka - kostky K10: 90,0m2*0,10=9,000 [B] Celkem: A+B=15,100 [C]
14 | 11318 |  | ODSTRANĚNÍ KRYTU ZPEVNĚNÝCH PLOCH Z DLAŽDIC ZÁMKOVÁ DLAŽBA | M3 | 11.52
chodníky: 192,0m2*0,06=11,520 [A]
15 | 11328 |  | ODSTRANĚNÍ PŘÍKOPŮ, ŽLABŮ A RIGOLŮ Z PŘÍKOPOVÝCH TVÁRNIC | M2 | 460.2
767,00*0,60=460,200 [A]
16 | 11329 |  | ODSTRANĚNÍ ZPEVNĚNÝCH PLOCH, PŘÍKOPŮ A RIGOLŮ Z LOMOVÉHO KAMENE | M3 | 0.6
dno propustu km 7,48: 3,0m2*0,20=0,600 [A]
17 | 11332 |  | ODSTRANĚNÍ PODKLADŮ ZPEVNĚNÝCH PLOCH Z KAMENIVA NESTMELENÉHO | M3 | 392.36
vybourání podkladu pod panely VUIS tl.250mm: 656,0m2*0,25=164,000 [A] vybourání podkladu pod betonem mezi panely: 149,0m2*0,25=37,250 [B] vybourání podkladu sil. III/2875: 280,0m2*0,19=53,200 [C] vybourání podkladu panelové cesty: 201,0m2*0,28=56,280 [D] podklad chodníků ze zámk.dl.: 192,0m2*0,19=36,480 [E] podklad K10 z pol.č.11317: 90,0m2*0,40+61,0m2*0,15=45,150 [F] Celkem: A+B+C+D+E+F=392,360 [G]
18 | 11333 |  | ODSTRANĚNÍ PODKLADU ZPEVNĚNÝCH PLOCH S ASFALT POJIVEM | M3 | 16.8
sil.III/2875 ACP tl.60mm: 280,0m2*0,06=16,800 [A]
19 | 11334 |  | ODSTRANĚNÍ PODKLADU ZPEVNĚNÝCH PLOCH S CEMENT POJIVEM | M3 | 42
sil.III/2875: 280,0m2*0,15=42,000 [A]
20 | 11342 |  | ODSTRANĚNÍ KRYTŮ ZPEVNĚNÝCH PLOCH Z KAMENIVA NESTMELENÉHO VČ PODKLADU | M3 | 442
místní komunikace - štěrková cesta: 884,0m2*0,50=442,000 [A]
21 | 11343 |  | ODSTRAN KRYTU ZPEVNĚNÝCH PLOCH S ASFALT POJIVEM VČET PODKLADU | M3 | 1236
místní komunikace: 2472,0m2*0,50=1 236,000 [A]
22 | 11351 |  | ODSTRANĚNÍ ZÁHONOVÝCH OBRUBNÍKŮ | M | 101
101,0m=101,000 [A]
23 | 11352 |  | ODSTRANĚNÍ CHODNÍKOVÝCH A SILNIČNÍCH OBRUBNÍKŮ BETONOVÝCH | M | 251
251,0m=251,000 [A]
24 | 11372 |  | FRÉZOVÁNÍ ZPEVNĚNÝCH PLOCH ASFALTOVÝCH | M3 | 28
sil.III/2875 ACO tl.40mm: 280,0m2*0,04=11,200 [A] ACL tl.60mm: 280,0m2*0,06=16,800 [B] Celkem: A+B=28,000 [C]
25 | 12110 |  | SEJMUTÍ ORNICE NEBO LESNÍ PŮDY | M3 | 1255
12550,0m2*0,10=1 255,000 [A]
26 | 12373 | A | ODKOP PRO SPOD STAVBU SILNIC A ŽELEZNIC TŘ. I VHODNÝ VÝKOP PRO ZPĚTNÉ POUŽITÍ | M3 | 2119.6
výkop TT z kubatur. listu: 6112,0m3*0,95=5 806,400 [A] komunikace: 1259,0m3=1 259,000 [B] Celkem: A+B=7 065,400 [C] z toho vhodný výkop pro použití do násypu (pol.č.17110), cca 30%, t.j. 0,3*7065,4m3=2119,6m3=2 119,600 [D]
27 | 12373 | B | ODKOP PRO SPOD STAVBU SILNIC A ŽELEZNIC TŘ. I NEVHODNÝ VÝKOP S ODVOZEM NA SKLÁDKU | M3 | 4945.8
z pol.č.12373.A: 7065,4m3-2119,6m3=4 945,800 [A]
28 | 12393 |  | ODKOP PRO SPOD STAVBU SILNIC A ŽELEZNIC TŘ. III | M3 | 290.32
výkop TT (odhad 5%): 6112,0m3*0,05=305,600 [A] odpočet pol.č.12891: -15,28m3=-15,280 [B] Celkem: A+B=290,320 [C]
29 | 12573 | A | VYKOPÁVKY ZE ZEMNÍKŮ A SKLÁDEK TŘ. I ZEMINA Z MEZIDEPOPNIE | M3 | 2119.6
natěžení a dovoz zeminy z mezideponie pro násyp dle pol.č.12373.A: 2119,6m3=2 119,600 [A]
30 | 12573 | B | VYKOPÁVKY ZE ZEMNÍKŮ A SKLÁDEK TŘ. I ZEMINA ZE ZEMNÍKU | M3 | 4186.7
natěžení a dovoz chybějící zeminy pro násyp z pol.č.17110, 12373.A: 6306,3m3-2119,6m3=4 186,700 [A]
31 | 12673 |  | ZŘÍZENÍ STUPŇŮ V PODLOŽÍ NÁSYPŮ TŘ. I | M3 | 760
760,0m3=760,000 [A]
32 | 12891 |  | DOLAMOVÁNÍ ODKOPÁVEK TŘ. III | M3 | 15.28
odhad 5% z pol.č.12393: 305,6m3*0,05=15,280 [A]
33 | 17110 |  | ULOŽENÍ SYPANINY DO NÁSYPŮ SE ZHUTNĚNÍM | M3 | 6306.3
přípravné práce - komunikace: 1307,3m3=1 307,300 [A] z kubatur. listu: 4999,0m3=4 999,000 [B] Celkem: A+B=6 306,300 [C]
34 | 17120 |  | ULOŽENÍ SYPANINY DO NÁSYPŮ A NA SKLÁDKY BEZ ZHUTNĚNÍ | M3 | 9386
uložení na skládku/deponii ornice dle pol.č.12110: 1255,0m3=1 255,000 [A] zemina dle pol.č.12373.A, 12373.B, 12673: 2119,6m3+4945,8m3+760,0m3=7 825,400 [B] dle pol.č.12393, 12891: 290,32m3+15,28m3=305,600 [C] Celkem: A+B+C=9 386,000 [D]
|  | 1 | Zemní práce
|  | 2 | Základy
35 | 26172 |  | VRTY PRO KOTV, INJEKT, MIKROPIL NA POVR TŘ I A II D DO 100MM | M | 1432
průměru 89mm pro zemní hřeby z pol.č.285362: 358ks*4,00=1 432,000 [A]
36 | 285362 |  | KOTVENÍ NA POVRCHU Z BETONÁŘSKÉ VÝZTUŽE DL. DO 4M DOČASNÉ HORNINOVÉ TRNY (HŘEBÍKY) PRŮMĚRU 32MM | KUS | 358
zajištění svahu stříkaným betonem - rastr 1,5x1,5m 358ks=358,000 [A]
37 | 28932A |  | STŘÍKANÝ ŽELEZOBETON DO C20/25 VČETNĚ ODBOURÁNÍ HORNÍ HRANY TORKRETU DO HLOUBKY 1,0M VČETNĚ POPLATKU ZA SKLÁDKU ZA ODBOURANÝ TORKRET | M3 | 120.75
zajištění svahu stříkaným betonem: 805,0m2*0,15=120,750 [A]
38 | 289366 |  | VÝZTUŽ STŘÍKANÉHO BETONU Z KARI SITÍ | T | 5.366
zajištění svahu stříkaným betonem kari síť 150/150/6 z pol.č.28932A: 805,0m2*3,03kg/m2*2*1,1/1000=5,366 [A]
|  | 2 | Základy
|  | 4 | Vodorovné konstrukce
39 | 45851.R |  | VÝPLŇ ZA OPĚRAMI A ZDMI Z LOM KAMENE NA MC - ZE STÁVAJÍCÍHO KAMENE | M3 | 8.61
propust km 6,55 - zazdění čela rámového propustu - kámen z vybouranných kamenných zdí 4,10*0,60*3,50=8,610 [A]
|  | 4 | Vodorovné konstrukce
|  | 8 | Potrubí
40 | 87533 |  | POTRUBÍ DREN Z TRUB PLAST DN DO 150MM SN8 | M | 50
zajištění svahu stříkaným betonem: 50,0m=50,000 [A]
|  | 8 | Potrubí
|  | 9 | Ostatní konstrukce a práce
41 | 9111A3 | A | ZÁBRADLÍ SILNIČNÍ S VODOR MADLY - DEMONTÁŽ S PŘESUNEM DVOUMADLOVÉ S ODVOZEM NA SKLÁDKU INVESTORA | M | 115
115,0m=115,000 [A]
42 | 9111A3 | B | ZÁBRADLÍ SILNIČNÍ S VODOR MADLY - DEMONTÁŽ S PŘESUNEM TŘÍMADLOVÉ S ODVOZEM NA SKLÁDKU INVESTORA | M | 9
9,0m=9,000 [A]
43 | 911DA3 |  | SVODIDLO BETON VÝŠ 1,0M - DEMONTÁŽ S PŘESUNEM | M | 19
19,0m=19,000 [A]
44 | 914133 | A | DOPRAVNÍ ZNAČKY ZÁKLADNÍ VELIKOSTI OCELOVÉ FÓLIE TŘ 2 - DEMONTÁŽ PRO ZPĚTNOU MONTÁŽ | KUS | 4
2ks+2ks=4,000 [A]
45 | 914133 | B | DOPRAVNÍ ZNAČKY ZÁKLADNÍ VELIKOSTI OCELOVÉ FÓLIE TŘ 2 - DEMONTÁŽ S ODVOZEM NA MÍSTO URČENÉ INVESTOREM | KUS | 19
9ks+10ks=19,000 [A]
46 | 914923 |  | SLOUPKY A STOJKY DZ Z OCEL TRUBEK DO PATKY DEMONTÁŽ | KUS | 12
2ks+2ks+8ks=12,000 [A]
47 | 937533 |  | MOBILIÁŘ - KOŠE NA ODPADKY - DEMONTÁŽ A ODVOZ S ODVOZEM NA SKLÁDKU INVESTORA | KUS | 2
2ks=2,000 [A]
48 | 965010.R1 |  | ODSTRANĚNÍ KOLEJOVÉHO LOŽE PRO ZPĚTNÉ POUŽITÍ, VČETNĚ PŘÍPADNÉHO PROČIŠTĚNÍ NEBO JINÝCH POTŘEBNÝCH ÚPRAV KAMENIVA | M3 | 370
celková kubatura lože v tl. 0,45m: 2139,0m3, z toho zpětně použít 370,0m3=370,000 [A] Pozn: bude použito do sanace SO 602.2 (pol.č.21452.R)
49 | 965010.R2 |  | ODSTRANĚNÍ KOLEJOVÉHO LOŽE VČETNĚ ODVOZU NA SKLÁDKU | M3 | 1769
celková kubatura lože v tl. 0,45m: 2139,0m3, z pol.č.965010.R1 zbývá 2139,0m3-370,0m3=1 769,000 [A]
50 | 965114 |  | DEMONTÁŽ KOLEJE NT1NA BETONOVÝCH PRAŽCÍCH ROZEBRÁNÍM DO SOUČÁSTÍ VČETNĚ ŘEZÁNÍ A ODVOZU KOVOVÝCH PRVKŮ NA SKLÁDKU INVESTORA | M | 1527
1527,0m=1 527,000 [A]
51 | 965124 |  | DEMONTÁŽ KOLEJE NT1 NA DŘEVĚNÝCH PRAŽCÍCH ROZEBRÁNÍM DO SOUČÁSTÍ VČETNĚ ŘEZÁNÍ A ODVOZU KOVOVÝCH PRVKŮ NA SKLÁDKU INVESTORA | M | 176
176,0m=176,000 [A]
52 | 965164.R |  | DEMONTÁŽ KOLEJE NT1 NA BETON PANELECH VUIS ROZEBRÁNÍM DO SOUČÁSTÍ VČETNĚ VYBOURÁNÍ PANELŮ VUIS VČETNĚ ŘEZÁNÍ A ODVOZU KOVOVÝCH PRVKŮ NA SKLÁDKU INVESTORA VČETNĚ PODLOŽEK | M | 149
149,0m=149,000 [A]
53 | 965224.R |  | DEMONTÁŽ VÝHYBKOVÉ KONSTRUKCE NA DŘEVĚNÝCH PRAŽCÍCH ROZEBRÁNÍM DO SOUČÁSTÍ DEMONTÁŽ ROZŘAZOVACÍ VÝHYBKY VČETNĚ SRDCOVKY VČETNĚ ŘEZÁNÍ A ODVOZU KOVOVÝCH PRVKŮ NA SKLÁDKU INVESTORA | KPL | 4
4kpl=4,000 [A]
54 | 96611 |  | BOURÁNÍ KONSTRUKCÍ Z BETONOVÝCH DÍLCŮ | M3 | 20.929
rámové propusty km 6,55 - rám1,5x0,5m: 4,00*0,7m2=2,800 [A] km 7,01 - rám 0,65x0,65m: 8,70*0,5m2=4,350 [B] km 7,02 - rám 0,90x0,90m: 4,50*0,63m2=2,835 [C] km 7,04 - rám 0,80x0,60m: 7,20*0,51m2=3,672 [D] km 7,35 - rám 0,55x0,55m: 4,50*0,42m2=1,890 [E] km 7,48 - rám 0,50x0,50m: 13,80*0,39m2=5,382 [F] Celkem: A+B+C+D+E+F=20,929 [G]
55 | 96613 |  | BOURÁNÍ KONSTRUKCÍ Z KAMENE NA MC | M3 | 918.146
km 6,88: 85,00*1,90*3,95=637,925 [A] km 6,92: 14,10*0,95*1,65=22,102 [B] km 6,98: 53,00*0,75*1,50=59,625 [C] km 7,01: 17,20*0,45*1,80=13,932 [D] km 7,03: 15,70*0,78*3,35=41,024 [E] km 7,05: 8,50*0,70*1,40=8,330 [F] km 7,08: 17,70*0,60*1,70=18,054 [G] km 7,27: 9,10*0,45*3,00=12,285 [H] km 7,47: 12,60*0,70*3,50=30,870 [I] km 7,48: 3,85*0,85*2,00+4,60*0,80*2,50=15,745 [J] km 7,52: 17,90*0,20*1,30=4,654 [K] km 7,56: 9,00*0,80*2,70=19,440 [L] km 7,62: 14,00*0,80*2,00=22,400 [M] km 7,63: 7,00*0,50*1,50=5,250 [N] km 7,79: 8,20*0,20*2,10=3,444 [O] km 7,79: 7,30*0,20*2,10=3,066 [P] Celkem: A+B+C+D+E+F+G+H+I+J+K+L+M+N+O+P=918,146 [Q]
56 | 96616 |  | BOURÁNÍ KONSTRUKCÍ ZE ŽELEZOBETONU | M3 | 299.353
vybourání základů TS: 53ks*1,35*1,35*2,00=193,185 [A] patky po demontáži čekáren: 4ks*0,30*0,30*0,50=0,180 [B] propusty km 6,55: čela prop.DN500: 2,2*0,5*1,1+2,3*0,5*1,9=3,395 [C] čela rám. prop.: 5,0*0,7*2,1+3,05*0,3*2,2=9,363 [D] km 7,04 - schodiště vč. podkl. bet.: 2,0m3=2,000 [E] km 7,35 - čela rám. prop.: 1,8*0,3*1,4+3,75*0,55*2,5=5,912 [F] km 7,48 - čelo rám. prop.: 10,0*0,35*2,2=7,700 [G] km 7,55 - jímka: 2,1*0,15*1,0=0,315 [H] zídka: 0,7*0,2*1,5=0,210 [I] km 7,56 - čela: 2*1,0*0,3*1,2=0,720 [J] km 7,62 - čela: 2*1,0*0,3*1,2=0,720 [K] km 7,63 - čela: 0,5*0,15*0,8+0,5*0,15*0,6=0,105 [L] km 7,66 - čelo: 1,2*0,5*1,3=0,780 [M] km 7,68 - čela: 1,4*0,35*1,2+1,4*0,35*1,0=1,078 [N] km 7,72 - čela: 6,5*0,3*1,7+2,0*0,6*1,8=5,475 [O] km 7,76 - čelo, jímka: 2,0*0,35*1,75+1,85*0,1*0,9=1,392 [P] km 7,81 - čelo: 1,4*0,35*1,3=0,637 [Q] km 7,85 - čela: 1,4*0,35*1,2+1,0*0,25*1,2=0,888 [R] km 7,88 - čela: 2*0,9*0,3*1,1=0,594 [S] km 7,94 - čela: 2,3*0,55*2,5+2,9*0,8*2,4=8,731 [T] opěrné zídky km 6,92: 18,00*0,95*2,00=34,200 [U] km 6,94: 4,50*0,20*1,00=0,900 [V] km 7,73: 4,50*0,30*1,85=2,498 [W] km 7,79: 7,00*0,50*3,00=10,500 [X] km 7,79: 4,50*0,50*3,50=7,875 [Y] Celkem: A+B+C+D+E+F+G+H+I+J+K+L+M+N+O+P+Q+R+S+T+U+V+W+X+Y=299,353 [Z]
57 | 96633 |  | BOURÁNÍ PROPUSTŮ Z TRUB DN DO 200MM | M | 37.8
km 7,55: 16,0m=16,000 [A] km 7,66: 6,8m=6,800 [B] km 7,68: 13,5m=13,500 [C] km 7,76: 1,5m=1,500 [D] Celkem: A+B+C+D=37,800 [E]
58 | 966345 |  | BOURÁNÍ PROPUSTŮ Z TRUB DN DO 300MM | M | 56.4
km 7,56: 2,2m=2,200 [A] km 7,62: 1,2m=1,200 [B] km 7,81: 25,0m=25,000 [C] km 7,85: 24,7m=24,700 [D] DN250 km 7,88: 3,3m=3,300 [E] Celkem: A+B+C+D+E=56,400 [F]
59 | 966346 |  | BOURÁNÍ PROPUSTŮ Z TRUB DN DO 400MM | M | 21.4
km 7,63: 7,7m=7,700 [A] km 7,72: 11,6m=11,600 [B] km 7,76: 2,1m=2,100 [C] Celkem: A+B+C=21,400 [D]
60 | 966357 |  | BOURÁNÍ PROPUSTŮ Z TRUB DN DO 500MM | M | 5.2
km 6,55: 5,2m=5,200 [A]
61 | 96636 |  | BOURÁNÍ PROPUSTŮ Z TRUB DN DO 800MM | M | 10.7
km 7,94: 10,7m=10,700 [A]
62 | 96650.R |  | ODSTRANĚNÍ LITINOVÝCH ŽLABŮ VČETNĚ ODVOZU NA SKLÁDKU INVESTORA | M | 9
9,0m=9,000 [A]
63 | 96656 |  | ODSTRANĚNÍ ŽLABŮ Z DÍLCŮ (VČET ŠTĚRBINOVÝCH) ŠÍŘKY 400MM | M | 14
14,0m=14,000 [A]
64 | 966842 |  | ODSTRANĚNÍ OPLOCENÍ Z DRÁT PLETIVA | M | 377
377,0m=377,000 [A]
65 | 97617.R |  | VYBOURÁNÍ DROBNÝCH PŘEDMĚTŮ KOVOVÝCH ODSTRANĚNÍ MŘÍŽÍ NA UV | KUS | 2
2ks=2,000 [A]
66 | 98814 |  | DEMOLICE DROBNÝCH STAVEB S PODÍLEM KONSTR DO 10% BETONOVÝCH | M3OP | 85.08
betonový přístřešek: 5,10*3,60*3,00=55,080 [A] sklep pod TT: 3,00*4,00*2,50=30,000 [B] Celkem: A+B=85,080 [C]
67 | 98816 |  | DEMOLICE DROBNÝCH STAVEB S PODÍLEM KONSTR DO 10% DŘEVĚNÝCH | M3OP | 115.5
kůlna: 21,0m2*5,50=115,500 [A]
68 | 98817 |  | DEMOLICE DROBNÝCH STAVEB S PODÍLEM KONSTR DO 10% KOVOVÝCH DEMONTÁŽ PŘÍSTŘEŠKŮ VČETNĚ ROZEBRÁNÍ A ODVOZU KOVOVÝCH PRVKŮ NA SKLÁDKU INVESTORA | M3OP | 21.525
4,10*2,10*2,50=21,525 [A]
|  | 9 | Ostatní konstrukce a práce
C e l k e m

## 602.2
Aspe
Příloha k formuláři pro ocenění nabídky
Stavba |  | 20062_2U | REKONSTRUKCE ČTYŘ ÚSEKŮ TT LIBEREC - JABLONEC N.N. ÚSEK PROSEČ N.N., ŠKOLA - PROSEČ N.N. VÝHYBNA
číslo a název SO |  | SO 602 | REKONSTRUKCE TT
číslo a název rozpočtu: |  | 602.2 | REKONSTRUKCE TT - NOVÉ KONSTRUKCE
Poř. č.pol. | Kód položky | Varianta položky | Název položky | jednotka | Počet jednotek | CENA |  | Sazba | DPH
[6 empty] | jednotková | celkem | DPH
1 | 2 | 3 | 4 | 5 | 6 | 7 | 8
|  | 0 | Všeobecné konstrukce a práce
1 | 014101 |  | POPLATKY ZA SKLÁDKU | M3 | 3487.64
zemina dle pol.č.17120: 3487,64m3=3 487,640 [A]
2 | 014201 |  | POPLATKY ZA ZEMNÍK - ZEMINA | M3 | 3485
dle pol.č.12573.B: 3485,0m3=3 485,000 [A]
|  | 0 | Všeobecné konstrukce a práce
|  | 1 | Zemní práce
3 | 12373 |  | ODKOP PRO SPOD STAVBU SILNIC A ŽELEZNIC TŘ. I | M3 | 3485
výkop pro AZ kolej na desce: 608,0m2*0,50=304,000 [A] kolej na pražcích: 6362,0m2*0,50=3 181,000 [B] Celkem: A+B=3 485,000 [C]
4 | 12573 | A | VYKOPÁVKY ZE ZEMNÍKŮ A SKLÁDEK TŘ. I ORNICE | M3 | 833.8
natěžení a dovoz dle pol.č.18220, 18230: 346,4m3+487,4m3=833,800 [A]
5 | 12573 | B | VYKOPÁVKY ZE ZEMNÍKŮ A SKLÁDEK TŘ. I ZEMINA | M3 | 3485
natěžení a dovoz dle pol.č.17130: 3485,0m3=3 485,000 [A]
6 | 13273 |  | HLOUBENÍ RÝH ŠÍŘ DO 2M PAŽ I NEPAŽ TŘ. I | M3 | 2.64
DN 150 (z pol.č.87433): 6,00*0,55*0,80=2,640 [A]
7 | 17120 |  | ULOŽENÍ SYPANINY DO NÁSYPŮ A NA SKLÁDKY BEZ ZHUTNĚNÍ | M3 | 3487.64
uložení na skládku/deponii dle pol.č.12373, 13273: 3485,0m3+2,64m3=3 487,640 [A]
8 | 17130 |  | ULOŽENÍ SYPANINY DO NÁSYPŮ V AKTIVNÍ ZÓNĚ SE ZHUTNĚNÍM | M3 | 3485
kolej na desce: 608,0m2*0,50=304,000 [A] kolej na pražcích: 6362,0m2*0,50=3 181,000 [B] Celkem: A+B=3 485,000 [C]
9 | 17380 |  | ZEMNÍ KRAJNICE A DOSYPÁVKY Z NAKUPOVANÝCH MATERIÁLŮ DOSYPÁVKY POD TEMENO KOLEJNIC FR.16-32 | M3 | 23.68
mezi zastávkou a nástupní hranou: 2*37*(0,8*0,2)+2*37*(0,8*0,2)=23,680 [A]
10 | 17581 |  | OBSYP POTRUBÍ A OBJEKTŮ Z NAKUPOVANÝCH MATERIÁLŮ | M3 | 149.629
DN 150 (z pol.č.87433): 6,00*(0,80*0,46-3,14*0,08*0,08)=2,087 [A] obsyp a zásyp DN200 (z pol.č.875342): (230,00*0,90*0,50+65,00*1,70*0,50)-3,14*0,11*0,11*295,00=147,542 [B] Celkem: A+B=149,629 [C]
11 | 18110 |  | ÚPRAVA PLÁNĚ SE ZHUTNĚNÍM V HORNINĚ TŘ. I | M2 | 6970
kolej na desce: 608,0m2=608,000 [A] kolej na pražcích: 6362,0m2=6 362,000 [B] Celkem: A+B=6 970,000 [C]
12 | 18220 |  | ROZPROSTŘENÍ ORNICE VE SVAHU | M3 | 346.4
1732,0m2*0,20=346,400 [A]
13 | 18230 |  | ROZPROSTŘENÍ ORNICE V ROVINĚ | M3 | 487.4
2437,0m2*0,20=487,400 [A]
|  | 1 | Zemní práce
|  | 2 | Základy
14 | 21197 |  | OPLÁŠTĚNÍ ODVODŇOVACÍCH ŽEBER Z GEOTEXTILIE | M2 | 1136.5
opláštění žeber drenáže DN200 (z pol.č.875342): 230,00*3,50+65,00*5,10=1 136,500 [A]
15 | 21263 |  | TRATIVODY KOMPLET Z TRUB Z PLAST HMOT DN DO 150MM PP DN150 SN8, PERFORACE 225° LOŽE ŠTP | M | 651
170,0+97,0+50,0+127,0+207,0=651,000 [A]
16 | 21452.R |  | SANAČNÍ VRSTVY Z KAMENIVA DRCENÉHO - ZE STÁVAJÍCÍHO VYTĚŽENÉHO ŠTĚRKU FR.32/63 | M3 | 370
sanace podloží násypu - odvodňovací koryto u nádraží Proseč: 740,0m2*0,50=370,000 [A] Pozn.: použití vytěženého štěrku z SO 602.1
17 | 21461 |  | SEPARAČNÍ GEOTEXTILIE 200G/M2 | M2 | 8140
pod kolejí na desce: 608,0m2=608,000 [A] pod kolejí na pražcích: 5878,0m2=5 878,000 [B] přejezd NT1 na pražcích - asfalt: 29,0m2=29,000 [C] přejezd S49 na pražcích - asfalt: 76,0m2=76,000 [D] přechod NT1 na pražcích - litý asfalt: 48,0m2=48,000 [E] přechod S49 na pražcích - litý asfalt: 21,0m2=21,000 [F] sanace: 2*740,0m2=1 480,000 [G] Celkem: A+B+C+D+E+F+G=8 140,000 [H]
18 | 28997 |  | OPLÁŠTĚNÍ (ZPEVNĚNÍ) Z GEOTEXTILIE A GEOMŘÍŽOVIN | M2 | 1480
sanace podloží násypu - odvodňovací koryto u nádraží Proseč: 2*740,0m2=1 480,000 [A]
19 | 46499 |  | BŘEHOVÉ OPEVNĚNÍ Z FÓLIE UV STABILNÍ PP VČETNĚ KOTVENÍ | M2 | 187.2
zajištění svahu: 156,0*1,2=187,200 [A]
|  | 2 | Základy
|  | 4 | Vodorovné konstrukce
20 | 45157 |  | PODKLADNÍ A VÝPLŇOVÉ VRSTVY Z KAMENIVA TĚŽENÉHO | M3 | 15.23
DN 150 (z pol.č.87433): 6,00*0,80*0,10=0,480 [A] DN 200 (z pol.č.875342): (230,00+65,00)*0,50*0,10=14,750 [B] Celkem: A+B=15,230 [C]
|  | 4 | Vodorovné konstrukce
|  | 5 | Komunikace
21 | 511384.R |  | KOLEJOVÉ LOŽE Z BETONOVÉ DESKY VYZTUŽENÉ ROZPTÝLENOU VÝZTUŽÍ Z POLYMER MAKROVLÁKEN C 30/37 | M3 | 57.64
131,00*2,20=288,200 [A] 288,2m2*0,20=57,640 [B]
22 | 51199 |  | ANTIVIBRAČNÍ ROHOŽ Z RECYKLÁTU, SPECIFIKACE DLE TZ | M2 | 6486
plocha jen v zástavbě kolej na desce: 608,0m2=608,000 [A] kolej na pražcích: 5878,0m2=5 878,000 [B] Celkem: A+B=6 486,000 [C]
23 | 512550 |  | KOLEJOVÉ LOŽE - ZŘÍZENÍ Z KAMENIVA HRUBÉHO DRCENÉHO (ŠTĚRK) FR.32/63 | M3 | 2654.55
kolej na pražcích 805,0m3+2010,0m3-160,45m3=2 654,550 [A]
24 | 513550 |  | KOLEJOVÉ LOŽE - DOPLNĚNÍ Z KAMENIVA HRUBÉHO DRCENÉHO (ŠTĚRK) DOPLNĚNÍ ŠTĚRKU NA PODBITÍ FR.16/32 | M3 | 587.8
kolej na pražcích 5878,0m2*0,10=587,800 [A]
25 | 521110 |  | KOLEJ TRAMVAJOVÁ Z KOLEJNIC S49 NA BETONOVÉ DESCE VYSTROJENO NA ROZCHOD 1435MM POLOŽKA OBSAHUJE: 2 KOLEJNICE S49 PRO UPEVNĚNÍ NA BETONOVOU DESKU VČETNĚ UPEVŇOVADEL, ROZCHODNIC, BOKOVNIC, GUMOVÝCH PROFILŮ NA PATU KOLEJNICE A GUMOVÉHO NÁVLEKU NA ROZCHODNICE, REKTIFIKAČNÍCH PŘÍPRAVKŮ A PODLITÍ NESMRŠŤUJÍCÍ MALTOU VČETNĚ OHÝBÁNÍ KOLEJNIC OBLOUKŮ MALÝCH POLOMĚRŮ | M | 14
14,0m=14,000 [A]
26 | 521140 |  | KOLEJ TRAMVAJOVÁ Z KOLEJNIC S49 NA OCELOVÝCH Y-PRAŽCÍCH OCELOVÉ "Y" PRAŽCE PRO ROZCHOD 1435MM POLOŽKA OBSAHUJE: 2x KOLEJNICI S49 NA VYSTROJENÝCH Y- PRAŽCÍCH, VČETNĚ PRYŽOVÝCH PODLOŽEK POD PATU A DROBNÉHO KOLEJIVA VČETNĚ OHÝBÁNÍ KOLEJNIC OBLOUKŮ MALÝCH POLOMĚRŮ | M | 958
958,0m=958,000 [A]
27 | 521310 |  | KOLEJ TRAMVAJOVÁ Z KOLEJNIC ŽLÁBKOVÝCH NT1 NA BETONOVÉ DESCE VYSTROJENO NA ROZCHOD 1435MM POLOŽKA OBSAHUJE: 2 KOLEJNICE NT1 PRO UPEVNĚNÍ NA BETONOVOU DESKU VČETNĚ UPEVŇOVADEL, ROZCHODNIC, GUMOVÝCH PROFILŮ NA PATU KOLEJNICE A GUMOVÉHO NÁVLEKU NA ROZCHODNICE, REKTIFIKAČNÍCH PŘÍPRAVKŮ A PODLITÍ NESMRŠŤUJÍCÍ MALTOU VČETNĚ OHÝBÁNÍ KOLEJNIC OBLOUKŮ MALÝCH POLOMĚRŮ | M | 117
117,0m=117,000 [A]
28 | 521326 |  | KOLEJ TRAMVAJOVÁ Z KOLEJNIC ŽLÁBKOVÝCH NT1 NA PRAŽCÍCH DŘEVĚNÝCH ROZCHOD 1435 MM POLOŽKA OBSAHUJE: 2x KOLEJNICI NT1 NA VYSTROJENÝCH DŘEVĚNÝCH PRAŽCÍCH, VČETNĚ PRYŽOVÝCH PODLOŽEK POD PATU A DROBNÉHO KOLEJIVA VČETNĚ OHÝBÁNÍ KOLEJNIC OBLOUKŮ MALÝCH POLOMĚRŮ | M | 136
136,0m=136,000 [A]
29 | 521340 |  | KOLEJ TRAMVAJOVÁ Z KOLEJNIC ŽLÁBKOVÝCH NT1 NA OCELOVÝCH Y-PRAŽCÍCH ROZCHOD 1435MM POLOŽKA OBSAHUJE: 2x KOLEJNICI NT1 NA VYSTROJENÝCH OCELOVÝCH Y-PRAŽCÍCH, VČETNĚ PRYŽOVÝCH PODLOŽEK POD PATU A DROBNÉHO KOLEJIVA VČETNĚ OHÝBÁNÍ KOLEJNIC OBLOUKŮ MALÝCH POLOMĚRŮ | M | 385
164,0+2,0+67,0+2,0+66,0+20,0+64,0=385,000 [A]
30 | 52Z100.R |  | BOKOVNICE Z RECYKLOVANÉ PRYŽE PRO KOLEJNICI - PÁR + PRYŽOVÝ NÁVLEK NA PATU | M | 336
672,0m/2=336,000 [A]
31 | 531132 |  | TRAMVAJOVÁ VÝHYBKA ROZŘAZOVACÍ Z KOLEJNIC ŽLÁBKOVÝCH NT1 NA PRAŽCÍCH DŘEVĚNÝCH VČETNĚ SRDCOVKY SPECIFIKACE DLE TZ | KUS | 2
2ks=2,000 [A]
32 | 542141 |  | SMĚROVÉ A VÝŠKOVÉ VYROVNÁNÍ KOLEJE NA PRAŽCÍCH 3x STROJNÍ PODBITÍ | M | 1479
136,0+958,0+385,0=1 479,000 [A]
33 | 542151 |  | SMĚROVÉ A VÝŠKOVÉ VYROVNÁNÍ KOLEJE NA BETONOVÉ DESCE | M | 131
14,0m+117,0m=131,000 [A]
34 | 545121 | A | SVAR KOLEJNIC (STEJNÉHO TVARU) 49 E1, T JEDNOTLIVĚ | KUS | 174
174ks=174,000 [A]
35 | 545121 | B | SVAR KOLEJNIC (STEJNÉHO TVARU) NT1 JEDNOTLIVĚ | KUS | 124
124ks=124,000 [A]
36 | 54770 |  | PŘECHODOVÉ KUSY NT1/S49 | KUS | 8
8ks=8,000 [A]
37 | 54901 |  | PŘÍDAVNÝ ŽLÁBKOVÝ PROFIL - DODÁVKA A MONTÁŽ PRO PŘEJEZDY S49 | M | 77
(11+11)+(4+4)+(9+9)+(11,5+11,5)+(3+3)=77,000 [A]
38 | 54910 |  | ŘEZÁNÍ KOLEJNIC VŠECH SOUSTAV | KUS | 298
kolejnice NT1: 124ks=124,000 [A] kolejnice S49: 174ks=174,000 [B] Celkem: A+B=298,000 [C]
39 | 549112 |  | BROUŠENÍ KOLEJE A VÝHYBEK TRAMVAJOVÝCH (BLOKOVÝCH, ŽLÁBKOVÝCH) 2 KOLEJNICE | M | 1610
958,0m+14,0m+385,0m+136,0m+117,0m=1 610,000 [A]
40 | 549411 |  | MAZNÍK NOVÝ MAZNÍKY S DÁLKOVÝM DOHLEDEM SPECIFIKACE DLE TZ | KUS | 12
12ks=12,000 [A]
41 | 561101 |  | PODKLADNÍ BETON TŘ. I C 20/25 | M3 | 71.76
přejezd NT1 na pražcích - asfalt: 29,0m2*0,13=3,770 [A] přechod NT1 na pražcích - litý asfalt: 48,0m2*0,17=8,160 [B] přechod S49 na pražcích - litý asfalt: 21,0m2*0,12=2,520 [C] přejezd NT1 na desce - dlážděný: 521,0m2*0,11=57,310 [D] Celkem: A+B+C+D=71,760 [E]
42 | 56134 |  | VOZOVKOVÉ VRSTVY Z MEZEROVITÉHO BETONU TL DO 200MM | M2 | 319.8
kolej na desce: 608,0m2-288,2m2=319,800 [A]
43 | 56330 |  | VOZOVKOVÉ VRSTVY ZE ŠTĚRKODRTI | M3 | 164.16
kolej na desce: 608,0m2*0,27=164,160 [A]
44 | 56342 |  | VOZOVKOVÉ VRSTVY ZE ŠTĚRKOPÍSKU TL. DO 100MM | M2 | 5878
ochranná vrstva separační geotextilie z pol.č.21461: pod kolejí na pražcích: 5878,0m2=5 878,000 [A]
45 | 572123 |  | INFILTRAČNÍ POSTŘIK Z EMULZE DO 1,0KG/M2 | M2 | 36
přejezd S49 na desce - asfaltový: 36,0m2=36,000 [A]
46 | 572213 |  | SPOJOVACÍ POSTŘIK Z EMULZE DO 0,5KG/M2 0,3KG/M2 | M2 | 112
přejezd S49 na desce - asfaltový: 36,0m2=36,000 [A] přejezd S49 na pražcích - asfalt: 76,0m2=76,000 [B] Celkem: A+B=112,000 [C]
47 | 572214 |  | SPOJOVACÍ POSTŘIK Z MODIFIK EMULZE DO 0,5KG/M2 0,3KG/M2 | M2 | 141
přejezd S49 na desce - asfaltový: 36,0m2=36,000 [A] přejezd NT1 na pražcích - asfalt: 29,0m2=29,000 [B] přejezd S49 na pražcích - asfalt: 76,0m2=76,000 [C] Celkem: A+B+C=141,000 [D]
48 | 574E68 |  | ASFALTOVÝ BETON PRO PODKLADNÍ VRSTVY ACP 22+, 22S TL. 70MM ACP 22+ | M2 | 112
přejezd S49 na desce - asfaltový: 36,0m2=36,000 [A] přejezd S49 na pražcích - asfalt: 76,0m2=76,000 [B] Celkem: A+B=112,000 [C]
49 | 575A55 |  | LITÝ ASFALT MA I (SILNICE, DÁLNICE) 16 TL. 40MM | M2 | 141
přejezd S49 na desce - asfaltový: 36,0m2=36,000 [A] přejezd NT1 na pražcích - asfalt: 29,0m2=29,000 [B] přejezd S49 na pražcích - asfalt: 76,0m2=76,000 [C] Celkem: A+B+C=141,000 [D]
50 | 575D53 |  | LITÝ ASFALT MA I (SILNICE, DÁLNICE) 11 TL. 40MM MODIFIK | M2 | 210
přejezd S49 na desce - asfaltový: 36,0m2=36,000 [A] přejezd NT1 na pražcích - asfalt: 29,0m2=29,000 [B] přejezd S49 na pražcích - asfalt: 76,0m2=76,000 [C] přechod NT1 na pražcích - litý asfalt: 48,0m2=48,000 [D] přechod S49 na pražcích - litý asfalt: 21,0m2=21,000 [E] Celkem: A+B+C+D+E=210,000 [F]
51 | 58222 |  | DLÁŽDĚNÉ KRYTY Z DROBNÝCH KOSTEK DO LOŽE Z MC SPÁRY VYPLNĚNY MC25-XF4 | M2 | 521
přejezd NT1 na desce - dlážděný: 521,0m2=521,000 [A]
53 | 58920 | B | VÝPLŇ SPAR MODIFIKOVANÝM ASFALTEM PODÉL KOLEJNIC VČETNĚ NUTNÝCH TECHNOLOGICKÝCH ÚPRAV | M | 672
dle pol.č.919111.B: 672,0m=672,000 [A]
52 | 58920 | A | VÝPLŇ SPAR MODIFIKOVANÝM ASFALTEM | M | 108.5
dle pol.č.919111.A: 108,5m=108,500 [A]
|  | 5 | Komunikace
|  | 7 | Přidružená stavební výroba
54 | 711117 |  | IZOLACE BĚŽNÝCH KONSTRUKCÍ PROTI ZEMNÍ VLHKOSTI Z NOPOVÉ FÓLIE VČETNĚ UKONČENÍ SYSTÉMOVOU LIŠTOU | M2 | 149.5
zasypaná kamenná zeď: 149,5m2=149,500 [A]
55 | 711502 |  | OCHRANA IZOLACE NA POVRCHU ASFALTOVÝMI PÁSY DĚLÍCÍ VRSTVA Z ASF. LEPENKY S PAPÍROVOU NOSNOU VLOŽKOU | M2 | 98
přejezd NT1 na pražcích - asfalt: 29,0m2=29,000 [A] přechod NT1 na pražcích - litý asfalt: 48,0m2=48,000 [B] přechod S49 na pražcích - litý asfalt: 21,0m2=21,000 [C] Celkem: A+B+C=98,000 [D]
|  | 7 | Přidružená stavební výroba
|  | 8 | Potrubí
56 | 87433 |  | POTRUBÍ Z TRUB PLASTOVÝCH ODPADNÍCH DN DO 150MM PVC SN8 | M | 6
odvodnění výhybek: 6,0m=6,000 [A]
57 | 875342 |  | POTRUBÍ DREN Z TRUB PLAST DN DO 200MM DĚROVANÝCH PP DN200 SN8, PERFORACE 225° | M | 295
drenáž od zasypané kamenné zdi a za J-žlabem: 230,0m+65,0m=295,000 [A]
58 | 89516 |  | DRENÁŽNÍ VÝUSŤ Z BETON DÍLCŮ | KUS | 4
3ks+1ks=4,000 [A]
59 | 895822 | A | DRENÁŽNÍ ŠACHTICE KONTROLNÍ Z PLAST DÍLCŮ ŠK 80 TELESKOPICKÁ | KUS | 14
10ks+4ks=14,000 [A]
60 | 895822 | B | DRENÁŽNÍ ŠACHTICE KONTROLNÍ Z PLAST DÍLCŮ ŠK 80 TELESKOPICKÁ S USAZOVACÍM PROSTOREM | KUS | 2
odvodnění výhybek: 2ks=2,000 [A]
61 | 89921 |  | VÝŠKOVÁ ÚPRAVA POKLOPŮ | KUS | 4
4ks=4,000 [A]
62 | 89923 |  | VÝŠKOVÁ ÚPRAVA KRYCÍCH HRNCŮ | KUS | 1
1ks=1,000 [A]
63 | 899632 |  | ZKOUŠKA VODOTĚSNOSTI POTRUBÍ DN DO 150MM | M | 6
z pol.č.87433: 6,0m=6,000 [A]
64 | 89980 |  | TELEVIZNÍ PROHLÍDKA POTRUBÍ | M | 6
DN 150 (z pol.č.87433): 6,0m=6,000 [A]
|  | 8 | Potrubí
|  | 9 | Ostatní konstrukce a práce
65 | 914131 |  | DOPRAVNÍ ZNAČKY ZÁKLADNÍ VELIKOSTI OCELOVÉ FÓLIE TŘ 2 - DODÁVKA A MONTÁŽ | KUS | 33
33ks=33,000 [A]
66 | 914921 |  | SLOUPKY A STOJKY DOPRAVNÍCH ZNAČEK Z OCEL TRUBEK DO PATKY - DODÁVKA A MONTÁŽ | KUS | 14
14ks=14,000 [A]
67 | 915111 |  | VODOROVNÉ DOPRAVNÍ ZNAČENÍ BARVOU HLADKÉ - DODÁVKA A POKLÁDKA | M2 | 3.5
3,5m2=3,500 [A]
68 | 915211 |  | VODOROVNÉ DOPRAVNÍ ZNAČENÍ PLASTEM HLADKÉ - DODÁVKA A POKLÁDKA | M2 | 3.5
dle pol.č.915111: 3,5m2=3,500 [A]
69 | 915311 |  | VODOR DOPRAV ZNAČ Z FÓLIE TRVALÉ - DOD A POKLÁDKA RELIÉFNÍ PÁS | M2 | 4.5
4,5m2=4,500 [A]
70 | 91552 |  | VODOR DOPRAV ZNAČ - PÍSMENA BARVA+PLAST | KUS | 54
nápis "POZOR TRAM" 6*9ks=54,000 [A]
71 | 91710 |  | OBRUBY Z BETONOVÝCH PALISÁD | M3 | 9.216
konce J-žlabů z obou stran: 2*(2*3,0+2*3,0+2*3,0+2*3,0)=48,000 [A] 48,00*1,20*0,16=9,216 [B]
72 | 917224 | A | SILNIČNÍ A CHODNÍKOVÉ OBRUBY Z BETONOVÝCH OBRUBNÍKŮ ŠÍŘ 150MM 150x250MM | M | 228
228,0m=228,000 [A]
73 | 917224 | B | SILNIČNÍ A CHODNÍKOVÉ OBRUBY Z BETONOVÝCH OBRUBNÍKŮ ŠÍŘ 150MM 150x300MM | M | 512
512,0m=512,000 [A]
74 | 91726 |  | KO OBRUBNÍKY BETONOVÉ | M | 55
55,0m=55,000 [A]
76 | 919111 | B | ŘEZÁNÍ ASFALTOVÉHO KRYTU VOZOVEK TL DO 50MM PODÉL KOLEJNICE | M | 672
proříznutí spáry (na délku přejezdu z obou stran kolejnice): 2*(8,5+8,5)+2*(5+5+5+5)+2*(3+3+3+3)+2*(10+10)+2*(3,5+3,5)+2*(8,5+8,5)+2*(11,5+11,5)+2*(3+3)+2*(106+108)=672,000 [A]
75 | 919111 | A | ŘEZÁNÍ ASFALTOVÉHO KRYTU VOZOVEK TL DO 50MM | M | 108.5
proříznutí spáry napojení na stávající asfaltové povrchy: 108,5m=108,500 [A]
77 | 924420 |  | NÁSTUPIŠTĚ L (H) BEZ KONZOLOVÝCH DESEK VÝŠKY 630MM VČETNĚ PODKLADNÍHO BETONU | M | 327
327,0m=327,000 [A]
78 | 92940 | A | TYPIZOVANÝ OZNAČNÍK DPMLJ SE ČTYŘŘÁDKOVÝM INFORMAČNÍM DISPLAYEM Konstrukce dále obsahuje neprosvětlenou dopravní značku, označení zastávky, prosvětlenou vývěsku na jízdní řád a odpadkový koš. + přípojka 2x CYKY 3Cx2,5 mm2 v korugované chráničce DN50+HDPE 40/33 modré barvy a propojovací šachtičky u označníku. Přípojky Proseč Pošta, směr JBC:57m, Proseč Pošta směr LBC: 14m, Proseč výhybna směr JBC: 9m Provedení "standard" | KUS | 3
3ks=3,000 [A]
79 | 92940 | B | TYPIZOVANÝ OZNAČNÍK DPMLJ SE ČTYŘŘÁDKOVÝM INFORMAČNÍM DISPLAYEM Konstrukce dále obsahuje neprosvětlenou dopravní značku, označení zastávky, prosvětlenou vývěsku na jízdní řád a odpadkový koš. + přípojku délky 15m: 2x CYKY 3Cx2,5 mm2 v korugované chráničce DN50+HDPE 40/33 modré barvy a propojovací šachtičku u označníku. Provedení "prapor" | KUS | 1
1ks=1,000 [A]
80 | 935212 | A | PŘÍKOPOVÉ ŽLABY Z BETON TVÁRNIC ŠÍŘ DO 600MM DO BETONU TL 100MM LOMENÁ PŘÍKOPOVÁ TVAROVKA | M | 156
55,0+72,0+(2*3,0+2*3,0+2*3,0+2*3,0)+5,0=156,000 [A]
81 | 935842 |  | ŽLABY A RIGOLY DLÁŽDĚNÉ Z BETONOVÝCH DLAŽDIC DO BETONU TL 100MM | M2 | 65
přídlažba lomené tvarovky: 2*(55,00+10,00)*0,50=65,000 [A]
82 | 935901 |  | ŽLABY A RIGOLY Z PŘÍKOPOVÝCH ŽLABŮ "J" VČETNĚ BETONOVÉHO LOŽE C20/25 TL.0,10M | M | 619
280,0+245,0+64,0+30,0=619,000 [A]
83 | 93767 | A | MOBILIÁŘ - PŘÍSTŘEŠKY PRO ZASTÁVKY VEŘEJNÉ DOPRAVY Přístřešek 3 modulový se zkrácenými bočnicemi, bez prosvětlené reklamní plochy v bočnici, s lavičkou přes jeden modul, a s neprosvětlenou vývěskou. | KUS | 2
2ks=2,000 [A]
84 | 93767 | B | MOBILIÁŘ - PŘÍSTŘEŠKY PRO ZASTÁVKY VEŘEJNÉ DOPRAVY Přístřešek 3 modulový s bočnicemi, s prosvětlenou reklamní plochou v bočnici (přípojka od rozpojovací skříně DPMLJ, CYKY 3Cx2,5 mm2 v korugované chráničce DN50), s lavičkou přes jeden modul, a s neprosvětlenou vývěskou. | KUS | 2
2ks=2,000 [A]
|  | 9 | Ostatní konstrukce a práce
C e l k e m

## 602.3
Aspe
Příloha k formuláři pro ocenění nabídky
Stavba |  | 20062_2U | REKONSTRUKCE ČTYŘ ÚSEKŮ TT LIBEREC - JABLONEC N.N. ÚSEK PROSEČ N.N., ŠKOLA - PROSEČ N.N. VÝHYBNA
číslo a název SO |  | SO 602 | REKONSTRUKCE TT
číslo a název rozpočtu: |  | 602.3 | REKONSTRUKCE TT - PROPUSTY
Poř. č.pol. | Kód položky | Varianta položky | Název položky | jednotka | Počet jednotek | CENA |  | Sazba | DPH
[6 empty] | jednotková | celkem | DPH
1 | 2 | 3 | 4 | 5 | 6 | 7 | 8
|  | 0 | Všeobecné konstrukce a práce
1 | 014101 |  | POPLATKY ZA SKLÁDKU | M3 | 2064
dle pol.č.17120: 2064,0m3=2 064,000 [A]
2 | 014201 |  | POPLATKY ZA ZEMNÍK - ZEMINA | M3 | 828
dle pol.č.12573.A: 828,0m3=828,000 [A]
|  | 0 | Všeobecné konstrukce a práce
|  | 1 | Zemní práce
3 | 12573 | A | VYKOPÁVKY ZE ZEMNÍKŮ A SKLÁDEK TŘ. I ZEMINA | M3 | 828
natěžení a dovoz dle pol.č.17411: 828,0m3=828,000 [A]
4 | 13173 |  | HLOUBENÍ JAM ZAPAŽ I NEPAŽ TŘ. I | M3 | 2064
propust km 6,555: 102,0m3=102,000 [A] propust km 7,039: 182,0m3=182,000 [B] propust km 7,063: 0m3=0,000 [C] propust km 7,095: 137,0m3=137,000 [D] propust km 7,352: 98,0m3=98,000 [E] propust km 7,479: 286,0m3=286,000 [F] propust km 7,723: 253,0m3=253,000 [G] propust km 7,792: 228,0m3=228,000 [H] propust km 7,792-7,863: 553,0m3=553,000 [I] propust km 7,937: 225,0m3=225,000 [J] Celkem: A+B+C+D+E+F+G+H+I+J=2 064,000 [K]
5 | 17120 |  | ULOŽENÍ SYPANINY DO NÁSYPŮ A NA SKLÁDKY BEZ ZHUTNĚNÍ | M3 | 2064
uložení na skládku/deponii dle pol.č.13173: 2064,0m3=2 064,000 [A]
6 | 17411 |  | ZÁSYP JAM A RÝH ZEMINOU SE ZHUTNĚNÍM | M3 | 828
propust km 6,555: 14,0m3=14,000 [A] propust km 7,039: 112,0m3=112,000 [B] propust km 7,063: 35,0m3=35,000 [C] propust km 7,095: 259,0m3=259,000 [D] propust km 7,352: 14,0m3=14,000 [E] propust km 7,479: 30,0m3=30,000 [F] propust km 7,723: 40,0m3=40,000 [G] propust km 7,792: 24,0m3=24,000 [H] propust km 7,792-7,863: 274,0m3=274,000 [I] propust km 7,937: 26,0m3=26,000 [J] Celkem: A+B+C+D+E+F+G+H+I+J=828,000 [K]
|  | 1 | Zemní práce
|  | 3 | Svislé konstrukce
7 | 386325 |  | KOMPLETNÍ KONSTRUKCE JÍMEK ZE ŽELEZOBETONU C30/37 | M3 | 11
propust km 7,792: 11,0m3=11,000 [A]
8 | 386365 |  | VÝZTUŽ KOMPLETNÍCH KONSTRUKCÍ JÍMEK Z OCELI 10505, B500B | T | 1.375
z pol.č.386325: 11,0m3*125kg/m3/1000=1,375 [A]
|  | 3 | Svislé konstrukce
|  | 4 | Vodorovné konstrukce
9 | 451313 |  | PODKLADNÍ A VÝPLŇOVÉ VRSTVY Z PROSTÉHO BETONU C16/20 | M3 | 5.734
propust km 6,555 pod jímku: 1,70*1,90*0,10=0,323 [A] propust km 7,039 pod jímku: 1,90*2,30*0,10=0,437 [B] propust km 7,095 pod jímku: 1,70*2,30*0,10=0,391 [C] propust km 7,352 pod jímku: 1,70*2,30*0,10=0,391 [D] propust km 7,479 pod jímku: 2*1,70*2,30*0,10=0,782 [E] propust km 7,723 pod jímku: 1,70*2,00*0,10=0,340 [F] propust km 7,792 pod jímku: 2,70*2,90*0,20=1,566 [G] propust km 7,792-7,863 pod jímku: 1,90*1,70*0,10=0,323 [H] propust km 7,937 pod jímku: 1,70*2,30*0,10=0,391 [I] pod čelo: 3,95*2,00*0,10=0,790 [J] Celkem: A+B+C+D+E+F+G+H+I+J=5,734 [K]
10 | 451314 |  | PODKLADNÍ A VÝPLŇOVÉ VRSTVY Z PROSTÉHO BETONU C25/30 | M3 | 8.318
pod dlažbu z lom. kamene (z pol.č.465512) propust km 6,555: vtok: 1,5m2*0,10=0,150 [A] výtok: 5,1m2*0,10=0,510 [B] propust km 7,063: vtok: 2,0m2*0,10=0,200 [C] propust km 7,095: vtok: 5,0m2*0,10=0,500 [D] propust km 7,352: vtok: 3,5m2*0,10=0,350 [E] výtok: 10,5m2*0,10=1,050 [F] propust km 7,479: vtok: 1,5m2*0,10=0,150 [G] propust km 7,723: výtok: 7,0m2*0,10=0,700 [H] propust km 7,792: v rámu: 9,05*1,60*0,10=1,448 [I] vtok: 2,6m2*0,10=0,260 [J] výtok: 21,0m2*0,10=2,100 [K] propust km 7,937: výtok: 9,0m2*0,10=0,900 [L] Celkem: A+B+C+D+E+F+G+H+I+J+K+L=8,318 [M]
11 | 451323 |  | PODKL A VÝPLŇ VRSTVY ZE ŽELEZOBET DO C16/20 | M3 | 13.618
propust km 6,555 pod DN600: 12,10*0,80*0,10=0,968 [A] propust km 7,039 pod DN800: 11,30*1,20*0,10=1,356 [B] propust km 7,063 pod DN400: 9,35*0,60*0,10=0,561 [C] propust km 7,095 pod DN1000: 4,95*1,30*0,10=0,644 [D] propust km 7,352 pod DN800: 7,10*1,20*0,10=0,852 [E] propust km 7,479 pod DN800: 12,05*1,20*0,10=1,446 [F] propust km 7,723 pod DN500: 14,25*0,70*0,10=0,998 [G] propust km 7,792 pod rám 1,50x1,50: 9,05*1,90*0,10=1,720 [H] propust km 7,792-7,863 pod DN400: 65,85*0,60*0,10=3,951 [I] propust km 7,937 pod DN800: 9,35*1,20*0,10=1,122 [J] Celkem: A+B+C+D+E+F+G+H+I+J=13,618 [K]
12 | 451366 |  | VÝZTUŽ PODKL VRSTEV Z KARI-SÍTÍ | T | 1.197
kari-síť 8/100/100 propust km 6,555 pod DN600: 12,10*0,80*1,1*7,99kg/m2/1000=0,085 [A] propust km 7,039 pod DN800: 11,30*1,20*1,1*7,99kg/m2/1000=0,119 [B] propust km 7,063 pod DN400: 9,35*0,60*1,1*7,99kg/m2/1000=0,049 [C] propust km 7,095 pod DN1000: 4,95*1,30*1,1*7,99kg/m2/1000=0,057 [D] propust km 7,352 pod DN800: 7,10*1,20*1,1*7,99kg/m2/1000=0,075 [E] propust km 7,479 pod DN800: 12,05*1,20*1,1*7,99kg/m2/1000=0,127 [F] propust km 7,723 pod DN500: 14,25*0,70*1,1*7,99kg/m2/1000=0,088 [G] propust km 7,792 pod rám 1,50x1,50: 9,05*1,90*1,1*7,99kg/m2/1000=0,151 [H] propust km 7,792-7,863 pod DN400: 65,85*0,60*1,1*7,99kg/m2/1000=0,347 [I] propust km 7,937 pod DN800: 9,35*1,20*1,1*7,99kg/m2/1000=0,099 [J] Celkem: A+B+C+D+E+F+G+H+I+J=1,197 [K]
13 | 45157 |  | PODKLADNÍ A VÝPLŇOVÉ VRSTVY Z KAMENIVA TĚŽENÉHO | M3 | 21.662
propust km 6,555 pod DN600: 12,10*0,80*0,10=0,968 [A] pod jímku: 2,70*2,50*0,10=0,675 [B] propust km 7,039 pod DN800: 11,30*1,20*0,10=1,356 [C] pod jímku: 1,90*2,30*0,10=0,437 [D] propust km 7,063 pod DN400: 9,35*0,60*0,10=0,561 [E] propust km 7,095 pod DN1000: 4,95*1,30*0,10=0,644 [F] pod jímku: 2,10*3,10*0,10=0,651 [G] propust km 7,352 pod DN800: 7,10*1,20*0,10=0,852 [H] pod jímku: 2,50*3,10*0,10=0,775 [I] propust km 7,479 pod DN800: 12,05*1,20*0,10=1,446 [J] pod jímky: 2*2,50*3,10*0,10=1,550 [K] propust km 7,723 pod DN500: 14,25*0,70*0,10=0,998 [L] pod jímku: 2,00*2,30*0,10=0,460 [M] propust km 7,792 pod rám 1,50x1,50: 9,05*1,90*0,10=1,720 [N] pod jímku: 3,10*3,30*0,20=2,046 [O] propust km 7,792-7,863 pod DN400: 65,85*0,60*0,10=3,951 [P] pod jímku: 2,70*2,50*0,10=0,675 [Q] propust km 7,937 pod DN800: 9,35*1,20*0,10=1,122 [R] pod jímku: 2,50*3,10*0,10=0,775 [S] Celkem: A+B+C+D+E+F+G+H+I+J+K+L+M+N+O+P+Q+R+S=21,662 [T]
14 | 457314 |  | VYROVNÁVACÍ A SPÁDOVÝ PROSTÝ BETON C25/30 | M3 | 1.72
propust km 7,792 rám 1,50x1,50: 9,05*1,90*0,10=1,720 [A]
15 | 461315 |  | PATKY Z PROSTÉHO BETONU C30/37 | M3 | 1.485
propust km 6,555: 2*1,10*0,30*0,90=0,594 [A] propust km 7,352: 1,10*0,30*0,90=0,297 [B] propust km 7,792: 1,10*0,30*0,90=0,297 [C] propust km 7,937: 1,10*0,30*0,90=0,297 [D] Celkem: A+B+C+D=1,485 [E]
16 | 46251 |  | ZÁHOZ Z LOMOVÉHO KAMENE | M3 | 4.5
propust km 7,723: 3,00*2,00*0,75=4,500 [A]
17 | 465512 |  | DLAŽBY Z LOMOVÉHO KAMENE NA MC | M3 | 16.636
propust km 6,555: vtok: 1,5m2*0,20=0,300 [A] výtok: 5,1m2*0,20=1,020 [B] propust km 7,063: vtok: 2,0m2*0,20=0,400 [C] propust km 7,095: vtok: 5,0m2*0,20=1,000 [D] propust km 7,352: vtok: 3,5m2*0,20=0,700 [E] výtok: 10,5m2*0,20=2,100 [F] propust km 7,479: vtok: 1,5m2*0,20=0,300 [G] propust km 7,723: výtok: 7,0m2*0,20=1,400 [H] propust km 7,792: v rámu: 9,05*1,60*0,20=2,896 [I] vtok: 2,6m2*0,20=0,520 [J] výtok: 21,0m2*0,20=4,200 [K] propust km 7,937: výtok: 9,0m2*0,20=1,800 [L] Celkem: A+B+C+D+E+F+G+H+I+J+K+L=16,636 [M]
|  | 4 | Vodorovné konstrukce
|  | 7 | Přidružená stavební výroba
18 | 711111 |  | IZOLACE BĚŽNÝCH KONSTRUKCÍ PROTI ZEMNÍ VLHKOSTI ASFALTOVÝMI NÁTĚRY 1xALP+2xALN | M2 | 51.585
propust km 7,792 nátěr rámu 1,50x1,50: 9,05*(1,90+1,90+1,90)=51,585 [A]
19 | 711112 |  | IZOLACE BĚŽNÝCH KONSTRUKCÍ PROTI ZEMNÍ VLHKOSTI ASFALTOVÝMI PÁSY | M2 | 51.585
propust km 7,792 rám 1,50x1,50: 9,05*(1,90+1,90+1,90)=51,585 [A]
20 | 711507 |  | OCHRANA IZOLACE NA POVRCHU Z NOPOVÉ FÓLIE | M2 | 51.585
propust km 7,792 rám 1,50x1,50: 9,05*(1,90+1,90+1,90)=51,585 [A]
|  | 7 | Přidružená stavební výroba
|  | 8 | Potrubí
21 | 87658 |  | CHRÁNIČKY Z TRUB PLAST DN DO 600MM | M | 0.9
propust km 7,479 - z vtokové jímky: 0,9m=0,900 [A]
22 | 894146 |  | ŠACHTY KANALIZAČNÍ Z BETON DÍLCŮ NA POTRUBÍ DN DO 400MM VČETNĚ MŘÍŽE S RÁMEM | KUS | 1
propust km 7,792-7,863: 1ks=1,000 [A]
23 | 899122 | A | MŘÍŽE LITINOVÉ SAMOSTATNÉ 1,90x1,60M | KUS | 1
propust km 7,039 - vtokové jímce: 1ks=1,000 [A]
24 | 899122 | B | MŘÍŽE LITINOVÉ SAMOSTATNÉ 2,10x1,50M | KUS | 2
propust km 7,095 - vtokové jímce: 1ks=1,000 [A] propust km 7,479 - vtokové jímce: 1ks=1,000 [B] Celkem: A+B=2,000 [C]
25 | 899122 | C | MŘÍŽE LITINOVÉ SAMOSTATNÉ 1,50X1,80M | KUS | 1
propust km 7,723 - vtokové jímce: 1ks=1,000 [A]
26 | 899122 | D | MŘÍŽE LITINOVÉ SAMOSTATNÉ 0,65x0,65M | KUS | 1
propust km 7,792 - vtokové jímce: 1ks=1,000 [A]
27 | 89915 |  | STUPADLA (A POD) | KUS | 25
propust km 7,792 ve vtokové jímce: 9ks=9,000 [A] propustn km 7,095 ve vtokové jímce: 16ks=16,000 [B] Celkem: A+B=25,000 [C]
28 | 899524 |  | OBETONOVÁNÍ POTRUBÍ Z PROSTÉHO BETONU DO C25/30 | M3 | 71.474
propust km 6,555 DN600: 12,10*0,5m2=6,050 [A] propust km 7,039 DN800: 11,30*0,7m2=7,910 [B] propust km 7,063 DN400: 9,35*0,35m2=3,273 [C] propust km 7,095 DN1000: 4,95*0,85m2=4,208 [D] propust km 7,352 DN800: 7,10*0,7m2=4,970 [E] propust km 7,479 DN800: 12,05*0,7m2=8,435 [F] propust km 7,723 DN500: 14,25*0,42m2=5,985 [G] propust km 7,792-7,863 DN400: 66,85*0,35m2=23,398 [H] propust km 7,937 DN800: 10,35*0,7m2=7,245 [I] Celkem: A+B+C+D+E+F+G+H+I=71,474 [J]
|  | 8 | Potrubí
|  | 9 | Ostatní konstrukce a práce
29 | 9112A1 |  | ZÁBRADLÍ MOSTNÍ S VODOR MADLY - DODÁVKA A MONTÁŽ | M | 34.6
propust km 6,555 - na vtokové jímce: 6,0m=6,000 [A] propust km 7,352 - na vtokové jímce: 6,0m=6,000 [B] propust km 7,479 - na vtokové jímce: 6,0m=6,000 [C] propust km 7,792 - na vtokové jímce: 2,7m=2,700 [D] propust km 7,792-7,863 - na vtokové jímce: 5,0m=5,000 [E] propust km 7,937 na vtokové jímce: 6,0m=6,000 [F] na čele: 2,9m=2,900 [G] Celkem: A+B+C+D+E+F+G=34,600 [H]
30 | 91710 |  | OBRUBY Z BETONOVÝCH PALISÁD | M3 | 1.824
propust km 7,095: 6,50*1,20*0,16=1,248 [A] propust km 7,723: 3,00*1,20*0,16=0,576 [B] Celkem: A+B=1,824 [C]
31 | 9181E5 |  | ČELA PROPUSTU Z TRUB DN DO 800MM Z BETONU DO C 30/37 | KUS | 1
propust km 7,937: 1ks=1,000 [A]
32 | 9182B |  | VTOK JÍMKY BETONOVÉ VČET DLAŽBY PROPUSTU Z TRUB DN DO 400MM | KUS | 1
propust km 7,792-7,863: 1ks=1,000 [A]
33 | 9182C |  | VTOK JÍMKY BETONOVÉ VČET DLAŽBY PROPUSTU Z TRUB DN DO 500MM | KUS | 1
propust km 7,723: 1ks=1,000 [A]
34 | 9182D |  | VTOKOVÉ JÍMKY BETONOVÉ VČETNĚ DLAŽBY PROPUSTU Z TRUB DN DO 600MM | KUS | 1
propust km 6,555: 1ks=1,000 [A]
35 | 9182E | A | VTOKOVÉ JÍMKY BETONOVÉ VČETNĚ DLAŽBY PROPUSTU Z TRUB DN DO 800MM HL. 3,6M | KUS | 2
propust km 7,352: 1ks=1,000 [A] propust km 7,937: 1ks=1,000 [B] Celkem: A+B=2,000 [C]
36 | 9182E | B | VTOKOVÉ JÍMKY BETONOVÉ VČETNĚ DLAŽBY PROPUSTU Z TRUB DN DO 800MM HL.2,9M | KUS | 1
propust km 7,479: 1ks=1,000 [A]
37 | 9182E | C | VTOKOVÉ JÍMKY BETONOVÉ VČETNĚ DLAŽBY PROPUSTU Z TRUB DN DO 800MM HL.4,2M | KUS | 1
propust km 7,479: 1ks=1,000 [A]
38 | 9182E | F | VTOKOVÉ JÍMKY BETONOVÉ VČETNĚ DLAŽBY PROPUSTU Z TRUB DN DO 800MM HL. 5,95M | KUS | 1
propust km 7,039: 1ks=1,000 [A]
39 | 9182F | A | VTOK JÍMKY BETONOVÉ VČET DLAŽBY PROPUSTU Z TRUB DN DO 1000MM HL. 5,6M | KUS | 1
propust km7,095: 1ks=1,000 [A]
40 | 9183B2 |  | PROPUSTY Z TRUB DN 400MM ŽELEZOBETONOVÝCH | M | 75.2
propust km 7,063: 9,35m=9,350 [A] propust km 7,792-7,863: 26,80m+39,05m=65,850 [B] Celkem: A+B=75,200 [C]
41 | 9183C2 |  | PROPUSTY Z TRUB DN 500MM ŽELEZOBETONOVÝCH | M | 14.25
propust km 7,723: 14,25m=14,250 [A]
42 | 9183D2 |  | PROPUSTY Z TRUB DN 600MM ŽELEZOBETONOVÝCH | M | 12.1
propust km 6,555: 12,10m=12,100 [A]
43 | 9183E2 |  | PROPUSTY Z TRUB DN 800MM ŽELEZOBETONOVÝCH ŽELBET TROUBA PATKOVÁ | M | 29.1
propust km 7,039: 9,95m=9,950 [A] propust km 7,352: 7,10m=7,100 [B] propust km 7,479: 12,05m=12,050 [C] Celkem: A+B+C=29,100 [D]
44 | 9183F2 |  | PROPUSTY Z TRUB DN 1000MM ŽELEZOBETONOVÝCH ŽELBET TROUBA PATKOVÁ | M | 4.95
propust km 7,095: 4,95m=4,950 [A]
45 | 91842.R |  | PROPUSTY RÁMOVÉ 150/150 | M | 9.05
propust km 7,792: 9,05m=9,050 [A]
|  | 9 | Ostatní konstrukce a práce
C e l k e m

## 616
Aspe
Příloha k formuláři pro ocenění nabídky
Stavba |  | 20062_2U | REKONSTRUKCE ČTYŘ ÚSEKŮ TT LIBEREC - JABLONEC N.N. ÚSEK PROSEČ N.N., ŠKOLA - PROSEČ N.N. VÝHYBNA
číslo a název SO |  | SO 616 | DEFINITIVNÍ TROLEJOVÉ VEDENÍ
číslo a název rozpočtu: |  | 616 | DEFINITIVNÍ TROLEJOVÉ VEDENÍ
Poř. č.pol. | Kód položky | Varianta položky | Název položky | jednotka | Počet jednotek | CENA |  | Sazba | DPH
[6 empty] | jednotková | celkem | DPH
1 | 2 | 3 | 4 | 5 | 6 | 7 | 8
|  | 01 | SOUPIS SESTAVENÍ A MONTÁŽÍ TV
1 | 01 |  | Výložník, trubka GRP55- dolní TU 11006 /004 do 10 m | ks/m | 2
2ks/m=2,000 [A]
2 | 02 |  | Výložník, 2x trubka GRP55- 2x vyvěš. -horní TU 11007 /004 do 10 m | ks/m | 2
2ks/m=2,000 [A]
3 | 03 |  | zdvojení výložníku včetně koncovek a spojek do 10 m | KS | 2
2ks=2,000 [A]
4 | 04 |  | Vyvěšení horní konzoly další | KS | 2
2ks=2,000 [A]
5 | 05 |  | Závěs TD boč. držák na tr. GRP výložníku 211-030744 TB 2163 /002 | KS | 2
2ks=2,000 [A]
6 | 06 |  | Závěs NL na tr. GRP výložníku | KS | 2
2ks=2,000 [A]
7 | 07 |  | Závěs TD boč. držák na lano 211-030744 TB 2163 /002 | KS | 2
2ks=2,000 [A]
8 | 08 |  | Závěs nosného lana na laně, vč. vyvěšení | KS | 2
2ks=2,000 [A]
9 | 09 |  | Vložená izolace v laně -klín.svorky( pro montáž) 210-030208 TU 4131 /002 | KS | 20
20ks=20,000 [A]
10 | 10 |  | Věšák Cu10 (ŘTV) 210-030453 TU 4051 /001S | KS | 290
290ks=290,000 [A]
11 | 11 |  | Kardan na stožár včetně upevnění TU 4073 /001 | KS | 175
175ks=175,000 [A]
12 | 12 |  | Vidlice pro kotvení na stožár včetně upevnění | KS | 57
57ks=57,000 [A]
13 | 13 |  | Kotvení lana na stožáru izolované s (bez) regulací | KS | 8
8ks=8,000 [A]
14 | 14 |  | Lišta pro kotv. lan na stožár (500 mm) TU 4074 /001 | KS | 6
6ks=6,000 [A]
15 | 15 |  | Proudové propojení TV -ZV, 2x CU120 každých cca 200 až 250 m - včetně svorek 210-030502 TB 7131 /001 | M | 100
100,0m=100,000 [A]
16 | 16 |  | Šikmá izolovaná konzola ŘTV - komplet trubky GRP 55 | KS | 59
59ks=59,000 [A]
17 | 17 |  | Konzola pro závěs 2x až 4x CU120 - ZV - NV včetně vyvěšení (GRP 55 do 2 m) | KS | 57
57ks=57,000 [A]
18 | 18 |  | Trolejový drát 120CU (x1,05) 210-030761 | M | 1448
1448,0m=1 448,000 [A]
19 | 19 |  | Nosné lano 120CU (x1.05) 210-030753 | M | 1448
KÚ 14 - 1379 m - nástavek 22 + 14 m 1448,0m=1 448,000 [A]
20 | 20 |  | Finální vyregulování systému ŘTV | M | 2000
2000,0m=2 000,000 [A]
21 | 21 |  | Lano 120CU - ZV (x1,05) 210-030753 | M | 3675
KÚ ZV 03 - 994 m KÚ ZV 04 - 756 m ( do vl. Izolace u st- 62-01) 3675,0m=3 675,000 [A]
22 | 22 |  | Kotvení ZV- NV 2x120CU na stožár | KS | 2
2ks=2,000 [A]
23 | 23 |  | propojení přeponkou | KS | 1
1ks=1,000 [A]
24 | 24 |  | Montáž stožáru 210-251001 | KS | 45
45ks=45,000 [A]
25 | 25 |  | Číslo st. vč. podkl. pruhu 210-259003 | KS | 180
180ks=180,000 [A]
26 | 26 |  | Tabulka výstražná na stožár | KS | 40
40ks=40,000 [A]
27 | 27 |  | Růžková bleskojistka včetně svodu a úkolejnění (či svodič ve výhybně Pošta) | KS | 2
2ks=2,000 [A]
28 | 28 |  | Kladkostroj západk. 1:3, 20kN, H stožár TB 5103 /002 | KS | 3
3ks=3,000 [A]
29 | 29 |  | Lano 35 ANTICORO - nástavky (kotv. PB) | M | 40
40,0m=40,000 [A]
30 | 30 |  | Lano 25 ANTICORO - převěsy | M | 50
50,0m=50,000 [A]
31 | 31 |  | Pevný bod ŘTV komlet | KS | 1
1ks=1,000 [A]
|  | 01 | SOUPIS SESTAVENÍ A MONTÁŽÍ TV
|  | 02 | SOUPIS STOŽÁRU TV
32 | 32 |  | HEB 320z/9,5 S | KS | 4
4ks=4,000 [A]
33 | 33 |  | D8,5s-vo | KS | 14
14ks=14,000 [A]
34 | 34 |  | D9,5s-vo | KS | 27
27ks=27,000 [A]
|  | 02 | SOUPIS STOŽÁRU TV
|  | 03 | STAVEBNÍ PRÁCE
35 | 35 |  | Vytyčení základu 0100011 | KS | 43
43ks=43,000 [A]
36 | 36 |  | Výkop stož. jámy - kf.1.2 -obs.tr. 0050602 | M3 | 184
184,0m3=184,000 [A]
37 | 37 |  | Odvoz zeminy | M3 | 170
170,0m3=170,000 [A]
38 | 38 |  | Betonový základ, četně nadbet.komplet-koef.1,05 210-251102 | M3 | 220
220,0m3=220,000 [A]
39 | 39 |  | svorníkový koš 4x M 42 | KS | 41
41ks=41,000 [A]
40 | 40 |  | svorníkový koš 6x M 42 | KS | 4
4ks=4,000 [A]
41 | 41 |  | Bednění pro nadbetonování svorníky, kari sítě | KS | 43
43ks=43,000 [A]
|  | 03 | STAVEBNÍ PRÁCE
|  | 04 | DEMONTÁŽ TV
42 | 42 |  | Demontáž st. stožáry | KS | 51
51ks=51,000 [A]
43 | 43 |  | Demontáž st. staré tratě-TV | M | 1500
1500,0m=1 500,000 [A]
|  | 04 | DEMONTÁŽ TV
|  | 05 | OSTATNÍ
44 | 44 |  | Revize | HOD | 40
40hod=40,000 [A]
45 | 45 |  | Jízdní zkoušky | KM | 6
6km=6,000 [A]
46 | 46 |  | Realizační dokumentace | KS | 1
1ks=1,000 [A]
|  | 05 | OSTATNÍ
C e l k e m

## 618
Aspe
Příloha k formuláři pro ocenění nabídky
Stavba |  | 20062_2U | REKONSTRUKCE ČTYŘ ÚSEKŮ TT LIBEREC - JABLONEC N.N. ÚSEK PROSEČ N.N., ŠKOLA - PROSEČ N.N. VÝHYBNA
číslo a název SO |  | SO 618 | ZABEZPEČOVACÍ ZAŘÍZENÍ
číslo a název rozpočtu: |  | 618 | ZABEZPEČOVACÍ ZAŘÍZENÍ
Poř. č.pol. | Kód položky | Varianta položky | Název položky | jednotka | Počet jednotek | CENA |  | Sazba | DPH
[6 empty] | jednotková | celkem | DPH
1 | 2 | 3 | 4 | 5 | 6 | 7 | 8
|  | 01 | Materiál elektromontážní - včetně montáže
1 | 01 |  | kabel CYKY 5x 10 - napájecí NN kabel DOM (1460x 1,05) | M | 1533
1533,0m=1 533,000 [A]
2 | 02 |  | kabel TCEPKPFLE 10X4 0.8 82805S včetně zatažení smyčky do budoucích skříní zab.zař. | M | 1620
(1543x 1,05) 1620,0m=1 620,000 [A]
3 | 03 |  | Optotrubka HDPE 40 1x signalizace zab. zař. (1543x1,05) 1x SIL 3. 2x rezerva DPML (červená + modrá) | M | 6480
6480,0m=6 480,000 [A]
4 | 04 |  | spojka pro kabel TCEKFLEZx (dle skutečnosti) | KS | 2
2ks=2,000 [A]
5 | 05 |  | spojka pro CYKY (dle skutečnosti) 000194619 | KS | 2
2ks=2,000 [A]
|  | 01 | Materiál elektromontážní - včetně montáže
|  | 02 | Materiál zemní včetně montáže
6 | 06 |  | písek kopaný 0-2mm - pro potřeby montáže) 000046114 | M3 | 5
5,0m3=5,000 [A]
7 | 07 |  | Kabelová trasa kompl. - úpravy ve společné trase SO 444 | M | 1160
1160,0m=1 160,000 [A]
8 | 08 |  | cihla betonová či deska (pro potřebu montáže) 000046171 | KS | 200
200ks=200,000 [A]
|  | 02 | Materiál zemní včetně montáže
|  | 03 | Elektromontáže pro společnou trasu s SO 444
9 | 09 |  | kabel volně uložený (ostatní 2x 1460) 210901103 | M | 2920
2920,0m=2 920,000 [A]
10 | 10 |  | Optotrubka HDPE 40 | M | 6480
6480,0m=6 480,000 [A]
|  | 03 | Elektromontáže pro společnou trasu s SO 444
|  | 04 | Demontáže
11 | 11 |  | demontáže stávajících kabelů 21999011 | T | 10
10,0t=10,000 [A]
|  | 04 | Demontáže
|  | 05 | Zemní práce
12 | 12 |  | jáma pro spojku kabelu do 10kV tř.zeminy 3 460230003 | KS | 4
4ks=4,000 [A]
|  | 05 | Zemní práce
|  | 06 | Ostatní
13 | 13 |  | realizační dokumentace | KS | 1
1=1,000 [A]
14 | 14 |  | Zkoušky, revize - průkaz způsobilosti | KPL | 1
1=1,000 [A]
|  | 06 | Ostatní
C e l k e m

## 619
Aspe
Příloha k formuláři pro ocenění nabídky
Stavba |  | 20062_2U | REKONSTRUKCE ČTYŘ ÚSEKŮ TT LIBEREC - JABLONEC N.N. ÚSEK PROSEČ N.N., ŠKOLA - PROSEČ N.N. VÝHYBNA
číslo a název SO |  | SO 619 | VYHŘÍVÁNÍ NÁSTUPIŠŤ
číslo a název rozpočtu: |  | 619 | VYHŘÍVÁNÍ NÁSTUPIŠŤ
Poř. č.pol. | Kód položky | Varianta položky | Název položky | jednotka | Počet jednotek | CENA |  | Sazba | DPH
[6 empty] | jednotková | celkem | DPH
1 | 2 | 3 | 4 | 5 | 6 | 7 | 8
|  | 01 | SOUPIS MONTÁŽÍ A MATERIÁLŮ (zastávka Proseč, Pošta, Proseč, Výhybna)
1 | 01 |  | Krycí a podkladová KARI síť d=6mm | KG | 900
900kg=900,000 [A]
2 | 02 |  | Podkladní vrstva zámkové dlažby - cem. malta 20 mm pro uložení topných kabelů | M3 | 5
5,0m3=5,000 [A]
3 | 03 |  | Podkladní vrstva cem. malta 100 mm | M3 | 24
24,0m3=24,000 [A]
4 | 04 |  | Instalační pás pro topné smyčky včetně mont. | M | 220
220,0m=220,000 [A]
5 | 05 |  | Distanční kladky včetně montáže | KS | 120
120ks=120,000 [A]
6 | 06 |  | Topný kabel KTOQFQ | M | 4100
4100,0m=4 100,000 [A]
7 | 07 |  | Ukolejnění kabelem 2xYY 35, včetně přip. na kol. (plus kabel YY 35 připojení KARI sítě) | M | 20
20,0m=20,000 [A]
8 | 08 |  | Rozvaděč , včetně zapojení a upevnění na stožáru | KS | 4
4ks=4,000 [A]
9 | 09 |  | Kabel CYKY 4Bx 10, prop. v rozvaděči | M | 20
20,0m=20,000 [A]
10 | 10 |  | Připojení topných smyček do rozvaděče | KS | 24
24ks=24,000 [A]
11 | 11 |  | Souprava snímačů teploty a vlhkosti | KS | 4
4ks=4,000 [A]
12 | 12 |  | Připojení trolejové vedení - rozvaděč RE1-RE2 CHBU 35, včetně svorky, ok a uchycení | M | 80
80,0m=80,000 [A]
13 | 13 |  | Stožárová skříň pro kabel DO s rozdělovací spojkou | KS | 4
4ks=4,000 [A]
|  | 01 | SOUPIS MONTÁŽÍ A MATERIÁLŮ (zastávka Proseč, Pošta, Proseč, Výhybna)
C e l k e m

## 620
Aspe
Příloha k formuláři pro ocenění nabídky
Stavba |  | 20062_2U | REKONSTRUKCE ČTYŘ ÚSEKŮ TT LIBEREC - JABLONEC N.N. ÚSEK PROSEČ N.N., ŠKOLA - PROSEČ N.N. VÝHYBNA
číslo a název SO |  | SO 620 | OHŘEV VÝHYBEK
číslo a název rozpočtu: |  | 620 | OHŘEV VÝHYBEK
Poř. č.pol. | Kód položky | Varianta položky | Název položky | jednotka | Počet jednotek | CENA |  | Sazba | DPH
[6 empty] | jednotková | celkem | DPH
1 | 2 | 3 | 4 | 5 | 6 | 7 | 8
|  | 01 | SOUPIS MONTÁŽÍ A MATERIÁLŮ (zastávka Nový Svět, Zelené Údolí)
1 | 01 |  | Topení master (na stožáru) 18102 včetně chrániček a kabelových rozvodů a připojení, jedná se o komplexní dodávku | KS | 2
2ks=2,000 [A]
2 | 02 |  | Montáže topnice, vedení 18102b včetně chrániček a kabelových rozvodů a připojení, jedná se o komplexní dodávku | KS | 4
4ks=4,000 [A]
|  | 01 | SOUPIS MONTÁŽÍ A MATERIÁLŮ (zastávka Nový Svět, Zelené Údolí)
C e l k e m

## 702.1
Aspe
Příloha k formuláři pro ocenění nabídky
Stavba |  | 20062_2U | REKONSTRUKCE ČTYŘ ÚSEKŮ TT LIBEREC - JABLONEC N.N. ÚSEK PROSEČ N.N., ŠKOLA - PROSEČ N.N. VÝHYBNA
číslo a název SO |  | SO 702 | OPLOCENÍ
číslo a název rozpočtu: |  | 702.1 | OPLOCENÍ
Poř. č.pol. | Kód položky | Varianta položky | Název položky | jednotka | Počet jednotek | CENA |  | Sazba | DPH
[6 empty] | jednotková | celkem | DPH
1 | 2 | 3 | 4 | 5 | 6 | 7 | 8
|  | 3 | Svislé konstrukce
1 | 327215 |  | PŘEZDĚNÍ ZDÍ Z KAMENNÉHO ZDIVA | M3 | 8
celkové vybourání: 6,50*4,00*0,35=9,1m3 z toho pro přezdění: 5,00*4,00*0,40=8,000 [A]
2 | 33817C |  | SLOUPKY PLOTOVÉ Z DÍLCŮ KOVOVÝCH DO BETONOVÝCH PATEK | KS | 6
obnova drátěného oplocení: 6ks=6,000 [A]
3 | 33817D |  | VZPĚRY PLOTOVÉ Z DÍLCŮ KOVOVÝCH DO BETONOVÝCH PATEK | KS | 6
obnova drátěného oplocení: 6ks=6,000 [A]
|  | 3 | Svislé konstrukce
|  | 7 | Přidružená stavební výroba
4 | 76792 |  | OPLOCENÍ Z DRÁTĚNÉHO PLETIVA POTAŽENÉHO PLASTEM | M2 | 27
obnova drátěného oplocení: 15,00*1,80=27,000 [A]
|  | 7 | Přidružená stavební výroba
|  | 9 | Ostatní konstrukce a práce
5 | 96613 |  | BOURÁNÍ KONSTRUKCÍ Z KAMENE NA MC | M3 | 1.1
zbývající množství z pol.č.327215: 9,1m3-8,0m3=1,100 [A]
6 | 966842 |  | ODSTRANĚNÍ OPLOCENÍ Z DRÁT PLETIVA | M | 15
15,0m=15,000 [A]
|  | 9 | Ostatní konstrukce a práce
C e l k e m

## 702.2
Aspe
Příloha k formuláři pro ocenění nabídky
Stavba |  | 20062_2U | REKONSTRUKCE ČTYŘ ÚSEKŮ TT LIBEREC - JABLONEC N.N. ÚSEK PROSEČ N.N., ŠKOLA - PROSEČ N.N. VÝHYBNA
číslo a název SO |  | SO 702 | OPLOCENÍ
číslo a název rozpočtu: |  | 702.2 | OPLOCENÍ
Poř. č.pol. | Kód položky | Varianta položky | Název položky | jednotka | Počet jednotek | CENA |  | Sazba | DPH
[6 empty] | jednotková | celkem | DPH
1 | 2 | 3 | 4 | 5 | 6 | 7 | 8
|  | 0 | Všeobecné konstrukce a práce
1 | 014101 |  | POPLATKY ZA SKLÁDKU | M3 | 12.32
dle pol.č.17120: 12,32m3=12,320 [A]
|  | 0 | Všeobecné konstrukce a práce
|  | 1 | Zemní práce
2 | 13273 |  | HLOUBENÍ RÝH ŠÍŘ DO 2M PAŽ I NEPAŽ TŘ. I | M3 | 12.32
pro podezdívku: 28,00*0,40*1,10=12,320 [A]
3 | 17120 |  | ULOŽENÍ SYPANINY DO NÁSYPŮ A NA SKLÁDKY BEZ ZHUTNĚNÍ | M3 | 12.32
uložení výkopu na skládku z pol.č.13273: 12,32m3=12,320 [A]
|  | 1 | Zemní práce
|  | 2 | Základy
4 | 27211 |  | ZÁKLADY Z DÍLCŮ BETONOVÝCH POHLEDOVÁ PODEZDÍVKA ZÁBRADLÍ VČ MONOLITICKÉ VÝPLNĚ BETONOVÝCH TVAROVEK A NUTNÉ VÝZTUŽE | M3 | 2.128
zídka: 28,00*(0,50+0,20)*0,5*0,19=1,862 [A] stříška: 28,00*0,19*0,05=0,266 [B] Celkem: A+B=2,128 [C]
5 | 272314 |  | ZÁKLADY Z PROSTÉHO BETONU DO C25/30 | M3 | 12.32
pro podezdívku: 28,00*0,40*1,10=12,320 [A]
|  | 2 | Základy
|  | 9 | Ostatní konstrukce a práce
6 | 9112B1 |  | ZÁBRADLÍ MOSTNÍ SE SVISLOU VÝPLNÍ - DODÁVKA A MONTÁŽ | M | 28
kotvené do betonové podezdívky: 28,0m=28,000 [A]
7 | 966842 |  | ODSTRANĚNÍ OPLOCENÍ Z DRÁT PLETIVA | M | 90
90,0m=90,000 [A]
|  | 9 | Ostatní konstrukce a práce
C e l k e m

## 702.3
Aspe
Příloha k formuláři pro ocenění nabídky
Stavba |  | 20062_2U | REKONSTRUKCE ČTYŘ ÚSEKŮ TT LIBEREC - JABLONEC N.N. ÚSEK PROSEČ N.N., ŠKOLA - PROSEČ N.N. VÝHYBNA
číslo a název SO |  | SO 702 | OPLOCENÍ
číslo a název rozpočtu: |  | 702.3 | OPLOCENÍ
Poř. č.pol. | Kód položky | Varianta položky | Název položky | jednotka | Počet jednotek | CENA |  | Sazba | DPH
[6 empty] | jednotková | celkem | DPH
1 | 2 | 3 | 4 | 5 | 6 | 7 | 8
|  | 0 | Všeobecné konstrukce a práce
1 | 014101 |  | POPLATKY ZA SKLÁDKU | M3 | 3.74
dle pol.č.17120: 3,74m3=3,740 [A]
2 | 014102 |  | POPLATKY ZA SKLÁDKU | T | 1.613
z pol.č.96616: 0,672m3*2,4t/m3=1,613 [A]
|  | 0 | Všeobecné konstrukce a práce
|  | 1 | Zemní práce
3 | 13273 |  | HLOUBENÍ RÝH ŠÍŘ DO 2M PAŽ I NEPAŽ TŘ. I | M3 | 3.74
pro podezdívku: 8,50*0,40*1,10=3,740 [A]
4 | 17120 |  | ULOŽENÍ SYPANINY DO NÁSYPŮ A NA SKLÁDKY BEZ ZHUTNĚNÍ | M3 | 3.74
uložení výkopu na skládku z pol.č.13273: 3,74m3=3,740 [A]
5 | 18110 |  | ÚPRAVA PLÁNĚ SE ZHUTNĚNÍM V HORNINĚ TŘ. I | M2 | 15.3
11,6m2+3,7m2=15,300 [A]
|  | 1 | Zemní práce
|  | 2 | Základy
6 | 27211 |  | ZÁKLADY Z DÍLCŮ BETONOVÝCH POHLEDOVÁ PODEZDÍVKA ZÁBRADLÍ VČ MONOLITICKÉ VÝPLNĚ BETONOVÝCH TVAROVEK A NUTNÉ VÝZTUŽE | M3 | 0.646
zídka: 8,50*(0,50+0,20)*0,5*0,19=0,565 [A] stříška: 8,50*0,19*0,05=0,081 [B] Celkem: A+B=0,646 [C]
7 | 272314 |  | ZÁKLADY Z PROSTÉHO BETONU DO C25/30 | M3 | 3.74
pro podezdívku: 8,50*0,40*1,10=3,740 [A]
|  | 2 | Základy
|  | 3 | Svislé konstrukce
8 | 33811 |  | SLOUPKY OHRADNÍ A PLOTOVÉ Z DÍLCŮ BETON VČ MONOLITICKÉ VÝPLNĚ BETONOVÝCH TVAROVEK A NUTNÉ VÝZTUŽE | M3 | 0.48
5*1,60*0,30*0,20=0,480 [A]
|  | 3 | Svislé konstrukce
|  | 5 | Komunikace
9 | 56330 |  | VOZOVKOVÉ VRSTVY ZE ŠTĚRKODRTI | M3 | 1.53
(11,6m2+3,7m2)*0,10=1,530 [A]
10 | 58251 |  | DLÁŽDĚNÉ KRYTY Z BETONOVÝCH DLAŽDIC DO LOŽE Z KAMENIVA | M2 | 3.7
8,50*0,40+2*5*0,30*0,10=3,700 [A]
11 | 587206 |  | PŘEDLÁŽDĚNÍ KRYTU Z BETONOVÝCH DLAŽDIC SE ZÁMKEM | M2 | 11.6
v místě přesouvaného přístřesšku: 7,0m2+4,6m2=11,600 [A]
|  | 5 | Komunikace
|  | 7 | Přidružená stavební výroba
12 | 76291.R |  | DŘEVĚNÉ OPLOCENÍ Z ŘEZIVA Z VYBOURANÉHO MATERIÁLU - POUZE MONTÁŽ | M2 | 15.3
8,50*1,80=15,300 [A]
13 | 76796.R |  | VRATA A VRÁTKA Z VYBOURANÉHO MATERIÁLU - POUZE MONTÁŽ | M2 | 8.82
branka + brána: (1,40+3,50)*1,80=8,820 [A]
|  | 7 | Přidružená stavební výroba
|  | 9 | Ostatní konstrukce a práce
14 | 93799.R |  | MOBILIÁŘ - PŘÍSTŘEŠKY - DEMONTÁŽ A ZPĚTNÁ MONTÁŽ POSUN STÁVAJÍCÍHO DŘEVĚNÉHO PŘÍSTŘEŠKU DO NOVÉ POLOHY VČ NUTNÝCH ZEMNÍCH PRACÍ A ZÁKLADOVÝCH KONSTRUKCÍ | KUS | 1
1ks=1,000 [A]
15 | 96616 |  | BOURÁNÍ KONSTRUKCÍ ZE ŽELEZOBETONU | M3 | 0.672
stávající sloupky oplocení: 7ks*0,30*0,20*1,60=0,672 [A]
16 | 966841 |  | ODSTRANĚNÍ OPLOCENÍ DŘEVĚNÉHO PLOTOVÁ POLE VČ BRÁNY (3,5M) A BRANKY (1,4M) PRO ZPĚTNÉ POUŽITÍ | M | 15.9
15,9m=15,900 [A]
|  | 9 | Ostatní konstrukce a práce
C e l k e m

## 802.1
Aspe
Příloha k formuláři pro ocenění nabídky
Stavba |  | 20062_2U | REKONSTRUKCE ČTYŘ ÚSEKŮ TT LIBEREC - JABLONEC N.N. ÚSEK PROSEČ N.N., ŠKOLA - PROSEČ N.N. VÝHYBNA
číslo a název SO |  | SO 802.1 | VEGETAČNÍ ÚPRAVY MO VRATISLAVICE N.N.
číslo a název rozpočtu: |  | 802.1 | VEGETAČNÍ ÚPRAVY MO VRATISLAVICE N.N.
Poř. č.pol. | Kód položky | Varianta položky | Název položky | jednotka | Počet jednotek | CENA |  | Sazba | DPH
[6 empty] | jednotková | celkem | DPH
1 | 2 | 3 | 4 | 5 | 6 | 7 | 8
|  | 1 | Zemní práce
1 | 18241 |  | ZALOŽENÍ TRÁVNÍKU RUČNÍM VÝSEVEM | M2 | 3417
3417,0m2=3 417,000 [A]
2 | 18242 |  | ZALOŽENÍ TRÁVNÍKU HYDROOSEVEM NA ORNICI | M2 | 1883
1883,0m2=1 883,000 [A]
3 | 18247 |  | OŠETŘOVÁNÍ TRÁVNÍKU | M2 | 21200
4x z pol.č.18241+18242: 4*(3417,0m2+1883,0m2)=21 200,000 [A]
4 | 18311 |  | ZALOŽENÍ ZÁHONU PRO VÝSADBU | M2 | 196
keře listnaté plošně: 191,0m2=191,000 [A] stromy: 5,0m2=5,000 [B] Celkem: A+B=196,000 [C]
5 | 18331 |  | SADOVNICKÉ OBDĚLÁNÍ PŮDY | M2 | 196
dle pol.č.18311: 196,0m2=196,000 [A]
6 | 183511 |  | CHEMICKÉ ODPLEVELENÍ CELOPLOŠNÉ | M2 | 7950
1,5x z pol.č.18241+18242: 1,5*(3417,0m2+1883,0m2)=7 950,000 [A]
7 | 18461 |  | MULČOVÁNÍ | M2 | 196
dle pol.č.18311: 196,0m2=196,000 [A]
8 | 18471 |  | OŠETŘENÍ DŘEVIN VE SKUPINÁCH | M2 | 764
keře 4x: 191,0m2*4=764,000 [A]
9 | 18472 |  | OŠETŘENÍ DŘEVIN SOLITERNÍCH | KUS | 20
stromy 4x: 5ks*4=20,000 [A]
10 | 184A2 |  | VYSAZOVÁNÍ KEŘŮ LISTNATÝCH BEZ BALU VČETNĚ VÝKOPU JAMKY SPECIFIKACE DLE TZ | KUS | 479
479ks=479,000 [A]
11 | 184B14 |  | VYSAZOVÁNÍ STROMŮ LISTNATÝCH S BALEM OBVOD KMENE DO 14CM, PODCHOZÍ VÝŠ MIN 2,2M SPECIFIKACE DLE TZ | KUS | 2
2ks=2,000 [A]
12 | 184D15 |  | VYSAZOVÁNÍ STROMŮ JEHLIČNATÝCH S BALEM VÝŠKY KMENE DO 1,75M SPECIFIKACE DLE TZ | KUS | 3
3ks=3,000 [A]
13 | 18600 |  | ZALÉVÁNÍ VODOU | M3 | 39.6
keře 8x10 l/ks: 479*8*10/1000=38,320 [A] alejové stromy 8x50 l/ks: 2*8*50/1000=0,800 [B] jehličnaté stromy 8x20 l/ks: 3*8*20/1000=0,480 [C] Celkem: A+B+C=39,600 [D]
|  | 1 | Zemní práce
C e l k e m

## 802.2
Aspe
Příloha k formuláři pro ocenění nabídky
Stavba |  | 20062_2U | REKONSTRUKCE ČTYŘ ÚSEKŮ TT LIBEREC - JABLONEC N.N. ÚSEK PROSEČ N.N., ŠKOLA - PROSEČ N.N. VÝHYBNA
číslo a název SO |  | SO 802.2 | VEGETAČNÍ ÚPRAVY SMJ N.N.
číslo a název rozpočtu: |  | 802.2 | VEGETAČNÍ ÚPRAVY SMJ N.N.
Poř. č.pol. | Kód položky | Varianta položky | Název položky | jednotka | Počet jednotek | CENA |  | Sazba | DPH
[6 empty] | jednotková | celkem | DPH
1 | 2 | 3 | 4 | 5 | 6 | 7 | 8
|  | 1 | Zemní práce
1 | 18241 |  | ZALOŽENÍ TRÁVNÍKU RUČNÍM VÝSEVEM | M2 | 241
241,0m2=241,000 [A]
2 | 18247 |  | OŠETŘOVÁNÍ TRÁVNÍKU | M2 | 964
4x z pol.č.18241: 4*241,0m2=964,000 [A]
3 | 183511 |  | CHEMICKÉ ODPLEVELENÍ CELOPLOŠNÉ | M2 | 361.5
1,5 x z pol.č.18241: 1,5*241,0m2=361,500 [A]
|  | 1 | Zemní práce
C e l k e m