## Nabídka
Specifikace zařízení (výkaz výměr)
ZŠ Kaplického, Liberec - REV 1 2022/01
0
Poz. | C | Název a typ zařízení |  | Ks | Bez DPH za kus | Bez DPH celkem | DPH
1.1.0 | P | plošinový vozík , nosnost 250 kg - do výtahu |  | 2 |  | 0 | 21
|  | 2 kola bržděná, 2 volně otočná |  | 2 | 0
|  | Typ: |  | 2
|  | Rozměry v mm: | 700 x 900 x 900 | 2 | 0
1.2.0 | P | Váha pro příjem zboží digitální do 150 kg |  | 1 |  | 0 | 21
|  | LED displej |  | 1 | 0
|  | Typ: |  | 1 | 0
|  | Rozměry v mm: | 460 x 750 x 900 | 1 | 0
1.3.0 | P | Pracovní stůl závěsný , zadní lem |  | 1 | 0 | 0 | 21
|  | Typ: | nerez | 1 | 0
|  | Rozměry v mm: | 1000x500x40 | 1 | 0
2.1.0 | P | Chladící skříň 500 l, plné dveře |  | 1 | 0 | 0 | 21
|  | bílé provedení , ventilované chlazení |  | 1 | 0
|  | Typ: |  | 1 | 0
|  | Rozměry v mm: | 750x770x1684 | 1 | 0
|  | Příkon v kW: | 230V/0,2 | 1 | 0
4.1.0 | P | regál skladový 5 polic , nosnost police 50 kg |  | 6 | 0 | 0 | 21
|  | Typ: | komaxit | 6 | 0
|  | Rozměry v mm: | 900x500x1800 | 6 | 0
5.1.0 | P | regál skladový 4 police , nosnost police 50 kg |  | 3 | 0 | 0 | 21
|  | Typ: | komaxit | 3 | 0
|  | Rozměry v mm: | 900 x500x2000 | 3 | 0
5.1.1 | P | regál skladový 4 police , nosnost police 50 kg |  | 1 | 0 | 0 | 21
|  | Typ: | komaxit | 1 | 0
|  | Rozměry v mm: | 1300x500x2000 | 1 | 0
7.1.0 | P | mycí stůl se 2 dřezy -stávající |  | 1 | 0 | 0 | 21
|  | Rozměry v mm: |  | 1 | 0
|  | Typ: | 1200x700x850 | 1 | 0
|  | Pozn. Z mytí stolního nádobí |  | 1 | 0
7.1.1 | P | baterie dřezová s prodl.ramínkem |  | 1 | 0 | 0 | 21
|  | Typ: | nástěnná | 1 | 0
|  | Rozměry v mm: |  | 1 | 0
7.2.0 | P | pracovní stůl s trnoží , zadní lem |  | 1 | 0 | 0 | 21
|  | Typ: |  | 1 | 0
|  | Rozměry v mm: | 1200x700x850 | 1 | 0
7.3.0 | P | škrabka brambor nerez 20 kg vsádka |  | 1 | 0 | 0 | 21
|  | Typ: |  | 1 | 0
|  | Rozměry v mm: | 8000x750x9500 | 1 | 0
|  | Příkon v kW: | 400V/1 | 1 | 0
7.3.1 | P | lapač slupek nerez |  | 1 | 0 | 0 | 21
|  | Typ: |  | 1 | 0
|  | Rozměry v mm: | 320x380 | 1 | 0
7.4.0 | P | podlahový žlab nerez s pororoštem a vpustí DN 100 |  | 1 | 0 | 0 | 21
|  | svařenec ve tvaru L |  | 1 | 0
|  | Typ: |  | 1 | 0
|  | Rozměry v mm: | 1000+1000x400 | 1 | 0
7.5.0 | P | regál skladový 4 police , nosnost police 80 kg |  | 2 | 0 | 0 | 21
|  | Al stojka , police plast |  | 2 | 0
|  | Typ: | Modular | 2 | 0
|  | Rozměry v mm: | 1038x475xx1700 | 2 | 0
7.6.0 | P | Europaleta plast |  | 2 | 0 | 0 | 21
|  | Typ: |  | 2 | 0
|  | Rozměry v mm: | 1200x800x100 | 2 | 0
8.1.0 | P | Chladící skříň 600 l , plne dveře |  | 4 | 0 | 0 | 21
|  | ventilované chlazení , bílé provedení |  | 4 | 0
|  | Typ: |  | 4 | 0
|  | Rozměry v mm: | 750x790x2060 | 4 | 0
|  | Příkon v kW: | 230V/0,3 | 4 | 0
8.2.0 | P | Chladící skříň 360 l , plné dveře |  | 1 | 0 | 0 | 21
|  | ventilované chlazení , bílé provedení |  | 1 | 0
|  | Typ: |  | 1 | 0
|  | Rozměry v mm: | 600x680x1900 | 1 | 0
|  | Příkon v kW: | 230V/0,2 | 1 | 0
8.3.0 | P | mrazící truhla s pevným víkem - stávající |  | 1 | 0 | 0 | 21
|  | Typ: |  | 1 | 0
|  | Rozměry v mm: | 1200x750x800 | 1 | 0
|  | Příkon v kW: | 230V/0,2 | 1 | 0
8.4.0 | P | Mrazící skříň 500 litrů, plné dveře |  | 1 | 0 | 0 | 21
|  | 4 roštové police , bílé provedení |  | 1 | 0
|  | Typ: |  | 1 | 0
|  | Rozměry v mm: | 750x750x1860 | 1 | 0
|  | Příkon v kW: | 230V/0,2 | 1 | 0
8.5.0 | P | Servírovací vozík s madlem 3 police svařovaný |  | 1 | 0 | 0 | 21
|  | 2 kola bržděná, 2 volně otočná |  | 1 | 0
|  | Typ: |  | 1 | 0
|  | Rozměry v mm: | 800x500x900 | 1 | 0
8.6.0 | P | Zařízení |  |  | 0 | 0 | 21
11.1.0 | P | regál 5 polic , nosnost police 50 kg |  | 2 | 0 | 0 | 21
|  | Typ: | komaxit | 2 | 0
|  | Rozměry v mm: | 1000x500x2000 | 2 | 0
12.1.0 | P | pračka - stávající |  | 1 | 0 | 0 | 21
|  | volně stojící s předním plněním |  | 1 | 0
|  | Typ: | dle výběru | 1 | 0
|  | Rozměry v mm: | 600x600x820 | 1 | 0
|  | Příkon v kW: | 230V/3 | 1 | 0
12.2.0 | P | stůl jídelní |  | 1 | 0 | 0 | 21
|  | Typ: |  | 1 | 0
|  | Rozměry v mm: | 1200x800x750 | 1 | 0
12.3.0 | P | židle pro jídelnu |  | 3 | 0 | 0 | 21
|  | kostra kovová chrom, sedák plast |  | 3 | 0
|  | Typ: |  | 3 | 0
|  | Rozměry v mm: |  | 3 | 0
12.4.0 | P | Prac.stůl s trnoží s dřezem a prostorem pro lednici |  | 1 | 0 | 0 | 21
|  | a pračku vpravo , zadní lem , otvor pro baterii |  | 1 | 0
|  | Typ: |  | 1 | 0
|  | Rozměry v mm: | 1800x700x900 | 1 | 0
12.4.1 | P | horní skřínka s křídl.dvířky |  | 1 | 0 | 0 | 21
|  | korpus i dvířka - lamino s ABS hranou 2 mm , madlo |  | 1 | 0
|  | Typ: | truhl.výrobek | 1 | 0
|  | Rozměry v mm: | 800x350x600 | 1 | 0
12.4.2 | P | dřezová baterie |  | 1 | 0 | 0 | 21
|  | Typ: | stolní | 1 | 0
12.5.0 | P | chladící skříň 130l , plné dveře |  | 1 | 0 | 0 | 21
|  | bílé provedení , ventilované chlazení |  | 1 | 0
|  | Typ: | podstolová | 1 | 0
|  | Rozměry v mm: | 600x600x850 | 1 | 0
|  | Příkon v kW: | 230V/0,2 | 1 | 0
13.1.0 | P | třídící stůl s trnoží , ZL |  | 1 | 0 | 0 | 21
|  | Typ: |  | 1 | 0
|  | Rozměry v mm: | 1200x700x900 | 1 | 0
13.2.0 | P | Mycí stůl se 2 dřezy , prolomená deska , ZL |  | 1 | 0 | 0 | 21
|  | VD 600x500x300 |  | 1 | 0
|  | Typ: |  | 1 | 0
|  | Rozměry v mm: | 1400x700x900 | 1 | 0
13.2.1 | P | drtič odpadků s pneuspínačem - stávající |  | 1 | 0 | 0 | 21
|  | pro vestavbu do poz 13.2 |  | 1 | 0
|  | Typ: | jen demontáž a montáž + pneuspínač | 1 | 0
|  | Rozměry v mm: |  | 1 | 0
|  | Příkon v kW: | 230V/1 | 1 | 0
13.3.0 | P | tlaková sprcha s raménkem |  | 1 | 0 | 0 | 21
|  | Typ: | stolní | 1 | 0
|  | Rozměry v mm: |  | 1 | 0
13.4.0 | P | prac.stůl s trnoží , ZL |  | 1 | 0 | 0 | 21
|  | Typ: |  | 1 | 0
|  | Rozměry v mm: | 1200x700x900 | 1 | 0
13.5.0 | P | Regál 4 police , nosnost police 80 kg |  | 2 | 0 | 0 | 21
|  | Al stojina , police plast |  | 2 | 0
|  | Typ: |  | 2 | 0
|  | Rozměry v mm: | 1304x577x1700 | 2 | 0
13.6.0 | P | podlahová vpust DN 50 s nerez mřížkou - dodávka stavby |  | 1 | 0 | 0 | 21
|  | Typ: |  | 1 | 0
|  | Rozměry v mm: |  | 1 | 0
13.7.0 | P | Vozík na 18 GN 1/1 |  | 1 | 0 | 0 | 21
|  | Typ: | nerez | 1 | 0
|  | Rozměry v mm: | 770x660x1600 | 1 | 0
13.8.0 | P | Vozík na GN s prac.plochou a vsuny na 8x GN 2/1 |  | 1 | 0 | 0 | 21
|  | Typ: | nerez | 1 | 0
|  | Rozměry v mm: | 720x660x900 | 1 | 0
14.1.0 | P | mycí stůl s dřezem vlevo - stávající , ZL |  | 1 | 0 | 0 | 21
|  | Typ: |  | 1 | 0
|  | Rozměry v mm: | 1200x700x900 | 1 | 0
14.1.1 | P | dřezová baterie |  | 1 | 0 | 0 | 21
|  | Typ: | stolní | 1 | 0
|  | Rozměry v mm: |  | 1 | 0
14.2.0 | P | police nástěnná nerez |  | 2 | 0 | 0 | 21
|  | Typ: |  | 2 | 0
|  | Rozměry v mm: | 1200x300 | 2 | 0
14.3.0 | P | Prac.stůl se zásuvkovým blokem vlevo a policí , ZL,PL |  | 1 | 0 | 0 | 21
|  | Typ: |  | 1 | 0
|  | Rozměry v mm: | 1600x700x900 | 1 | 0
14.4.0 | P | Prac.stůl s policí , ZL |  | 1 | 0 | 0 | 21
|  | Typ: |  | 1 | 0
|  | Rozměry v mm: | 1900x700x900 | 1 | 0
14.5.0 | P | nářezový stroj 300 mm s teflonovým nožem |  | 1 | 0 | 0 | 21
|  | gravitační , řemínkový převod , pro střední zátěž |  | 1 | 0
|  | brusné zařízení |  | 1 | 0
|  | Typ: |  | 1 | 0
|  | Rozměry v mm: |  | 1 | 0
|  | Příkon v kW: | 230V/0,25 | 1 | 0
14.6.0 | P | krájecí deska nierolen |  | 1 | 0 | 0 | 21
|  | Typ: |  | 1 | 0
|  | Rozměry v mm: | 600x400x20 | 1 | 0
14.7.0 | P | Krouhač zeleniny celokovový , výkon až 250 kg /hod |  | 1 | 0 | 0 | 21
|  | velký otvor ledvinka 139cm 2, trubicový otvor pr 58 mm |  | 1 | 0
|  | Typ: |  | 1 | 0
|  | Rozměry v mm: | 350x310x610 | 1 | 0
|  | Příkon v kW: | 230V/0,55 | 1 | 0
14.7.1 | P | sada 6 disků vč.nástěnního držáku |  | 1 | 0 | 0 | 21
|  | Typ: |  | 1 | 0
|  | Rozměry v mm: |  | 1 | 0
14.8.0 | P | Váha stolní do 15 kg digitální s nerez miskou |  | 2 | 0 | 0 | 21
|  | Typ: |  | 2 | 0
|  | Rozměry v mm: |  | 2 | 0
|  | Příkon v kW: | 230V/0,01 | 2 | 0
14.9.0 | P | tyčový mixer 450 mm , rozebiratelný |  | 1 | 0 | 0 | 21
|  | plynulá regulace otáček 1500-9000 ot /min |  | 1 | 0
|  | Typ: |  | 1 | 0
|  | Rozměry v mm: | 840x125 průměr | 1 | 0
|  | Příkon v kW: | 230V/1,5 | 1 | 0
14.10.0 | P | Prac.stůl s policí , zadní lem |  | 1 | 0 | 0 | 21
|  | přesah desky vzadu cca 180 mm |  | 1 | 0
|  | Typ: |  | 1 | 0
|  | Rozměry v mm: | 2100x700x900 | 1 | 0
14.11.0 | P | Kuch.robot hnětač kotlíky 60+ 30 l |  | 1 | 0 | 0 | 21
|  | hnětač, šlehač,míchač , vozík , 3 rychlosti |  | 1 | 0
|  | automatikcé zvedání a spouštění kotlíku |  | 1 | 0
|  | Typ: |  | 1 | 0
|  | Rozměry v mm: | 570x1070x1140 | 1 | 0
|  | Příkon v kW: | 400V/3 | 1 | 0
14.12.0 | P | Pracovní stůl s policí, ZL |  | 1 | 0 | 0 | 21
|  | buková prac.deska |  | 1 | 0
|  | Typ: |  | 1 | 0
|  | Rozměry v mm: | 1600x700x900 | 1 | 0
14.13.0 | P | Pracovní stůl s policí a zásuvk.blokem vpravo, ZL , LL |  | 1 | 0 | 0 | 21
|  | výřez v prac.desce vlevo , přesah desky vlevo 200 mm |  | 1 | 0
|  | Typ: |  | 1 | 0
|  | Rozměry v mm: | 2000x700x900 | 1 | 0
14.14.0 | P | Mycí stůl s dřezem vlevo - stávající |  | 1 | 0 | 0 | 21
|  | Typ: |  | 1 | 0
|  | Rozměry v mm: | 1200x700x900 | 1 | 0
14.14.1 | P | Baterie dřezová |  | 1 | 0 | 0 | 21
|  | Typ: | stolní | 1 | 0
|  | Rozměry v mm: |  | 1 | 0
14.15.0 | P | masodeska |  | 2 | 0 | 0 | 21
|  | Typ: | buk | 2 | 0
|  | Rozměry v mm: | 600x400x100 | 2 | 0
14.16.0 | P | umyvadlo s bezdotykem - dodávka stavby |  | 1 | 0 | 0 | 21
|  | Typ: |  | 1 | 0
|  | Rozměry v mm: |  | 1 | 0
14.16.1 | P | hygienický set - dodávka provozu |  | 1 | 0 | 0 | 21
|  | Typ: |  | 1 | 0
|  | Rozměry v mm: |  | 1 | 0
14.17.0 | P | Chladící skříň 600 l , plné dveře |  | 1 | 0 | 0 | 21
|  | bílé provedení ,ventilované chlazení |  | 1 | 0
|  | Typ: |  | 1 | 0
|  | Rozměry v mm: | 750x790x2060 | 1 | 0
|  | Příkon v kW: | 230V/0,35 | 1 | 0
14.18.0 | P | Prac.stůl s policí , ZL |  | 1 | 0 | 0 | 21
|  | Typ: |  | 1 | 0
|  | Rozměry v mm: | 1200x700x900 | 1 | 0
14.19.0 | P | Regálový vozík na 18 GN 2/1 |  | 1 | 0 | 0 | 21
|  | Typ: |  | 1 | 0
|  | Rozměry v mm: | 770x660x1900 | 1 | 0
14.20.0 | P | Konvektomat el 10 GN 1/1 , bojler |  | 1 | 0 | 0 | 21
|  | manuální nastavení parametrů, pokrmová sonda |  | 1 | 0
|  | samonavíjecí sprcha , automatické mytí |  | 1 | 0
|  | možnost uložení až 100 programů s 12 kroky |  | 1 | 0
|  | Typ: |  | 1 | 0
|  | Rozměry v mm: | 850x775x1014 | 1 | 0
|  | Příkon v kW: | 400V/18 | 1 | 0
14.20.1 | P | podestavba se zásobníkem na GN 2/1 |  | 1 | 0 | 0 | 21
|  | Typ: | dle typu | 1 | 0
|  | Rozměry v mm: |  | 1 | 0
14.21.0 | P | Konvektomat el 20 GN 1/1 , bojlerový vyvíječ páry |  | 1 | 0 | 0 | 21
|  | manuální řízení varných procesů |  | 1 | 0
|  | vč.integrovaného zavážecího vozíku , samonavíjecí |  | 1 | 0
|  | sprchy , pokrmová sonda, automatické mytí |  | 1 | 0
|  | možnost uloženíá až 100 vlastních programů o 12 krocích |  | 1 | 0
|  | Typ: |  | 1 | 0
|  | Rozměry v mm: | 879 x 847x1807 | 1 | 0
|  | Příkon v kW: | 400V/36 | 1 | 0
14.21.1 | P | Sada gastronádob pro konvektomat |  | 1 |  | 0 | 21
|  | 16 x GN 1/1-65, 16 smalt GN 1/1-65 |  | 1 | 0
|  | 10 x děrovaná GN 1/1-150 , 12 x děrovaná Gn 1/1-20 |  | 1 | 0
|  | 2x rošt nerez GN 1/1, 10 x víko GN 1/1 |  | 1 | 0
|  | 8 x plech na lívance a volská oka |  | 1 | 0
|  |  |  | 1 | 0
14.22.0 | P | VZT zákryt nad konvektomaty dodávka stavby |  | 1 | 0 | 0 | 21
|  | včetně tuk.filtrů a osvětlení |  | 1 | 0
|  | Typ: |  | 1 | 0
|  | Rozměry v mm: | 3200x1400x450 | 1 | 0
14.23.0 | P | teplá skříň 15 GN 1/1 |  | 1 | 0 | 0 | 21
|  | dvojpláštový izolovaný vozík s ohřevem |  | 1 | 0
|  | digitální termostat 30x-90 C |  | 1 | 0
|  | Typ: |  | 1 | 0
|  | Rozměry v mm: | 570x825x1465 | 1 | 0
|  | Příkon v kW: | 230V/1,8 | 1 | 0
14.24.0 | P | Kotel el. 150 l nepř.ohřev , kulatá vložka |  | 1 | 0 | 0 | 21
|  | presostat, vyp.ventil 1 1/2" |  | 1 | 0
|  | Typ: |  | 1 | 0
|  | Rozměry v mm: | 800x930x850 | 1 | 0
|  | Příkon v kW: | 400V/21,5 | 1 | 0
|  |  |  | 1 | 0
14.24.1 | P | Kotel el 250 l s nepř.ohřevem - stávající |  | 1 | 0 | 0 | 21
|  | obdélníková vložka ,vyp.ventil 1 1/2" |  | 1 | 0
|  | Typ: | Alba Classico E-B-250/900 | 1 | 0
|  | Rozměry v mm: | 1350x900x900 | 1 | 0
|  | Příkon v kW: | 400V/30 | 1 | 0
|  | Pozn. R.v. 2019 |  | 1 | 0
14.25.0 | P | Pánev el 80 l s el.sklápěním |  | 1 | 0 | 0 | 21
|  | dno ze speciální slitiny DUOMAT |  | 1 | 0
|  | vana nerez , napouštění vody |  | 1 | 0
|  | rozsah teplot 120-300 C |  | 1 | 0
|  | Typ: |  | 1 | 0
|  | Rozměry v mm: | 800x930x850 | 1 | 0
|  | Příkon v kW: | 400V/13 | 1 | 0
|  |  |  | 1 | 0
14.26.0 | P | Sporák el. 2 hranaté plotny na podestavbě |  | 1 | 0 | 0 | 21
|  | Typ: |  | 1 | 0
|  | Rozměry v mm: | 400x930x850 | 1 | 0
|  | Příkon v kW: | 400V/8 | 1 | 0
|  |  |  | 1 | 0
14.26.1 | P | Prac.stůl s policí , zadní lem |  | 1 | 0 | 0 | 21
|  | přední radiusová hrana dle technologie |  | 1 | 0
|  | prac.deska vzadu přesazena o 100 mm , zadní výpln |  | 1 | 0
|  | Typ: |  | 1 | 0
|  | Rozměry v mm: | 950x930x850 | 1 | 0
14.27.0 | P | prac.stůl s policí a zadním lem |  | 1 | 0 | 0 | 21
|  | Typ: |  | 1 | 0
|  | Rozměry v mm: | 1400x700x80 | 1 | 0
14.28.0 | P | Prac.stůl. s policí bez lemu |  | 2 | 0 | 0 | 21
|  | Typ: |  | 2 | 0
|  | Rozměry v mm: | 1800x600x850 | 2 | 0
14.29.0 | P | těžká baterie s otočným ramenem H=700 mm |  | 1 | 0 | 0 | 21
|  | Typ: |  | 1 | 0
|  | Rozměry v mm: |  | 1 | 0
14.30.0 | P | podlahový žlab nerez s pororoštem a vpustí DN 100 |  | 1 | 0 | 0 | 21
|  | Typ: |  | 1 | 0
|  | Rozměry v mm: | 2100 x400 | 1 | 0
14.30.1 | P | podlahový žlab nerez s pororoštem a vpustí DN 70 |  | 1 | 0 | 0 | 21
|  | Typ: |  | 1 | 0
|  | Rozměry v mm: | 800x400 | 1 | 0
14.31.0 | P | VZT zákryt nad varný blok- dodávka stavby |  | 1 | 0 | 0 | 21
|  | s tukovými filtry a osvětlením |  | 1 | 0
|  | Typ: |  | 1 | 0
|  | Rozměry v mm: | 2400x2400x450 | 1 | 0
|  | Příkon v kW: | 230V/0,08 | 1 | 0
14.32.0 | P | Multifunkční el. pánev 100 s příslušenstvím |  | 1 | 0 | 0 | 21
|  | sada košů por vaření těstovin , sada košů pro fritování |  | 1 | 0
|  | zvedací automatika, rošt na dno pánve |  | 1 | 0
|  | míchací stěrka , síto |  | 1 | 0
|  | Příkon v kW: | 400V/27 | 1 | 0
|  | Typ: |  | 1 | 0
|  | Rozměry v mm: | 1030x894x1078 | 1 | 0
14.32.1 | P | VZT zákryt nad multifci nástěnný - dodávka stavby |  | 1 | 0 | 0 | 21
|  | s tukovými filtry a osvětlením |  | 1 | 0
|  | Typ: |  | 1 | 0
|  | Rozměry v mm: | 1500x1200x450 | 1 | 0
|  | Příkon v kW: | 230V/0,08 | 1 | 0
14.32.2 | P | podlahový žlab nerez s pororoštem a s vpustí DN 70 |  | 1 | 0 | 0 | 21
|  | Typ: |  | 1 | 0
|  | Rozměry v mm: | 500x700 | 1 | 0
15.1.0 | P | umyvadlo s baterií - dodávka stavby |  | 1 | 0 | 0 | 21
|  | Typ: |  | 1 | 0
|  | Rozměry v mm: |  | 1 | 0
15.1.1 | P | hygienický set - dodávka provozu |  | 1 | 0 | 0 | 21
|  | Typ: |  | 1 | 0
|  | Rozměry v mm: |  | 1 | 0
15.2.0 | P | Neobsazeno |  | 1 | 0 | 0 | 21
|  | Typ: |  | 1 | 0
|  | Rozměry v mm: |  | 1 | 0
|  | Příkon v kW: |  | 1 | 0
15.3.0 | P | Výdejní stůl neutrální se 2 policemi |  | 2 | 0 | 0 | 21
|  | Typ: |  | 2 | 0
|  | Rozměry v mm: | 600x700x900 | 2 | 0
15.4.0 | P | výdejní stůl s vodní lázní 2 GN 1/1, police , sokl |  | 1 | 0 | 0 | 21
|  | pevné napojení na vodu a odpad |  | 1 | 0
|  | Typ: |  | 1 | 0
|  | Rozměry v mm: | 820x700x900 | 1 | 0
|  | Příkon v kW: | 230V/1,6 | 1 | 0
15.4.1 | P | výdejní stůl s vodní lázní 3 GN 1/1 s policí , sokl |  | 2 | 0 | 0 | 21
|  | integrovaná zásuvka 230V /16A |  | 2 | 0
|  | pevné napojení na vodu a odpad |  | 2 | 0
|  | Typ: |  | 2 | 0
|  | Rozměry v mm: |  | 2 | 0
|  | Příkon v kW: | 230V/2,4 | 2 | 0
15.4.2 | P | hygienický zákryt s výdejní policí , samoobslužný |  | 1 | 0 | 0 | 21
|  | Typ: | dle výkresu | 1 | 0
|  | Rozměry v mm: | 3750x350x300 | 1 | 0
15.4.3 | P | neobsazeno |  | 1 | 0 | 0 | 21
|  | Typ: |  | 1 | 0
|  | Rozměry v mm: |  | 1 | 0
15.5.0 | P | Výdejní stěna nerez doměrek |  | 1 | 0 | 0 | 21
|  | příprava pro montáž obkladu |  | 1 | 0
|  | Typ: |  | 1 | 0
|  | Rozměry v mm: | 1420x80x900 | 1 | 0
15.6.0 | P | Zásobník na talíře s ohřevem 2 tubus |  | 3 | 0 | 0 | 21
|  | kapacita cca 2x50 talířů do pr 270 mm |  | 3 | 0
|  | Typ: |  | 3 | 0
|  | Rozměry v mm: | 910x480x900 | 3 | 0
|  | Příkon v kW: | 230V/0,7 | 3 | 0
15.7.0 | P | Obklad výdejní linky |  | 1 | 0 | 0 | 21
|  | desky lamino , dekor dle vzorníku - bude upřesněno |  | 1 | 0
|  | Typ: |  | 1 | 0
|  | Rozměry v mm: | 5500x720 | 1 | 0
15.8.0 | P | El.roleta s Al lamelami - dodávka stavby |  | 1 | 0 | 0 | 21
|  | Typ: |  | 1 | 0
|  | Rozměry v mm: |  | 1 | 0
|  | Příkon v kW: | 230V/0,5 | 1 | 0
15.9.0 | P | dráha na podnosy z jacklů 30x30 |  | 1 | 0 | 0 | 21
|  | včetně konzol pro montáž |  | 1 | 0
|  | Typ: |  | 1 | 0
|  | Rozměry v mm: | 5500x350 | 1 | 0
15.10.0 | P | Vozík na podnosy a příbory vč 5 ks GN 1/1 |  | 1 | 0 | 0 | 21
|  | Typ: |  | 1 | 0
|  | Rozměry v mm: | 900x615x1213 | 1 | 0
15.11.0 | P | Vozík na koše s pohyblivou plošinou |  | 1 | 0 | 0 | 21
|  | Typ: |  | 1 | 0
|  | Rozměry v mm: | 725x670x900 | 1 | 0
15.11.1 | P | sada 6 košů na sklo s nástavcem |  | 1 | 0 | 0 | 21
|  | Typ: | plast | 1 | 0
|  | Rozměry v mm: | 500x500x110 | 1 | 0
15.12.0 | P | Prac.stůl skříňový s jacklovou dráhou na podnosy |  | 1 | 0 | 0 | 21
|  | interiérový obklad lamino a nerez sokl ze dvou stran |  | 1 | 0
|  | křídlová dvířka pod dráhou na podnosy |  | 1 | 0
|  | Typ: |  | 1 | 0
|  | Rozměry v mm: | 1600x600x900 | 1 | 0
15.13.0 | P | Chlazená vana na GN s proskl.nástavbou |  | 1 | 0 | 0 | 21
|  | Typ: | stávající | 1 | 0
|  | Rozměry v mm: | 1400x400x7 | 1 | 0
|  | Příkon v kW: | 230V/0,2 | 1 | 0
15.13.1 | P | podstavec pod chlazenou vanu jacklový |  | 1 | 0 | 0 | 21
|  | Typ: |  | 1 | 0
|  | Rozměry v mm: | 1420x410x650 | 1 | 0
15.13.2 | P | odkapní miska nerez |  | 2 | 0 | 0 | 21
|  | Typ: |  | 2 | 0
|  | Rozměry v mm: | 150x200x20 | 2 | 0
15.14.0 | P | Výdejní automat na chlazené |  | 1 | 0 | 0 | 21
|  | 3 Bag in boxy nahoře v přístroji |  | 1 | 0
|  | Typ: | pronájem | 1 | 0
|  | Rozměry v mm: | 500x600x850 | 1 | 0
|  | Příkon v kW: | 230V/0,5 | 1 | 0
15.15.0 | P | Vozík na podnosy s použitým nádobím |  | 3 | 0 | 0 | 21
|  | kapacita cca 20 podnosů |  | 3 | 0
|  | Typ: | pro podnos typu US norm | 3 | 0
|  | Rozměry v mm: |  | 3 | 0
16.1.0 | P | Třídící stůl s trnoží ZL.PL |  | 1 | 0 | 0 | 21
|  | Typ: |  | 1 | 0
|  | Rozměry v mm: | 1800x700x870 | 1 | 0
16.2.0 | P | vstupní stůl dřezem a dráhou na koše , zvýšený lem |  | 1 | 0 | 0 | 21
|  | Typ: |  | 1 | 0
|  | Rozměry v mm: | 1200x755x1170 | 1 | 0
16.2.1 | P | tlaková sprcha s raménkem |  | 1 | 0 | 0 | 21
|  | Typ: | stolní | 1 | 0
|  | Rozměry v mm: |  | 1 | 0
16.3.0 | P | Myčka s automatickým posuvem košů 150 ks /hod |  | 1 | 0 | 0 | 21
|  | dvojitý oplach vč.sušící zony |  | 1 | 0
|  | kondenzační jednotka pro zpětné využití odpadního |  | 1 | 0
|  | tepla , bezp.vypínač |  | 1 | 0
|  | Typ: |  | 1 | 0
|  | Rozměry v mm: | 2080x925x1908 | 1 | 0
|  | Příkon v kW: | 400V/32 | 1 | 0
16.3.1 | P | sada 10 košů na mytí skla, talířů, příborů a podnosů |  | 1 | 0 | 0 | 21
|  | Typ: | plast | 1 | 0
|  | Rozměry v mm: | 500x500x110 | 1 | 0
16.4.0 | P | dávkovače detergentů - externí |  | 1 | 0 | 0 | 21
|  | Typ: |  | 1 | 0
|  | Rozměry v mm: |  | 1 | 0
|  | Příkon v kW: | 230V/0,5 | 1 | 0
16.5.0 | P | Výstupní válečkový dopravník s koncovým spínačem |  | 1 | 0 | 0 | 21
|  | Typ: |  | 1 | 0
|  | Rozměry v mm: | 1200x650 | 1 | 0
16.6.0 | P | VZT zákryt nad vstup do myčky - dodávka stavby |  | 2 | 0 | 0 | 21
|  | bez osvětlení , s tukovými filtry |  | 2 | 0
|  | Typ: |  | 2 | 0
|  | Rozměry v mm: | 1000x1000x450 | 2 | 0
16.7.0 | P | regál 4 police , nosnost police 80 kg |  | 1 | 0 | 0 | 21
|  | Al stojky, police plast |  | 1 | 0
|  | Typ: |  | 1 | 0
|  | Rozměry v mm: | 2404x577x1700 | 1 | 0
16.8.0 | P | podlahová vpust DN 50 - dodávka stavby |  | 1 | 0 | 0 | 21
|  | Typ: |  | 1 | 0
|  | Rozměry v mm: |  | 1 | 0
16.9.0 | P | Změkčovač vody centrální DUPLEX |  | 1 | 0 | 0 | 21
|  | průtok min 30l/min , bez připojení na 230V |  | 1 | 0
|  | Typ: |  | 1 | 0
|  | Rozměry v mm: | 430x200x740 | 1 | 0
17.1.0 | P | podnos sklolaminát US norm |  | 250 | 0 | 0 | 21
|  | prolis pro snadné osychání , vhodné pro mytí |  | 250 | 0
|  | v prům,myčkách |  | 250 | 0
|  | Typ: |  | 250 | 0
|  | Rozměry v mm: | 460x360 | 250 | 0
17.2.0 | P | židle pro jídelnu , sedák a opěrák plast |  | 18 | 0 | 0 | 21
|  | kostra chrom |  | 18 | 0
|  | Typ: |  | 18 | 0
|  | Rozměry v mm: |  | 18 | 0
17.3.0 | P | stůl jídelní |  | 3 | 0 | 0 | 21
|  | Typ: |  | 3 | 0
|  | Rozměry v mm: | 1200x800 | 3 | 0
17.3.1 | P | stůl jídelní |  | 1 |  | 0 | 21
|  | Typ: |  | 1 | 0
|  | Rozměry v mm: | 1800x800 | 1 | 0
18.1.0 | N21 | Montáž vč.materiálu - rozpočítat do ceny výrobku |  | 1 |  | 0 | 21
18.2.0 | N21 | Doprava - rozpočítat do ceny výrobku |  | 1 |  | 0 | 21
18.3.0 | N21 | Výchozí revize , provozní zkoušky- rozpočítat do ceny výrobku |  | 1 |  | 0 | 21
18.4.0 | N21 | Zaškolení personálu - rozpočítat do ceny výrobku |  | 1 | 0 | 0 | 21
|  | CELKEM ZA TECHNOLOGII BEZ DPH |  |  |  | 0
0
|  | REVIZE A ZAŠKOLENÍ |  |  |  | 0
|  | CELKEM ZA DODÁVKU BEZ DPH |  |  |  | 0
|  | CELKEM ZA DODÁVKU S DPH |  |  |  | 0
|  | Rekapitulace DPH |  | DPH % | DPH Kč | Celkem bez DPH
|  |  |  | N15 |  | 0
|  |  |  | N21 |  | 0
|  |  |  | S | 4 | #NAME?
|  |  |  | 15 |  | 0
|  |  |  | 21 | 0 | 0
|  | CELKEM ZA DODÁVKU BEZ DPH |  |  |  | 0
|  | CELKEM ZA DODÁVKU S DPH |  |  |  | #NAME?
V ceně nejsou zahrnuty gastronádoby pro výdej