## 101
ASPE10 | [9 empty] | 2
|  |  |  | Příloha k formuláři pro ocenění nabídky |  |  |  |  | 0 | 3
S | Stavba: | 22-119 |  | OPRAVA KOMUNIKACE A PARKOVACÍCH MÍST - UL. SNĚHURČINA, LIBEREC |  |  | 101 | 0 | 0,00 | 2
O | Rozpočet: | 101 |  | KOMUNIKACE A PARKOVACÍ PLOCHY - etapa I |  |  |  |  | 15,00 | 2
Typ | Poř. číslo | Kód položky | Varianta | Název položky | MJ | Množství | Cena |  | 21,00 | 2
[7 empty] | Jednotková | Celkem
0 | 1 | 2 | 3 | 4 | 5 | 6 | 9 | 10
SD |  | 0 |  | Všeobecné konstrukce a práce |  |  |  | 0 | 0 |  | 0 | 0
P | 1 | 014101 | a | POPLATKY ZA SKLÁDKU | M3 | 201.6 |  | 0 | 0 | 2
PP |  |  |  | rozsah a realizace položky jen se souhlasem TDI nebo zástupce investora zemina
VV |  |  |  | z pol.č. 17120a: 201,6=201,60 [A]
P | 2 | 014101 | b | POPLATKY ZA SKLÁDKU | M3 | 20 |  | 0 | 0 | 2
PP |  |  |  | zemina
VV |  |  |  | z pol.č. 17120b: 20,0=20,00 [A]
P | 3 | 014102 | a | POPLATKY ZA SKLÁDKU | T | 1330.56 |  | 0 | 0 | 2
PP |  |  |  | rozsah a realizace položky jen se souhlasem TDI nebo zástupce investora
VV |  |  |  | z pol.č. 113458a: 604,8m3*2,2t/m3=1 330,56 [A]
P | 4 | 014102 | b | POPLATKY ZA SKLÁDKU | T | 130.75 |  | 0 | 0 | 2
PP
VV |  |  |  | z pol.č. 113438: 10,5m3*2,2t/m3=23,10 [A] z pol.č. 113458b: 3,75m3*2,2t/m3=8,25 [B] z pol.č. 113518: 60,0m*0,04t/m=2,40 [C] z pol.č. 113528: 910,0m*0,1t/m=91,00 [D] z pol.č. 96687: 10ks*0,6t/ks=6,00 [E] Celkem: A+B+C+D+E=130,75 [F]
P | 5 | 02720 |  | POMOC PRÁCE ZŘÍZ NEBO ZAJIŠŤ REGULACI A OCHRANU DOPRAVY | KPL | 1 |  | 0 | 0 | 2
PP |  |  |  | dopravně inženýrská opatření v průběhu celé stavby (dle schváleného plánu ZOV a vyjádření DI PČR), zahrnuje osazení, přesuny a odvoz provizorního dopravního značení. Zahrnuje dočasné dopravní značení, semafory, dopravní zařízení (např citybloky, provizorní betonová a ocelová svodidla, ochranná zábradlí, světelné výstražné zařízení atd.) oplocení a všechny související práce po dobu trvání stavby Součástí položky je i údržba a péče o dopravně inženýrská opatření v průběhu celé stavby a zajištění a projednání DIR." údržba k zajištění bezpečného provozu komunikací po dobu stavby
VV
P | 6 | 02910 | A | OSTATNÍ POŽADAVKY - ZEMĚMĚŘIČSKÁ MĚŘENÍ | KPL | 1 |  | 0 | 0 | 2
PP |  |  |  | Zaměření skutečného provedení stavby
VV
P | 7 | 02910 | B | OSTATNÍ POŽADAVKY - ZEMĚMĚŘIČSKÁ MĚŘENÍ | KPL | 1 |  | 0 | 0 | 2
PP |  |  |  | Geodetická činnost v průběhu provádění stavebních prací (geodet zhotovitele stavby) včetně vytyčení stavby a skutečného zjištění průběhu inženýrských sítí. Součástí je případné vybudování potřebné vytyčovací sítě.
VV
P | 8 | 02920 |  | OSTATNÍ POŽADAVKY - OCHRANA ŽIVOTNÍHO PROSTŘEDÍ | KPL | 1 |  | 0 | 0 | 0
PP |  |  |  | komplexní opatření pro ochranu stromů a kořenového systému z důvodu zemních prací v kořenovém prostoru 20ks dřevin
VV
P | 9 | 02943 |  | OSTATNÍ POŽADAVKY - VYPRACOVÁNÍ RDS | KPL | 1 |  | 0 | 0 | 2
PP |  |  |  | Realizační dokumentace stavby
VV
P | 10 | 02944 |  | OSTAT POŽADAVKY - DOKUMENTACE SKUTEČ PROVEDENÍ V DIGIT FORMĚ | KPL | 1 |  | 0 | 0 | 2
PP |  |  |  | Dokumentace skutečného provedení stavby
VV
P | 11 | 03100 |  | ZAŘÍZENÍ STAVENIŠTĚ - ZŘÍZENÍ, PROVOZ, DEMONTÁŽ | KPL | 1 |  | 0 | 0 | 2
PP |  |  |  | Technická specifikace: Kompletní zařízení staveniště pro celou stavbu včetně zajištění potřebných povolení a rozhodnutí. Položka zahrnuje náklady spojené se staveništními komunikacemi, oplocením staveniště, vstupem a vjezdem na staveniště, staveništní přípojky vody, kanalizace, elektrické energie, zajištění dodávky elektrické energie, rozvody médií po stavbě včetně vyvolaných přeložek sítí a s tím spojených nákladů s odstávkou a zabezpečení stávajících IS proti poškození, kancelářské plochy pro potřeby zhotovitele a zástupce investora, sociální zařízení, zajištění skladovacích ploch a prostor pro potřeby stavby. Komplexní ostrahu a zabezpečení staveniště. Monitoring vlivu stavby na okolní prostředí (hluk, prašnost, doprava). Poplatky a náklady spojené se záborem veřejného prostranství a s tím související dopravní značení a zabezpečení pracoviště. Poplatky a náklady za spotřebované energie, plyn a vodu atd. v době výstavby až do předání díla. Zajištění údržby veřejných komunikací a komunikací pro pěší v průběhu celé stavby, včetně případné zimní údržby.
VV
SD |  | 1 |  | Zemní práce |  |  |  | 0 | 0 |  | 0 | 0
P | 12 | 113438 |  | ODSTRAN KRYTU ZPEVNĚNÝCH PLOCH S ASFALT POJIVEM VČET PODKLADU, ODVOZ DO 20KM | M3 | 10.5 |  | 0 | 0 | 2
PP
VV |  |  |  | chodníky: 42,0m2*0,25=10,50 [A]
P | 13 | 113458 | a | ODSTRAN KRYTU ZPEVNĚNÝCH PLOCH Z BETONU VČET PODKLADU, ODVOZ DO 20KM | M3 | 604.8 |  | 0 | 0 | 2
PP |  |  |  | rozsah a realizace položky jen se souhlasem TDI nebo zástupce investora vybourání kce po odfrézování
VV |  |  |  | obnova plné konstrukční skladby: 2520,0m2*0,24=604,80 [A]
P | 14 | 113458 | b | ODSTRAN KRYTU ZPEVNĚNÝCH PLOCH Z BETONU VČET PODKLADU, ODVOZ DO 20KM | M3 | 3.75 |  | 0 | 0 | 2
PP
VV |  |  |  | přidružené plochy: 15,0m2*0,25=3,75 [A]
P | 15 | 113518 |  | ODSTRANĚNÍ ZÁHONOVÝCH OBRUBNÍKŮ, ODVOZ DO 20KM | M | 60 |  | 0 | 0 | 2
PP
VV |  |  |  | 60,0m=60,00 [A]
P | 16 | 113528 |  | ODSTRANĚNÍ CHODNÍKOVÝCH A SILNIČNÍCH OBRUBNÍKŮ BETONOVÝCH, ODVOZ DO 20KM | M | 910 |  | 0 | 0 | 2
PP
VV |  |  |  | 910,0m=910,00 [A]
P | 17 | 113728 |  | FRÉZOVÁNÍ ZPEVNĚNÝCH PLOCH ASFALTOVÝCH, ODVOZ DO 20KM | M3 | 318.5 |  | 0 | 0 | 2
PP |  |  |  | v prům. tl. 100mm odvoz k recyklaci
VV |  |  |  | (2520,0+665,0)m2*0,10=318,50 [A]
P | 18 | 123734 |  | ODKOP PRO SPOD STAVBU SILNIC A ŽELEZNIC TŘ. I, ODVOZ DO 5KM | M3 | 201.6 |  | 0 | 0 | 2
PP |  |  |  | rozsah a realizace položky jen se souhlasem TDI nebo zástupce investora
VV |  |  |  | obnova plné konstrukční skladby: 2520,0m2*prům.tl. 0,08=201,60 [A]
P | 19 | 123734 | b | ODKOP PRO SPOD STAVBU SILNIC A ŽELEZNIC TŘ. I, ODVOZ DO 5KM | M3 | 20 |  | 0 | 0 | 2
PP
VV
P | 20 | 125738 |  | VYKOPÁVKY ZE ZEMNÍKŮ A SKLÁDEK TŘ. I, ODVOZ DO 20KM | M3 | 55 |  | 0 | 0 | 2
PP |  |  |  | humózní zeminy pro pol.č. 18230 nákup a doprava
VV
P | 21 | 132734 |  | HLOUBENÍ RÝH ŠÍŘ DO 2M PAŽ I NEPAŽ TŘ. I, ODVOZ DO 5KM | M3 | 18 |  | 0 | 0 | 2
PP
VV |  |  |  | odvodnění - výměna UV: 10,0*0,90*2,0=18,00 [A]
P | 22 | 17120 | a | ULOŽENÍ SYPANINY DO NÁSYPŮ A NA SKLÁDKY BEZ ZHUTNĚNÍ | M3 | 201.6 |  | 0 | 0 | 2
PP |  |  |  | rozsah a realizace položky jen se souhlasem TDI nebo zástupce investora
VV |  |  |  | zemina z pol.č. 123734a 201,6m3=201,60 [A]
P | 23 | 17120 | b | ULOŽENÍ SYPANINY DO NÁSYPŮ A NA SKLÁDKY BEZ ZHUTNĚNÍ | M3 | 20 |  | 0 | 0 | 2
PP
VV |  |  |  | zemina z pol.č. 123734b 20,0=20,00 [A]
P | 24 | 17380 |  | ZEMNÍ KRAJNICE A DOSYPÁVKY Z NAKUPOVANÝCH MATERIÁLŮ | M3 | 45 |  | 0 | 0 | 2
PP |  |  |  | Bude použita zemina vhodná k přímému použití bez úpravy, popřípadě drcené kamenivo dle ČSN 73 6133
VV
P | 25 | 17481 |  | ZÁSYP JAM A RÝH Z NAKUPOVANÝCH MATERIÁLŮ | M3 | 13.05 |  | 0 | 0 | 2
PP |  |  |  | Bude použita zemina vhodná k přímému použití bez úpravy dle ČSN 736133. Štěrk, nebo písek v jakémkoli poměru s frakcí max. 60mm. Podíl jemných částic max. 15%. Hutnění dle ČSN 736244.
VV |  |  |  | odvodnění - výměna UV: 10,0*0,90*(2,0-0,10-0,45)=13,05 [A]
P | 26 | 17581 |  | OBSYP POTRUBÍ A OBJEKTŮ Z NAKUPOVANÝCH MATERIÁLŮ | M3 | 4.05 |  | 0 | 0 | 2
PP |  |  |  | těžené kamenivo fr. 0-4
VV |  |  |  | odvodnění - výměna UV: 10,0*0,90*0,45=4,05 [A]
P | 27 | 18110 |  | ÚPRAVA PLÁNĚ SE ZHUTNĚNÍM V HORNINĚ TŘ. I | M2 | 57 |  | 0 | 0 | 2
PP
VV |  |  |  | chodníky a přidružené plochy: 57,0m2=57,00 [A]
P | 28 | 18110 | a | ÚPRAVA PLÁNĚ SE ZHUTNĚNÍM V HORNINĚ TŘ. I | M2 | 2520 |  | 0 | 0 | 2
PP |  |  |  | rozsah a realizace položky jen se souhlasem TDI nebo zástupce investora
VV |  |  |  | obnova plné konstrukční skladby: 2520,0m2=2 520,00 [A]
P | 29 | 18230 |  | ROZPROSTŘENÍ ORNICE V ROVINĚ | M3 | 55 |  | 0 | 0 | 2
PP
VV |  |  |  | 550,0m2*0,10=55,00 [A]
P | 30 | 18241 |  | ZALOŽENÍ TRÁVNÍKU RUČNÍM VÝSEVEM | M2 | 550 |  | 0 | 0 | 2
PP
VV
P | 31 | 183511 |  | CHEMICKÉ ODPLEVELENÍ CELOPLOŠNÉ | M2 | 550 |  | 0 | 0 | 2
PP |  |  |  | ornice před výsevem travní směsi
VV
P | 32 | 18471 |  | OŠETŘENÍ DŘEVIN VE SKUPINÁCH | M2 | 50 |  | 0 | 0 | 2
PP |  |  |  | zdravotní prořez větví a úprava tvaru koruny zasahujících do profilu vozovky stromy a keře podél trasy
VV
SD |  | 2 |  | Základy |  |  |  | 0 | 0 |  | 0 | 0
P | 33 | 21263 |  | TRATIVODY KOMPLET Z TRUB Z PLAST HMOT DN DO 150MM | M | 270 |  | 0 | 0 | 2
PP
VV
SD |  | 4 |  | Vodorovné konstrukce |  |  |  | 0 | 0 |  | 0 | 0
P | 34 | 45157 |  | PODKLADNÍ A VÝPLŇOVÉ VRSTVY Z KAMENIVA TĚŽENÉHO | M3 | 0.9 |  | 0 | 0 | 2
PP |  |  |  | těžené kamenivo fr. 0-4
VV |  |  |  | odvodnění - výměna UV: 10,0*0,90*0,10=0,90 [A]
SD |  | 5 |  | Komunikace |  |  |  | 0 | 0 |  | 0 | 0
P | 35 | 561401 |  | KAMENIVO ZPEVNĚNÉ CEMENTEM TŘ. I | M3 | 302.4 |  | 0 | 0 | 2
PP |  |  |  | rozsah a realizace položky jen se souhlasem TDI nebo zástupce investora SC C8/10
VV |  |  |  | obnova plné konstrukční skladby: 2520,0m2*0,12=302,40 [A]
P | 36 | 56330 | a | VOZOVKOVÉ VRSTVY ZE ŠTĚRKODRTI | M3 | 504 |  | 0 | 0 | 2
PP |  |  |  | rozsah a realizace položky jen se souhlasem TDI nebo zástupce investora
VV |  |  |  | obnova plné konstrukční skladby: 2520,0m2*0,20=504,00 [A]
P | 37 | 56330 | b | VOZOVKOVÉ VRSTVY ZE ŠTĚRKODRTI | M3 | 8.55 |  | 0 | 0 | 2
PP
VV |  |  |  | chodníky a přidružené plochy: 57,0m2*0,15=8,55 [A]
P | 38 | 56930 |  | ZPEVNĚNÍ KRAJNIC ZE ŠTĚRKODRTI | M3 | 14 |  | 0 | 0 | 2
PP
VV |  |  |  | 70,0m2*0,20=14,00 [A]
P | 39 | 572213 |  | SPOJOVACÍ POSTŘIK Z EMULZE DO 0,5KG/M2 | M2 | 7035 |  | 0 | 0 | 2
PP
VV |  |  |  | 2520,0m2*2=5 040,00 [A] 665,0m2*3=1 995,00 [B] Celkem: A+B=7 035,00 [C]
P | 40 | 574A04 |  | ASFALTOVÝ BETON PRO OBRUSNÉ VRSTVY ACO 11+, 11S | M3 | 127.4 |  | 0 | 0 | 2
PP
VV |  |  |  | 2520,0m2*0,04=100,80 [A] 665,0m2*0,04=26,60 [B] Celkem: A+B=127,40 [C]
P | 41 | 574C06 |  | ASFALTOVÝ BETON PRO LOŽNÍ VRSTVY ACL 16+, 16S | M3 | 39.9 |  | 0 | 0 | 2
PP
VV |  |  |  | 665,0m2*0,06=39,90 [A]
P | 42 | 574E06 |  | ASFALTOVÝ BETON PRO PODKLADNÍ VRSTVY ACP 16+, 16S | M3 | 177.8 |  | 0 | 0 | 2
PP
VV |  |  |  | 2520,0m2*0,06=151,20 [A] 665,0m2*0,04=26,60 [B] Celkem: A+B=177,80 [C]
P | 43 | 58251 |  | DLÁŽDĚNÉ KRYTY Z BETONOVÝCH DLAŽDIC DO LOŽE Z KAMENIVA | M2 | 14 |  | 0 | 0 | 2
PP |  |  |  | rovinné desky z hladkých dlaždic š. min. 0,25m (hladký povrch, rovinná bez zkosených hran), včetně lože a spárování z kameniva
VV
P | 44 | 582611 |  | KRYTY Z BETON DLAŽDIC SE ZÁMKEM ŠEDÝCH TL 60MM DO LOŽE Z KAM | M2 | 52.5 |  | 0 | 0 | 2
PP |  |  |  | HLADKÝ POVRCH, ROVINNÁ BEZ ZKOSENÝCH HRAN LOŽE - KAMENIVO DRŤ 4/8, VÝPLŇ SPÁR PÍSEK
VV |  |  |  | chodníky a přidružené plochy: 57,0m2-4,50m2=52,50 [A]
P | 45 | 58261A |  | KRYTY Z BETON DLAŽDIC SE ZÁMKEM BAREV RELIÉF TL 60MM DO LOŽE Z KAM | M2 | 4.5 |  | 0 | 0 | 2
PP |  |  |  | HMATOVÁ DLAŽBA KONTRASTNÍ BARVY (VAROVNÉ A SIGNÁLNÍ PÁSY) LOŽE - KAMENIVO DRŤ 4/8, tl. 40mm VÝPLŇ SPÁR PÍSEK
VV |  |  |  | chodníky: 4,50m2=4,50 [A]
P | 46 | 587202 |  | PŘEDLÁŽDĚNÍ KRYTU Z DROBNÝCH KOSTEK | M2 | 35 |  | 0 | 0 | 2
PP
VV
P | 47 | 587206 |  | PŘEDLÁŽDĚNÍ KRYTU Z BETONOVÝCH DLAŽDIC SE ZÁMKEM | M2 | 13 |  | 0 | 0 | 2
PP
VV
P | 48 | 58740 |  | PŘEDLÁŽDĚNÍ KRYTU Z VEGETAČNÍCH DÍLCŮ (PANELŮ) | M2 | 50 |  | 0 | 0 | 2
PP |  |  |  | včetně dodávky materiálu pro výplň dlažby (kamenivo)
VV
P | 49 | 58920 |  | VÝPLŇ SPAR MODIFIKOVANÝM ASFALTEM | M | 23 |  | 0 | 0 | 2
PP
VV
SD |  | 8 |  | Potrubí |  |  |  | 0 | 0 |  | 0 | 0
P | 50 | 87433 |  | POTRUBÍ Z TRUB PLASTOVÝCH ODPADNÍCH DN DO 150MM | M | 10 |  | 0 | 0 | 2
PP |  |  |  | PVC, SN 8, DN 150 - napojení na stávající přípojky
VV |  |  |  | odvodnění - výměna UV: 10,0=10,00 [A]
P | 51 | 89712 |  | VPUSŤ KANALIZAČNÍ ULIČNÍ KOMPLETNÍ Z BETONOVÝCH DÍLCŮ | KUS | 10 |  | 0 | 0 | 2
PP |  |  |  | typová systémová vpust se sběrným košem a kalovým prostorem, litinová mříž, dopravní zat. min. D400 včetně podkladních a ložných vrstev
VV
P | 52 | 89921 |  | VÝŠKOVÁ ÚPRAVA POKLOPŮ | KUS | 22 |  | 0 | 0 | 2
PP
VV
SD |  | 9 |  | Ostatní konstrukce a práce |  |  |  | 0 | 0 |  | 0 | 0
P | 53 | 914121 |  | DOPRAVNÍ ZNAČKY ZÁKLADNÍ VELIKOSTI OCELOVÉ FÓLIE TŘ 1 - DODÁVKA A MONTÁŽ | KUS | 6 |  | 0 | 0 | 2
PP
VV
P | 54 | 914912 |  | SLOUPKY A STOJKY DZ Z OCEL TRUBEK ZABETON MONTÁŽ S PŘESUNEM | KUS | 1 |  | 0 | 0 | 2
PP |  |  |  | včetně značek na sloupku
VV |  |  |  | zpětná montáž značení
P | 55 | 914913 |  | SLOUPKY A STOJKY DZ Z OCEL TRUBEK ZABETON DEMONTÁŽ | KUS | 1 |  | 0 | 0 | 2
PP |  |  |  | včetně značek na sloupku
VV |  |  |  | dočasné odstranění po dobu stavby
P | 56 | 914921 |  | SLOUPKY A STOJKY DOPRAVNÍCH ZNAČEK Z OCEL TRUBEK DO PATKY - DODÁVKA A MONTÁŽ | KUS | 4 |  | 0 | 0 | 2
PP
VV
P | 57 | 915211 |  | VODOROVNÉ DOPRAVNÍ ZNAČENÍ PLASTEM HLADKÉ - DODÁVKA A POKLÁDKA | M2 | 63.63 |  | 0 | 0 | 2
PP
VV |  |  |  | V4: 125,0*0,25=31,25 [A] V10b: 235,0*0,125=29,38 [B] V12a: 24,0*0,125=3,00 [C] Celkem: A+B+C=63,63 [D]
P | 58 | 91551 |  | VODOROVNÉ DOPRAVNÍ ZNAČENÍ - PŘEDEM PŘIPRAVENÉ SYMBOLY | KUS | 4 |  | 0 | 0 | 2
PP |  |  |  | vyhrazené parkování - symbol O1
VV
P | 59 | 917212 |  | ZÁHONOVÉ OBRUBY Z BETONOVÝCH OBRUBNÍKŮ ŠÍŘ 80MM | M | 65 |  | 0 | 0 | 2
PP |  |  |  | 80/200MM, do zavlhlé betonové směsi C20/25 - XF3
VV
P | 60 | 917224 |  | SILNIČNÍ A CHODNÍKOVÉ OBRUBY Z BETONOVÝCH OBRUBNÍKŮ ŠÍŘ 150MM | M | 855 |  | 0 | 0 | 2
PP |  |  |  | 150/250MM, do zavlhlé betonové směsi C20/25 - XF3
VV
P | 61 | 919112 |  | ŘEZÁNÍ ASFALTOVÉHO KRYTU VOZOVEK TL DO 100MM | M | 23 |  | 0 | 0 | 2
PP
VV
P | 62 | 96687 |  | VYBOURÁNÍ ULIČNÍCH VPUSTÍ KOMPLETNÍCH | KUS | 10 |  | 0 | 0 | 2
PP |  |  |  | včetně odvozu na skládku (20km)
VV