## Rekapitulace stavby
Export Komplet | [24 empty] | VZ | 2.0 | ZAMOK |  |  |  |  | False | False | {0e3616d2-cc0f-4c99-93ff-786fbab1b977}
[31 empty] | 0,01 | 21
[31 empty] | 0,01 | 15
|  | REKAPITULACE STAVBY | [15 empty] | v --- níže se nacházejí doplnkové a pomocné údaje k sestavám --- v | [11 empty] | Návod na vyplnění | 0,001
|  | Kód: |  |  |  |  | TER5KVET | [22 empty] | Měnit lze pouze buňky se žlutým podbarvením! 1) v Rekapitulaci stavby vyplňte údaje o Uchazeči (přenesou se do ostatních sestav i v jiných listech) 2) na vybraných listech vyplňte v sestavě Soupis prací ceny u položek | 0,01
|  | Stavba: |  |  |  |  | Základní škola - II. stupeň v Liberci ulici 5. května - Oprava a demolice proluky | [23 empty] | 0,01
|  | KSO: | [11 empty] | CC-CZ: | [16 empty] | 0,01
|  | Místo: |  |  |  |  | Liberec | [6 empty] | Datum: |  | 27. 4. 2022 | [14 empty] | 0,01
0,01
|  | Zadavatel: | [11 empty] | IČ: | [16 empty] | 0,01
|  |  | Statutární město Liberec nám. Dr. E. Beneše | [10 empty] | DIČ: | [16 empty] | 0,01
0,01
|  | Uchazeč: | [11 empty] | IČ: |  | Vyplň údaj | [14 empty] | 0,01
|  |  | Vyplň údaj | [10 empty] | DIČ: |  | Vyplň údaj | [14 empty] | 0,01
False
|  | Projektant: | [11 empty] | IČ: | [16 empty] | False
|  |  | HiTPRO s.r.o. Polní 354 Liberec 12 | [10 empty] | DIČ: | [16 empty] | True
0,01
|  | Zpracovatel: | [11 empty] | IČ: | [16 empty] | 0,01
|  |  | Propos Liberec s.r.o. | [10 empty] | DIČ: | [16 empty] | False
Poznámka:
Soupis prací je sestaven s využitím Cenové soustavy ÚRS. Položky, které pochází z této cenové soustavy, jsou ve sloupci 'Cenová soustava' označeny popisem 'CS ÚRS' a úrovní příslušného kalendářního pololetí. Veškeré další informace vymezující popis a podmínky použití těchto položek z Cenové soustavy, které nejsou uvedeny přímo v soupisu prací, jsou neomezeně dálkově k dispozici na https://podminky.urs.cz.
|  | Cena bez DPH | [11 empty] | 0
[8 empty] | Sazba daně |  | Základ daně |  |  |  | Výše daně
|  | DPH |  | základní |  |  |  | 21% |  | 0 |  |  |  | 0
|  |  |  | snížená |  |  |  | 15% |  | 0 |  |  |  | 0
|  |  |  | zákl. přenesená |  |  |  | 21% |  | 0 |  |  |  | 0
|  |  |  | sníž. přenesená |  |  |  | 15% |  | 0 |  |  |  | 0
|  |  |  | nulová |  |  |  | 0% |  | 0 |  |  |  | 0
|  | Cena s DPH | [6 empty] | v |  | CZK |  |  | 0
REKAPITULACE OBJEKTŮ STAVBY A SOUPISŮ PRACÍ
| Kód: | [6 empty] | TER5KVET
| Stavba: | [6 empty] | Základní škola - II. stupeň v Liberci ulici 5. května - Oprava a demolice proluky
| Místo: | [6 empty] | Liberec |  |  |  |  | Datum: |  | 27. 4. 2022
| Zadavatel: | [6 empty] | Statutární město Liberec nám. Dr. E. Beneše |  |  |  |  | Projektant: |  | HiTPRO s.r.o. Polní 354 Liberec 12 |  |  | Informatívní údaje z listů zakázek
| Uchazeč: | [11 empty] | Zpracovatel: |  | Propos Liberec s.r.o.
| Kód |  |  |  | Popis | [6 empty] | Cena bez DPH [CZK] |  |  |  | Cena s DPH [CZK] | Typ | z toho Ostat. náklady [CZK] | DPH [CZK] | Normohodiny [h] | DPH základní [CZK] | DPH snížená [CZK] | DPH základní přenesená [CZK] | DPH snížená přenesená [CZK] | Základna DPH základní | Základna DPH snížená | Základna DPH zákl. přenesená | Základna DPH sníž. přenesená | Základna DPH nulová
| Náklady stavby celkem | [10 empty] | 0 |  |  |  | 0 |  | 0 | 0 | 0 | 0 | 0 | 0 | 0 | 0 | 0 | 0 | 0 | 0 |  | D | 0 | ###NOIMPORT### | IMPORT | {0e3616d2-cc0f-4c99-93ff-786fbab1b977} | {00000000-0000-0000-0000-000000000000}
/ |  | SO 4 |  |  |  | Úpravy proluky u Č.P. 66/45 | [5 empty] | 0 |  |  |  | 0 | STA | 0 | 0 | 0 | 0 | 0 | 0 | 0 | 0 | 0 | 0 | 0 | 0 |  |  | 1 |  | IMPORT | {b9fca76b-b5d7-4978-8eda-a672fea2d0fe} | {0e3616d2-cc0f-4c99-93ff-786fbab1b977} | 8232993 | 2
/ |  | 01 |  |  |  | Bourací a demontážní práce | [5 empty] | 0 |  |  |  | 0 | STA | 0 | 0 | 0 | 0 | 0 | 0 | 0 | 0 | 0 | 0 | 0 | 0 |  |  | 1 |  | IMPORT | {917ad87f-1d2c-44be-85fb-103bf427514f} | {0e3616d2-cc0f-4c99-93ff-786fbab1b977} |  | 2
/ |  | VRN |  |  |  | Vedlejší rozpočtové náklady | [5 empty] | 0 |  |  |  | 0 | STA | 0 | 0 | 0 | 0 | 0 | 0 | 0 | 0 | 0 | 0 | 0 | 0 |  |  | 1 |  | IMPORT | {8d982192-b4cb-4ace-81af-925a4370af91} | {0e3616d2-cc0f-4c99-93ff-786fbab1b977} |  | 2

## SO 4 - Úpravy proluky u Č...
[18 empty] | {b9fca76b-b5d7-4978-8eda-a672fea2d0fe} | [5 empty] | bedpasy | 8,075 | 2
[18 empty] | 2 | [5 empty] | bedschody | 18,451 | 2
| KRYCÍ LIST SOUPISU PRACÍ | [7 empty] | v --- níže se nacházejí doplnkové a pomocné údaje k sestavám --- v | [8 empty] | False | [5 empty] | bedzidka | 20,892 | 2
[24 empty] | dlazbaschody | 11,61 | 2
| Stavba: | [22 empty] | mazani70 | 0,207 | 2
|  | Základní škola - II. stupeň v Liberci ulici 5. května - Oprava a demolice proluky | [21 empty] | natezamecnik | 1,5 | 2
| Objekt: | [22 empty] | obruba | 30,84 | 2
|  | SO 4 - Úpravy proluky u Č.P. 66/45 | [21 empty] | odkop | 13,35 | 2
[24 empty] | ryha2000 | 16,652 | 2
| KSO: |  | 8232993 |  |  | CC-CZ: | [17 empty] | ryha800 | 5,2 | 2
| Místo: |  | Liberec |  |  | Datum: | 27. 4. 2022 | [16 empty] | vodorprem | 16,479 | 2
[24 empty] | zasyp | 13,523 | 2
| Zadavatel: |  |  |  |  | IČ:
|  | Statutární město Liberec nám. Dr. E. Beneše |  |  |  | DIČ:
| Uchazeč: |  |  |  |  | IČ: | Vyplň údaj
|  | Vyplň údaj |  |  |  | DIČ: | Vyplň údaj
| Projektant: |  |  |  |  | IČ:
|  | HiTPRO s.r.o. Polní 354 Liberec 12 |  |  |  | DIČ:
| Zpracovatel: |  |  |  |  | IČ:
|  | Propos Liberec s.r.o. |  |  |  | DIČ:
Poznámka:
Podrobný, úplný popis a parametry všech konstrukcí, prací, výrobků a materiálů viz projektová dokumentace. Jednotkové ceny musí obsahovat dodávku a montáž položek, ztratné (pokud není uvedeno jinak). Jednotkové ceny musí zahrnovat kompletní provedení položek, související přípravné práce, detaily, doplňky, dilatace, kotvení, těsnění k okolním konstrukcím s příp.požární odolností, povrchové úpravy, pomocné lešení, příp. jiné dodávky a práce nutné k bezvadnému provedení díla.
| Cena bez DPH | [5 empty] | 0
|  |  | Základ daně |  |  | Sazba daně | Výše daně
| DPH | základní | 0 |  |  | 21% | 0
|  | snížená | 0 |  |  | 15% | 0
|  | zákl. přenesená | 0 |  |  | 21% | 0
|  | sníž. přenesená | 0 |  |  | 15% | 0
|  | nulová | 0 |  |  | 0% | 0
| Cena s DPH |  |  | v | CZK |  | 0
REKAPITULACE ČLENĚNÍ SOUPISU PRACÍ
Stavba:
Základní škola - II. stupeň v Liberci ulici 5. května - Oprava a demolice proluky
Objekt:
SO 4 - Úpravy proluky u Č.P. 66/45
Místo: |  |  | Liberec |  |  | Datum: | 27. 4. 2022
Zadavatel: |  |  | Statutární město Liberec nám. Dr. E. Beneše |  |  | Projektant: | HiTPRO s.r.o. Polní 354 Liberec 12
Uchazeč: |  |  | Vyplň údaj |  |  | Zpracovatel: | Propos Liberec s.r.o.
Kód dílu - Popis | [6 empty] | Cena celkem [CZK]
Náklady stavby celkem | [6 empty] | 0 | [11 empty] | -1
| HSV - Práce a dodávky HSV | [5 empty] | 0
| 1 - Zemní práce | [5 empty] | 0
| 2 - Zakládání | [5 empty] | 0
| 3 - Svislé a kompletní konstrukce | [5 empty] | 0
| 4 - Vodorovné konstrukce | [5 empty] | 0
| 5 - Komunikace pozemní | [5 empty] | 0
| 6 - Úpravy povrchů, podlahy a osazování výplní | [5 empty] | 0
| 9 - Ostatní konstrukce a práce, bourání | [5 empty] | 0
| 997 - Přesun sutě | [5 empty] | 0
| 998 - Přesun hmot | [5 empty] | 0
| PSV - Práce a dodávky PSV | [5 empty] | 0
| 761 - Konstrukce prosvětlovací | [5 empty] | 0
| 764 - Konstrukce klempířské vč. přesunu hmot | [5 empty] | 0
| 767 - Konstrukce zámečnické vč. přesunu hmot | [5 empty] | 0
| 782 - Dokončovací práce - obklady z kamene vč. přesunu hmot | [5 empty] | 0
| 783 - Dokončovací práce - nátěry | [5 empty] | 0
SOUPIS PRACÍ
Stavba:
Základní škola - II. stupeň v Liberci ulici 5. května - Oprava a demolice proluky
Objekt:
SO 4 - Úpravy proluky u Č.P. 66/45
Místo: |  |  | Liberec |  |  | Datum: | 27. 4. 2022
Zadavatel: |  |  | Statutární město Liberec nám. Dr. E. Beneše |  |  | Projektant: | HiTPRO s.r.o. Polní 354 Liberec 12
Uchazeč: |  |  | Vyplň údaj |  |  | Zpracovatel: | Propos Liberec s.r.o.
PČ | Typ | Kód | Popis | MJ | Množství | J.cena [CZK] | Cena celkem [CZK] | Cenová soustava |  | DPH | J. Nh [h] | Nh celkem [h] | J. hmotnost [t] | Hmotnost celkem [t] | J. suť [t] | Suť Celkem [t]
Náklady soupisu celkem | [6 empty] | 0 |  |  |  |  | 0 |  | 60.6858 |  | 18.6345 |  | D | -1 | [13 empty] | 0
| D | HSV | Práce a dodávky HSV |  |  |  | 0 |  |  |  |  | 0 |  | 58.8015 |  | 18.5258 | 1 | D | 0 |  |  |  | ROZPOCET | [9 empty] | 0
| D | 1 | Zemní práce |  |  |  | 0 |  |  |  |  | 0 |  | 0 |  | 4.784 | 1 | D | 1 |  |  |  | ROZPOCET | [9 empty] | 0
1 | K | 1111111.4 | Odstranění stávajícího náletu vč. likvidace | m2 | 25 |  | 0 |  |  | základní |  | 0 | 0 | 0 | 0 | 0 | 4 | K | 2 |  |  |  | ROZPOCET |  |  |  | 0 | 0 | 0 | 0 | 0 | 1 | 0 | 4 | -326600168
| VV |  | předpoklad | [14 empty] | VV | 2 | 1 | True | 0 | ROZPOCET
| VV |  | 25,0 |  | 25 | [12 empty] | VV | 2 | 2 | True | 0 | ROZPOCET
| VV |  | Součet |  | 25 | [12 empty] | VV | 2 | 4 | True | 1 | ROZPOCET
2 | K | 112101.127 | Šetrné vykopání vyvrácené tůje a přesazení na pozemku školy | kus | 1 |  | 0 |  |  | základní |  | 0 | 0 | 0 | 0 | 0 | 4 | K | 2 |  |  |  | ROZPOCET |  |  |  | 0 | 0 | 0 | 0 | 0 | 1 | 0 | 4 | 292361452
| VV |  | 1,0 |  | 1 | [12 empty] | VV | 2 | 2 | True | 1 | ROZPOCET
3 | K | 113107121 | Odstranění podkladů nebo krytů ručně s přemístěním hmot na skládku na vzdálenost do 3 m nebo s naložením na dopravní prostředek z kameniva hrubého drceného, o tl. vrstvy do 100 mm | m2 | 8 |  | 0 | CS ÚRS 2022 01 |  | základní |  | 0 | 0 | 0 | 0.17 | 1.36 | 4 | K | 2 |  |  |  | ROZPOCET |  |  |  | 0 | 0 | 0 | 0 | 0 | 1 | 0 | 4 | 72540920
| Online PSC |  | https://podminky.urs.cz/item/CS_URS_2022_01/113107121 | [14 empty] | Online PSC | 2
| VV |  | vybourání konstrukce zpevněné cesty mezi brankou a dveřmi skladu (tl. 250 mm š. 1 m délka 8 m | [14 empty] | VV | 2 | 1 | True | 0 | ROZPOCET
| VV |  | 1,0*8,0 |  | 8 | [12 empty] | VV | 2 | 2 | True | 0 | ROZPOCET
| VV |  | Součet |  | 8 | [12 empty] | VV | 2 | 4 | True | 1 | ROZPOCET
4 | K | 113107136 | Odstranění podkladů nebo krytů ručně s přemístěním hmot na skládku na vzdálenost do 3 m nebo s naložením na dopravní prostředek z betonu vyztuženého sítěmi, o tl. vrstvy přes 100 do 150 mm | m2 | 8 |  | 0 | CS ÚRS 2022 01 |  | základní |  | 0 | 0 | 0 | 0.33 | 2.64 | 4 | K | 2 |  |  |  | ROZPOCET |  |  |  | 0 | 0 | 0 | 0 | 0 | 1 | 0 | 4 | 508129785
| Online PSC |  | https://podminky.urs.cz/item/CS_URS_2022_01/113107136 | [14 empty] | Online PSC | 2
| VV |  | vybourání konstrukce zpevněné cesty mezi brankou a dveřmi skladu (tl. 250 mm š. 1 m délka 8 m | [14 empty] | VV | 2 | 1 | True | 0 | ROZPOCET
| VV |  | 1,0*8,0 |  | 8 | [12 empty] | VV | 2 | 2 | True | 0 | ROZPOCET
| VV |  | Součet |  | 8 | [12 empty] | VV | 2 | 4 | True | 1 | ROZPOCET
5 | K | 113107141 | Odstranění podkladů nebo krytů ručně s přemístěním hmot na skládku na vzdálenost do 3 m nebo s naložením na dopravní prostředek živičných, o tl. vrstvy do 50 mm | m2 | 8 |  | 0 | CS ÚRS 2022 01 |  | základní |  | 0 | 0 | 0 | 0.098 | 0.784 | 4 | K | 2 |  |  |  | ROZPOCET |  |  |  | 0 | 0 | 0 | 0 | 0 | 1 | 0 | 4 | 1957399493
| Online PSC |  | https://podminky.urs.cz/item/CS_URS_2022_01/113107141 | [14 empty] | Online PSC | 2
| VV |  | vybourání konstrukce zpevněné cesty mezi brankou a dveřmi skladu (tl. 250 mm š. 1 m délka 8 m | [14 empty] | VV | 2 | 1 | True | 0 | ROZPOCET
| VV |  | 1,0*8,0 |  | 8 | [12 empty] | VV | 2 | 2 | True | 0 | ROZPOCET
| VV |  | Součet |  | 8 | [12 empty] | VV | 2 | 4 | True | 1 | ROZPOCET
6 | K | 121112003 | Sejmutí ornice ručně při souvislé ploše, tl. vrstvy do 200 mm | m2 | 25 |  | 0 | CS ÚRS 2022 01 |  | základní |  | 0 | 0 | 0 | 0 | 0 | 4 | K | 2 |  |  |  | ROZPOCET |  |  |  | 0 | 0 | 0 | 0 | 0 | 1 | 0 | 4 | 1231955277
| Online PSC |  | https://podminky.urs.cz/item/CS_URS_2022_01/121112003 | [14 empty] | Online PSC | 2
| VV |  | 25,0 |  | 25 | [12 empty] | VV | 2 | 2 | True | 0 | ROZPOCET
| VV |  | Součet |  | 25 | [12 empty] | VV | 2 | 4 | True | 1 | ROZPOCET
7 | K | 122211101 | Odkopávky a prokopávky ručně zapažené i nezapažené v hornině třídy těžitelnosti I skupiny 3 | m3 | 13.35 |  | 0 | CS ÚRS 2022 01 |  | základní |  | 0 | 0 | 0 | 0 | 0 | 4 | K | 2 |  |  |  | ROZPOCET |  |  |  | 0 | 0 | 0 | 0 | 0 | 1 | 0 | 4 | -1836697537
| Online PSC |  | https://podminky.urs.cz/item/CS_URS_2022_01/122211101 | [14 empty] | Online PSC | 2
| VV |  | předpoklad | [14 empty] | VV | 2 | 1 | True | 0 | ROZPOCET
| VV |  | 9,0 |  | 9 | [12 empty] | VV | 2 | 2 | True | 0 | ROZPOCET
| VV |  | pro schodiště | [14 empty] | VV | 2 | 1 | True | 0 | ROZPOCET
| VV |  | 14,5*1,2*0,25 |  | 4.35 | [12 empty] | VV | 2 | 2 | True | 0 | ROZPOCET
| VV | odkop | Součet |  | 13.35 | [12 empty] | VV | 2 | 4 | True | 1 | ROZPOCET
8 | K | 132212111 | Hloubení rýh šířky do 800 mm ručně zapažených i nezapažených, s urovnáním dna do předepsaného profilu a spádu v hornině třídy těžitelnosti I skupiny 3 soudržných | m3 | 5.2 |  | 0 |  |  | základní |  | 0 | 0 | 0 | 0 | 0 | 4 | K | 2 |  |  |  | ROZPOCET |  |  |  | 0 | 0 | 0 | 0 | 0 | 1 | 0 | 4 | 1282709547
| VV |  | pro zasakování | [14 empty] | VV | 2 | 1 | True | 0 | ROZPOCET
| VV |  | 10,0*0,65*0,8 |  | 5.2 | [12 empty] | VV | 2 | 2 | True | 0 | ROZPOCET
| VV | ryha800 | Mezisoučet |  | 5.2 | [12 empty] | VV | 2 | 3 | True | 0 | ROZPOCET
| VV |  | Součet |  | 5.2 | [12 empty] | VV | 2 | 4 | True | 1 | ROZPOCET
9 | K | 132212211 | Hloubení rýh šířky přes 800 do 2 000 mm ručně zapažených i nezapažených, s urovnáním dna do předepsaného profilu a spádu v hornině třídy těžitelnosti I skupiny 3 soudržných | m3 | 16.652 |  | 0 |  |  | základní |  | 0 | 0 | 0 | 0 | 0 | 4 | K | 2 |  |  |  | ROZPOCET |  |  |  | 0 | 0 | 0 | 0 | 0 | 1 | 0 | 4 | 2008336140
| VV |  | pro sztracené bedněné a pod. beton | [14 empty] | VV | 2 | 1 | True | 0 | ROZPOCET
| VV |  | 1,85*1,2*0,8*3 |  | 5.328 | [12 empty] | VV | 2 | 2 | True | 0 | ROZPOCET
| VV |  | 2,0*1,2*0,8 |  | 1.92 | [12 empty] | VV | 2 | 2 | True | 0 | ROZPOCET
| VV |  | 2,0*1,5*0,8 |  | 2.4 | [12 empty] | VV | 2 | 2 | True | 0 | ROZPOCET
| VV |  | 2,0*1,2*0,8 |  | 1.92 | [12 empty] | VV | 2 | 2 | True | 0 | ROZPOCET
| VV |  | (0,5+7,5)*0,1*0,8 |  | 0.64 | [12 empty] | VV | 2 | 2 | True | 0 | ROZPOCET
| VV |  | pro pasy světlíku | [14 empty] | VV | 2 | 1 | True | 0 | ROZPOCET
| VV |  | pro konstrukci okolo světlíku | [14 empty] | VV | 2 | 1 | True | 0 | ROZPOCET
| VV |  | 3,7*0,8*0,8 |  | 2.368 | [12 empty] | VV | 2 | 2 | True | 0 | ROZPOCET
| VV |  | 0,9*0,8*0,8 |  | 0.576 | [12 empty] | VV | 2 | 2 | True | 0 | ROZPOCET
| VV |  | ostatní | [14 empty] | VV | 2 | 1 | True | 0 | ROZPOCET
| VV |  | 1,5 |  | 1.5 | [12 empty] | VV | 2 | 2 | True | 0 | ROZPOCET
| VV | ryha2000 | Součet |  | 16.652 | [12 empty] | VV | 2 | 4 | True | 1 | ROZPOCET
10 | K | 162251101 | Vodorovné přemístění výkopku nebo sypaniny po suchu na obvyklém dopravním prostředku, bez naložení výkopku, avšak se složením bez rozhrnutí z horniny třídy těžitelnosti I skupiny 1 až 3 na vzdálenost do 20 m | m3 | 27.046 |  | 0 | CS ÚRS 2022 01 |  | základní |  | 0 | 0 | 0 | 0 | 0 | 4 | K | 2 |  |  |  | ROZPOCET |  |  |  | 0 | 0 | 0 | 0 | 0 | 1 | 0 | 4 | -2027489353
| Online PSC |  | https://podminky.urs.cz/item/CS_URS_2022_01/162251101 | [14 empty] | Online PSC | 2
| VV |  | zasyp a zpět | [14 empty] | VV | 2 | 1 | True | 0 | ROZPOCET
| VV |  | zasyp*2 |  | 27.046 | [12 empty] | VV | 2 | 2 | True | 0 | ROZPOCET
| VV |  | Součet |  | 27.046 | [12 empty] | VV | 2 | 4 | True | 1 | ROZPOCET
11 | K | 1627511.7 | Vodorovné přemístění výkopku/sypaniny z horniny třídy těžitelnosti I, skupiny 1 až 3 na skladku dodavatele | m3 | 16.479 |  | 0 |  |  | základní |  | 0 | 0 | 0 | 0 | 0 | 4 | K | 2 |  |  |  | ROZPOCET |  |  |  | 0 | 0 | 0 | 0 | 0 | 1 | 0 | 4 | 1322023831
| VV |  | odkop |  | 13.35 | [12 empty] | VV | 2 | 2 | True | 0 | ROZPOCET
| VV |  | ryha2000 |  | 16.652 | [12 empty] | VV | 2 | 2 | True | 0 | ROZPOCET
| VV |  | -zasyp |  | -13.523 | [12 empty] | VV | 2 | 2 | True | 0 | ROZPOCET
| VV | vodorprem | Součet |  | 16.479 | [12 empty] | VV | 2 | 4 | True | 1 | ROZPOCET
12 | K | 167111101 | Nakládání, skládání a překládání neulehlého výkopku nebo sypaniny ručně nakládání, z hornin třídy těžitelnosti I, skupiny 1 až 3 | m3 | 13.523 |  | 0 | CS ÚRS 2022 01 |  | základní |  | 0 | 0 | 0 | 0 | 0 | 4 | K | 2 |  |  |  | ROZPOCET |  |  |  | 0 | 0 | 0 | 0 | 0 | 1 | 0 | 4 | 1957994263
| Online PSC |  | https://podminky.urs.cz/item/CS_URS_2022_01/167111101 | [14 empty] | Online PSC | 2
| VV |  | zasyp |  | 13.523 | [12 empty] | VV | 2 | 2 | True | 1 | ROZPOCET
13 | K | 171201231 | Poplatek za uložení stavebního odpadu na recyklační skládce (skládkovné) zeminy a kamení zatříděného do Katalogu odpadů pod kódem 17 05 04 | t | 29.662 |  | 0 | CS ÚRS 2022 01 |  | základní |  | 0 | 0 | 0 | 0 | 0 | 4 | K | 2 |  |  |  | ROZPOCET |  |  |  | 0 | 0 | 0 | 0 | 0 | 1 | 0 | 4 | 62763714
| Online PSC |  | https://podminky.urs.cz/item/CS_URS_2022_01/171201231 | [14 empty] | Online PSC | 2
| VV |  | vodorprem*1,8 |  | 29.662 | [12 empty] | VV | 2 | 2 | True | 0 | ROZPOCET
| VV |  | Součet |  | 29.662 | [12 empty] | VV | 2 | 4 | True | 1 | ROZPOCET
14 | K | 174111101 | Zásyp sypaninou z jakékoliv horniny ručně s uložením výkopku ve vrstvách se zhutněním jam, šachet, rýh nebo kolem objektů v těchto vykopávkách | m3 | 13.523 |  | 0 | CS ÚRS 2022 01 |  | základní |  | 0 | 0 | 0 | 0 | 0 | 4 | K | 2 |  |  |  | ROZPOCET |  |  |  | 0 | 0 | 0 | 0 | 0 | 1 | 0 | 4 | 255919935
| Online PSC |  | https://podminky.urs.cz/item/CS_URS_2022_01/174111101 | [14 empty] | Online PSC | 2
| VV |  | odkop |  | 13.35 | [12 empty] | VV | 2 | 2 | True | 0 | ROZPOCET
| VV |  | odpočety základ. kcí | [14 empty] | VV | 2 | 1 | True | 0 | ROZPOCET
| VV |  | -5,037 |  | -5.037 | [12 empty] | VV | 2 | 2 | True | 0 | ROZPOCET
| VV |  | tvárnice ztraceného bednění | [14 empty] | VV | 2 | 1 | True | 0 | ROZPOCET
| VV |  | -(2,0*0,2+5,7*0,3+4,2*0,4) |  | -3.79 | [12 empty] | VV | 2 | 2 | True | 0 | ROZPOCET
| VV |  | pčedpoklad na úpravu terénu | [14 empty] | VV | 2 | 1 | True | 0 | ROZPOCET
| VV |  | 5,0 |  | 5 | [12 empty] | VV | 2 | 2 | True | 0 | ROZPOCET
| VV |  | zasakovací potrbí | [14 empty] | VV | 2 | 1 | True | 0 | ROZPOCET
| VV |  | ryha800 |  | 5.2 | [12 empty] | VV | 2 | 2 | True | 0 | ROZPOCET
| VV |  | -10,0*0,12 |  | -1.2 | [12 empty] | VV | 2 | 2 | True | 0 | ROZPOCET
| VV | zasyp | Součet |  | 13.523 | [12 empty] | VV | 2 | 4 | True | 1 | ROZPOCET
15 | K | 181951.12 | Dohutnění původního terénu pod schodištěm do potřebných sklonů | m2 | 16.8 |  | 0 |  |  | základní |  | 0 | 0 | 0 | 0 | 0 | 4 | K | 2 |  |  |  | ROZPOCET |  |  |  | 0 | 0 | 0 | 0 | 0 | 1 | 0 | 4 | -1685034347
| VV |  | pod schodištěm | [14 empty] | VV | 2 | 1 | True | 0 | ROZPOCET
| VV |  | 14,0*1,2 |  | 16.8 | [12 empty] | VV | 2 | 2 | True | 0 | ROZPOCET
| VV |  | Součet |  | 16.8 | [12 empty] | VV | 2 | 4 | True | 1 | ROZPOCET
16 | K | 181951112 | Úprava pláně vyrovnáním výškových rozdílů strojně v hornině třídy těžitelnosti I, skupiny 1 až 3 se zhutněním | m2 | 11.37 |  | 0 | CS ÚRS 2022 01 |  | základní |  | 0 | 0 | 0 | 0 | 0 | 4 | K | 2 |  |  |  | ROZPOCET |  |  |  | 0 | 0 | 0 | 0 | 0 | 1 | 0 | 4 | 1491908074
| Online PSC |  | https://podminky.urs.cz/item/CS_URS_2022_01/181951112 | [14 empty] | Online PSC | 2
| VV |  | pod dlažbu u čp 66 | [14 empty] | VV | 2 | 1 | True | 0 | ROZPOCET
| VV |  | 11,37 |  | 11.37 | [12 empty] | VV | 2 | 2 | True | 0 | ROZPOCET
| VV |  | Součet |  | 11.37 | [12 empty] | VV | 2 | 4 | True | 1 | ROZPOCET
| D | 2 | Zakládání |  |  |  | 0 |  |  |  |  | 0 |  | 37.0946 |  | 0 | 1 | D | 1 |  |  |  | ROZPOCET | [9 empty] | 0
17 | K | 212751103 | Trativody z drenážních a melioračních trubek pro meliorace, dočasné nebo odlehčovací drenáže se zřízením štěrkového lože pod trubky a s jejich obsypem v otevřeném výkopu trubka flexibilní PVC-U SN 4 celoperforovaná 360° DN 80 | m | 4.3 |  | 0 | CS ÚRS 2022 01 |  | základní |  | 0 | 0.17993 | 0.7737 | 0 | 0 | 4 | K | 2 |  |  |  | ROZPOCET |  |  |  | 0 | 0 | 0 | 0 | 0 | 1 | 0 | 4 | -1124148090
| Online PSC |  | https://podminky.urs.cz/item/CS_URS_2022_01/212751103 | [14 empty] | Online PSC | 2
| VV |  | 4,3 |  | 4.3 | [12 empty] | VV | 2 | 2 | True | 0 | ROZPOCET
| VV |  | Součet |  | 4.3 | [12 empty] | VV | 2 | 4 | True | 1 | ROZPOCET
18 | K | 212751106 | Trativody z drenážních a melioračních trubek pro meliorace, dočasné nebo odlehčovací drenáže se zřízením štěrkového lože pod trubky a s jejich obsypem v otevřeném výkopu trubka flexibilní PVC-U SN 4 celoperforovaná 360° DN 160 | m | 10 |  | 0 | CS ÚRS 2022 01 |  | základní |  | 0 | 0.28736 | 2.8736 | 0 | 0 | 4 | K | 2 |  |  |  | ROZPOCET |  |  |  | 0 | 0 | 0 | 0 | 0 | 1 | 0 | 4 | -698696036
| Online PSC |  | https://podminky.urs.cz/item/CS_URS_2022_01/212751106 | [14 empty] | Online PSC | 2
| VV |  | 10,0 |  | 10 | [12 empty] | VV | 2 | 2 | True | 0 | ROZPOCET
| VV |  | Součet |  | 10 | [12 empty] | VV | 2 | 4 | True | 1 | ROZPOCET
19 | K | 274313711 | Základy z betonu prostého pasy betonu kamenem neprokládaného tř. C 20/25 | m3 | 5.537 |  | 0 | CS ÚRS 2022 01 |  | základní |  | 0 | 2.4533 | 13.5839 | 0 | 0 | 4 | K | 2 |  |  |  | ROZPOCET |  |  |  | 0 | 0 | 0 | 0 | 0 | 1 | 0 | 4 | 1657813231
| Online PSC |  | https://podminky.urs.cz/item/CS_URS_2022_01/274313711 | [14 empty] | Online PSC | 2
| VV |  | základy schosiště | [14 empty] | VV | 2 | 1 | True | 0 | ROZPOCET
| VV |  | 0,6*0,5*0,11*10 |  | 0.33 | [12 empty] | VV | 2 | 2 | True | 0 | ROZPOCET
| VV |  | 1,1*0,5*0,11*2 |  | 0.121 | [12 empty] | VV | 2 | 2 | True | 0 | ROZPOCET
| VV |  | 1,1*0,3*0,11*2 |  | 0.073 | [12 empty] | VV | 2 | 2 | True | 0 | ROZPOCET
| VV |  | (1,6+7,6)*0,4*0,11 |  | 0.405 | [12 empty] | VV | 2 | 2 | True | 0 | ROZPOCET
| VV |  | obetonování obruby | [14 empty] | VV | 2 | 1 | True | 0 | ROZPOCET
| VV |  | 14,15*0,053 |  | 0.75 | [12 empty] | VV | 2 | 2 | True | 0 | ROZPOCET
| VV |  | schod pod popelnice u oplecení | [14 empty] | VV | 2 | 1 | True | 0 | ROZPOCET
| VV |  | 1,38*0,3 |  | 0.414 | [12 empty] | VV | 2 | 2 | True | 0 | ROZPOCET
| VV |  | pro konstrukci okolo světlíku | [14 empty] | VV | 2 | 1 | True | 0 | ROZPOCET
| VV |  | 3,7*0,8*0,8 |  | 2.368 | [12 empty] | VV | 2 | 2 | True | 0 | ROZPOCET
| VV |  | 0,9*0,8*0,8 |  | 0.576 | [12 empty] | VV | 2 | 2 | True | 0 | ROZPOCET
| VV |  | plot | [14 empty] | VV | 2 | 1 | True | 0 | ROZPOCET
| VV |  | 0,5 |  | 0.5 | [12 empty] | VV | 2 | 2 | True | 0 | ROZPOCET
| VV |  | Součet |  | 5.537 | [12 empty] | VV | 2 | 4 | True | 1 | ROZPOCET
20 | K | 274351121 | Bednění základů pasů rovné zřízení | m2 | 8.075 |  | 0 | CS ÚRS 2022 01 |  | základní |  | 0 | 0.00269 | 0.021722 | 0 | 0 | 4 | K | 2 |  |  |  | ROZPOCET |  |  |  | 0 | 0 | 0 | 0 | 0 | 1 | 0 | 4 | -535136291
| Online PSC |  | https://podminky.urs.cz/item/CS_URS_2022_01/274351121 | [14 empty] | Online PSC | 2
| VV |  | základy schodiště | [14 empty] | VV | 2 | 1 | True | 0 | ROZPOCET
| VV |  | 0,5*4*0,11*10 |  | 2.2 | [12 empty] | VV | 2 | 2 | True | 0 | ROZPOCET
| VV |  | (0,5+0,8)*2*0,11*3 |  | 0.858 | [12 empty] | VV | 2 | 2 | True | 0 | ROZPOCET
| VV |  | obetonování obruby | [14 empty] | VV | 2 | 1 | True | 0 | ROZPOCET
| VV |  | 14,15*0,235 |  | 3.325 | [12 empty] | VV | 2 | 2 | True | 0 | ROZPOCET
| VV |  | schod pod popelnice u oplecení | [14 empty] | VV | 2 | 1 | True | 0 | ROZPOCET
| VV |  | 5,64*0,3 |  | 1.692 | [12 empty] | VV | 2 | 2 | True | 0 | ROZPOCET
| VV | bedpasy | Součet |  | 8.075 | [12 empty] | VV | 2 | 4 | True | 1 | ROZPOCET
21 | K | 274351122 | Bednění základů pasů rovné odstranění | m2 | 8.075 |  | 0 | CS ÚRS 2022 01 |  | základní |  | 0 | 0 | 0 | 0 | 0 | 4 | K | 2 |  |  |  | ROZPOCET |  |  |  | 0 | 0 | 0 | 0 | 0 | 1 | 0 | 4 | -1179344625
| Online PSC |  | https://podminky.urs.cz/item/CS_URS_2022_01/274351122 | [14 empty] | Online PSC | 2
| VV |  | bedpasy |  | 8.075 | [12 empty] | VV | 2 | 2 | True | 0 | ROZPOCET
| VV |  | Součet |  | 8.075 | [12 empty] | VV | 2 | 4 | True | 1 | ROZPOCET
22 | K | 279113142 | Základové zdi z tvárnic ztraceného bednění včetně výplně z betonu bez zvláštních nároků na vliv prostředí třídy C 20/25, tloušťky zdiva přes 150 do 200 mm | m2 | 2 |  | 0 | CS ÚRS 2022 01 |  | základní |  | 0 | 0.45195 | 0.9039 | 0 | 0 | 4 | K | 2 |  |  |  | ROZPOCET |  |  |  | 0 | 0 | 0 | 0 | 0 | 1 | 0 | 4 | 1959803438
| Online PSC |  | https://podminky.urs.cz/item/CS_URS_2022_01/279113142 | [14 empty] | Online PSC | 2
| VV |  | základy zábradlí schodiště | [14 empty] | VV | 2 | 1 | True | 0 | ROZPOCET
| VV |  | 1,0*1,0*2 |  | 2 | [12 empty] | VV | 2 | 2 | True | 0 | ROZPOCET
| VV |  | Součet |  | 2 | [12 empty] | VV | 2 | 4 | True | 1 | ROZPOCET
23 | K | 279113144 | Základové zdi z tvárnic ztraceného bednění včetně výplně z betonu bez zvláštních nároků na vliv prostředí třídy C 20/25, tloušťky zdiva přes 250 do 300 mm | m2 | 5.7 |  | 0 | CS ÚRS 2022 01 |  | základní |  | 0 | 0.71546 | 4.0781 | 0 | 0 | 4 | K | 2 |  |  |  | ROZPOCET |  |  |  | 0 | 0 | 0 | 0 | 0 | 1 | 0 | 4 | -369065509
| Online PSC |  | https://podminky.urs.cz/item/CS_URS_2022_01/279113144 | [14 empty] | Online PSC | 2
| VV |  | zídka | [14 empty] | VV | 2 | 1 | True | 0 | ROZPOCET
| VV |  | (0,8+2,05+2,4)*0,8 |  | 4.2 | [12 empty] | VV | 2 | 2 | True | 0 | ROZPOCET
| VV |  | 1,5*1,0 |  | 1.5 | [12 empty] | VV | 2 | 2 | True | 0 | ROZPOCET
| VV |  | Mezisoučet |  | 5.7 | [12 empty] | VV | 2 | 3 | True | 0 | ROZPOCET
| VV |  | Součet |  | 5.7 | [12 empty] | VV | 2 | 4 | True | 1 | ROZPOCET
24 | K | 279113145 | Základové zdi z tvárnic ztraceného bednění včetně výplně z betonu bez zvláštních nároků na vliv prostředí třídy C 20/25, tloušťky zdiva přes 300 do 400 mm | m2 | 4.2 |  | 0 | CS ÚRS 2022 01 |  | základní |  | 0 | 1.0146 | 4.2613 | 0 | 0 | 4 | K | 2 |  |  |  | ROZPOCET |  |  |  | 0 | 0 | 0 | 0 | 0 | 1 | 0 | 4 | -1160630450
| Online PSC |  | https://podminky.urs.cz/item/CS_URS_2022_01/279113145 | [14 empty] | Online PSC | 2
| VV |  | základy schodiště | [14 empty] | VV | 2 | 1 | True | 0 | ROZPOCET
| VV |  | 0,5*0,6*2*5 |  | 3 | [12 empty] | VV | 2 | 2 | True | 0 | ROZPOCET
| VV |  | 1,0*0,6*2 |  | 1.2 | [12 empty] | VV | 2 | 2 | True | 0 | ROZPOCET
| VV |  | Součet |  | 4.2 | [12 empty] | VV | 2 | 4 | True | 1 | ROZPOCET
25 | K | 279311961 | Základové zdi z betonu prostého bez zvláštních nároků na vliv prostředí tř. C 25/30 | m3 | 3.708 |  | 0 | CS ÚRS 2022 01 |  | základní |  | 0 | 2.4533 | 9.0968 | 0 | 0 | 4 | K | 2 |  |  |  | ROZPOCET |  |  |  | 0 | 0 | 0 | 0 | 0 | 1 | 0 | 4 | 2024486685
| Online PSC |  | https://podminky.urs.cz/item/CS_URS_2022_01/279311961 | [14 empty] | Online PSC | 2
| VV |  | pro konstrukci okolo světlíku | [14 empty] | VV | 2 | 1 | True | 0 | ROZPOCET
| VV |  | 3,3*1,9*0,3 |  | 1.881 | [12 empty] | VV | 2 | 2 | True | 0 | ROZPOCET
| VV |  | 1,27*1,9*0,26 |  | 0.627 | [12 empty] | VV | 2 | 2 | True | 0 | ROZPOCET
| VV |  | zídka do L | [14 empty] | VV | 2 | 1 | True | 0 | ROZPOCET
| VV |  | 1,2 |  | 1.2 | [12 empty] | VV | 2 | 2 | True | 0 | ROZPOCET
| VV |  | Součet |  | 3.708 | [12 empty] | VV | 2 | 4 | True | 1 | ROZPOCET
26 | K | 279321346 | Základové zdi z betonu železového (bez výztuže) bez zvláštních nároků na prostředí tř. C 20/25 | m3 | 0.488 |  | 0 | CS ÚRS 2022 01 |  | základní |  | 0 | 2.4533 | 1.1972 | 0 | 0 | 4 | K | 2 |  |  |  | ROZPOCET |  |  |  | 0 | 0 | 0 | 0 | 0 | 1 | 0 | 4 | -2132798542
| Online PSC |  | https://podminky.urs.cz/item/CS_URS_2022_01/279321346 | [14 empty] | Online PSC | 2
| VV |  | hranol na zídce pro zábradlí | [14 empty] | VV | 2 | 1 | True | 0 | ROZPOCET
| VV |  | 0,2*0,15*7,5 |  | 0.225 | [12 empty] | VV | 2 | 2 | True | 0 | ROZPOCET
| VV |  | 1,0*0,2*0,15*2 |  | 0.06 | [12 empty] | VV | 2 | 2 | True | 0 | ROZPOCET
| VV |  | (0,8+2,05+2,4)*0,2*0,15 |  | 0.158 | [12 empty] | VV | 2 | 2 | True | 0 | ROZPOCET
| VV |  | 1,5*0,2*0,15 |  | 0.045 | [12 empty] | VV | 2 | 2 | True | 0 | ROZPOCET
| VV | zbzidka | Mezisoučet |  | 0.488 | [12 empty] | VV | 2 | 3 | True | 0 | ROZPOCET
| VV |  | Součet |  | 0.488 | [12 empty] | VV | 2 | 4 | True | 1 | ROZPOCET
27 | K | 2793511.1 | Příplatek na pohledovost betonu | m2 | 20.892 |  | 0 |  |  | základní |  | 0 | 0.00275 | 0.057453 | 0 | 0 | 4 | K | 2 |  |  |  | ROZPOCET |  |  |  | 0 | 0 | 0 | 0 | 0 | 1 | 0 | 4 | -981769805
| VV |  | bedzidka |  | 20.892 | [12 empty] | VV | 2 | 2 | True | 0 | ROZPOCET
| VV |  | Součet |  | 20.892 | [12 empty] | VV | 2 | 4 | True | 1 | ROZPOCET
28 | K | 279351121 | Bednění základových zdí rovné oboustranné za každou stranu zřízení | m2 | 20.892 |  | 0 | CS ÚRS 2022 01 |  | základní |  | 0 | 0.00275 | 0.057453 | 0 | 0 | 4 | K | 2 |  |  |  | ROZPOCET |  |  |  | 0 | 0 | 0 | 0 | 0 | 1 | 0 | 4 | 142560226
| Online PSC |  | https://podminky.urs.cz/item/CS_URS_2022_01/279351121 | [14 empty] | Online PSC | 2
| VV |  | hranol na zídce pro zábradlí | [14 empty] | VV | 2 | 1 | True | 0 | ROZPOCET
| VV |  | 2*0,15*7,5 |  | 2.25 | [12 empty] | VV | 2 | 2 | True | 0 | ROZPOCET
| VV |  | 1,0*2*0,15*2 |  | 0.6 | [12 empty] | VV | 2 | 2 | True | 0 | ROZPOCET
| VV |  | (0,8+2,05+2,4)*2*0,15 |  | 1.575 | [12 empty] | VV | 2 | 2 | True | 0 | ROZPOCET
| VV |  | 1,5*2*0,15 |  | 0.45 | [12 empty] | VV | 2 | 2 | True | 0 | ROZPOCET
| VV |  | pro konstrukci okolo světlíku | [14 empty] | VV | 2 | 1 | True | 0 | ROZPOCET
| VV |  | (3,3*2+0,3)*1,9 |  | 13.11 | [12 empty] | VV | 2 | 2 | True | 0 | ROZPOCET
| VV |  | (1,27+0,26)*1,9 |  | 2.907 | [12 empty] | VV | 2 | 2 | True | 0 | ROZPOCET
| VV | bedzidka | Součet |  | 20.892 | [12 empty] | VV | 2 | 4 | True | 1 | ROZPOCET
29 | K | 279351122 | Bednění základových zdí rovné oboustranné za každou stranu odstranění | m2 | 20.892 |  | 0 | CS ÚRS 2022 01 |  | základní |  | 0 | 0 | 0 | 0 | 0 | 4 | K | 2 |  |  |  | ROZPOCET |  |  |  | 0 | 0 | 0 | 0 | 0 | 1 | 0 | 4 | 1131064222
| Online PSC |  | https://podminky.urs.cz/item/CS_URS_2022_01/279351122 | [14 empty] | Online PSC | 2
| VV |  | bedzidka |  | 20.892 | [12 empty] | VV | 2 | 2 | True | 0 | ROZPOCET
| VV |  | Součet |  | 20.892 | [12 empty] | VV | 2 | 4 | True | 1 | ROZPOCET
30 | K | 279361821 | Výztuž základových zdí nosných svislých nebo odkloněných od svislice, rovinných nebo oblých, deskových nebo žebrových, včetně výztuže jejich žeber z betonářské oceli 10 505 (R) nebo BSt 500 | t | 0.179 |  | 0 | CS ÚRS 2022 01 |  | základní |  | 0 | 1.0587 | 0.18951 | 0 | 0 | 4 | K | 2 |  |  |  | ROZPOCET |  |  |  | 0 | 0 | 0 | 0 | 0 | 1 | 0 | 4 | -1061461566
| Online PSC |  | https://podminky.urs.cz/item/CS_URS_2022_01/279361821 | [14 empty] | Online PSC | 2
| VV |  | předpoklad 10kg/m2 pro zdi ze ztraceného bednění | [14 empty] | VV | 2 | 1 | True | 0 | ROZPOCET
| VV |  | základy zábradlí schodiště | [14 empty] | VV | 2 | 1 | True | 0 | ROZPOCET
| VV |  | 1,0*1,0*2*10,0*0,001 |  | 0.02 | [12 empty] | VV | 2 | 2 | True | 0 | ROZPOCET
| VV |  | zídka | [14 empty] | VV | 2 | 1 | True | 0 | ROZPOCET
| VV |  | (0,8+2,05+2,4)*0,8*10,0*0,001 |  | 0.042 | [12 empty] | VV | 2 | 2 | True | 0 | ROZPOCET
| VV |  | 1,5*1,0*10,0*0,001 |  | 0.015 | [12 empty] | VV | 2 | 2 | True | 0 | ROZPOCET
| VV |  | základy schodiště | [14 empty] | VV | 2 | 1 | True | 0 | ROZPOCET
| VV |  | 0,5*0,6*2*5*10,0*0,001 |  | 0.03 | [12 empty] | VV | 2 | 2 | True | 0 | ROZPOCET
| VV |  | 1,0*0,6*2*10,0*0,001 |  | 0.012 | [12 empty] | VV | 2 | 2 | True | 0 | ROZPOCET
| VV |  | opěrka u angl. dvorku | [14 empty] | VV | 2 | 1 | True | 0 | ROZPOCET
| VV |  | (35,0+25,0)*0,001 |  | 0.06 | [12 empty] | VV | 2 | 2 | True | 0 | ROZPOCET
| VV |  | Součet |  | 0.179 | [12 empty] | VV | 2 | 4 | True | 1 | ROZPOCET
| D | 3 | Svislé a kompletní konstrukce |  |  |  | 0 |  |  |  |  | 0 |  | 0.01916 |  | 0 | 1 | D | 1 |  |  |  | ROZPOCET | [9 empty] | 0
31 | K | 310235241 | Zazdívka otvorů ve zdivu nadzákladovém cihlami pálenými plochy do 0,0225 m2, ve zdi tl. do 300 mm | kus | 1 |  | 0 | CS ÚRS 2022 01 |  | základní |  | 0 | 0.01262 | 0.01262 | 0 | 0 | 4 | K | 2 |  |  |  | ROZPOCET |  |  |  | 0 | 0 | 0 | 0 | 0 | 1 | 0 | 4 | -417076238
| Online PSC |  | https://podminky.urs.cz/item/CS_URS_2022_01/310235241 | [14 empty] | Online PSC | 2
| VV |  | pro ičko | [14 empty] | VV | 2 | 1 | True | 0 | ROZPOCET
| VV |  | 1,0 |  | 1 | [12 empty] | VV | 2 | 2 | True | 0 | ROZPOCET
| VV |  | Součet |  | 1 | [12 empty] | VV | 2 | 4 | True | 1 | ROZPOCET
32 | K | 317944321 | Válcované nosníky dodatečně osazované do připravených otvorů bez zazdění hlav do č. 12 | t | 0.006 |  | 0 | CS ÚRS 2022 01 |  | základní |  | 0 | 1.09 | 0.00654 | 0 | 0 | 4 | K | 2 |  |  |  | ROZPOCET |  |  |  | 0 | 0 | 0 | 0 | 0 | 1 | 0 | 4 | 232959749
| Online PSC |  | https://podminky.urs.cz/item/CS_URS_2022_01/317944321 | [14 empty] | Online PSC | 2
| VV |  | IPE 80 - 5,94 kg/m | [14 empty] | VV | 2 | 1 | True | 0 | ROZPOCET
| VV |  | 1,0*5,94*0,001 |  | 0.006 | [12 empty] | VV | 2 | 2 | True | 0 | ROZPOCET
| VV |  | Součet |  | 0.006 | [12 empty] | VV | 2 | 4 | True | 1 | ROZPOCET
| D | 4 | Vodorovné konstrukce |  |  |  | 0 |  |  |  |  | 0 |  | 5.9688 |  | 0 | 1 | D | 1 |  |  |  | ROZPOCET | [9 empty] | 0
33 | K | 411354203 | Bednění stropů ztracené ocelové žebrované ze širokých tenkostěnných ohýbaných profilů (hraněných trapézových vln), bez úpravy povrchu otevřeného podhledu, bez podpěrné konstrukce, s osazením nasucho na zdech do připravených ozubů, popř. na rovných zdech, trámech, průvlacích, do traverz s povrchem lesklým, výšky vln 40 mm, tl. plechu 0,75 mm | m2 | 2.964 |  | 0 | CS ÚRS 2022 01 |  | základní |  | 0 | 0.00708 | 0.020985 | 0 | 0 | 4 | K | 2 |  |  |  | ROZPOCET |  |  |  | 0 | 0 | 0 | 0 | 0 | 1 | 0 | 4 | -2140116875
| Online PSC |  | https://podminky.urs.cz/item/CS_URS_2022_01/411354203 | [14 empty] | Online PSC | 2
| VV |  | nad anglickým dvorkem | [14 empty] | VV | 2 | 1 | True | 0 | ROZPOCET
| VV |  | 2,28*1,3 |  | 2.964 | [12 empty] | VV | 2 | 2 | True | 0 | ROZPOCET
| VV |  | Součet |  | 2.964 | [12 empty] | VV | 2 | 4 | True | 1 | ROZPOCET
34 | K | 430321515 | Schodišťové konstrukce a rampy z betonu železového (bez výztuže) stupně, schodnice, ramena, podesty s nosníky tř. C 20/25 | m3 | 1.489 |  | 0 | CS ÚRS 2022 01 |  | základní |  | 0 | 2.4534 | 3.6531 | 0 | 0 | 4 | K | 2 |  |  |  | ROZPOCET |  |  |  | 0 | 0 | 0 | 0 | 0 | 1 | 0 | 4 | 1023606820
| Online PSC |  | https://podminky.urs.cz/item/CS_URS_2022_01/430321515 | [14 empty] | Online PSC | 2
| VV |  | dle dm | [14 empty] | VV | 2 | 1 | True | 0 | ROZPOCET
| VV |  | hlavní stupně | [14 empty] | VV | 2 | 1 | True | 0 | ROZPOCET
| VV |  | (0,089+0,141*3+0,19+0,137)*1,2 |  | 1.007 | [12 empty] | VV | 2 | 2 | True | 0 | ROZPOCET
| VV |  | nabetonávka nad ztraceným bedněním | [14 empty] | VV | 2 | 1 | True | 0 | ROZPOCET
| VV |  | (0,031+0,064*3+0,036+0,078+0,0645)*1,2 |  | 0.482 | [12 empty] | VV | 2 | 2 | True | 0 | ROZPOCET
| VV |  | Součet |  | 1.489 | [12 empty] | VV | 2 | 4 | True | 1 | ROZPOCET
35 | K | 430361821 | Výztuž schodišťových konstrukcí a ramp stupňů, schodnic, ramen, podest s nosníky z betonářské oceli 10 505 (R) nebo BSt 500 | t | 0.123 |  | 0 | CS ÚRS 2022 01 |  | základní |  | 0 | 1.0489 | 0.12901 | 0 | 0 | 4 | K | 2 |  |  |  | ROZPOCET |  |  |  | 0 | 0 | 0 | 0 | 0 | 1 | 0 | 4 | 1070377130
| Online PSC |  | https://podminky.urs.cz/item/CS_URS_2022_01/430361821 | [14 empty] | Online PSC | 2
| VV |  | dle projektanta | [14 empty] | VV | 2 | 1 | True | 0 | ROZPOCET
| VV |  | 123,0*0,001 |  | 0.123 | [12 empty] | VV | 2 | 2 | True | 0 | ROZPOCET
| VV |  | Součet |  | 0.123 | [12 empty] | VV | 2 | 4 | True | 1 | ROZPOCET
36 | K | 430362021 | Výztuž schodišťových konstrukcí a ramp stupňů, schodnic, ramen, podest s nosníky ze svařovaných sítí z drátů typu KARI | t | 0.073 |  | 0 | CS ÚRS 2022 01 |  | základní |  | 0 | 1.0628 | 0.077582 | 0 | 0 | 4 | K | 2 |  |  |  | ROZPOCET |  |  |  | 0 | 0 | 0 | 0 | 0 | 1 | 0 | 4 | -1481607523
| Online PSC |  | https://podminky.urs.cz/item/CS_URS_2022_01/430362021 | [14 empty] | Online PSC | 2
| VV |  | 8,43 kg/m2 | [14 empty] | VV | 2 | 1 | True | 0 | ROZPOCET
| VV |  | předpoklad - 150x150x10 - | [14 empty] | VV | 2 | 1 | True | 0 | ROZPOCET
| VV |  | (0,51+0,855*3+1,135+0,834+1,0)*1,2*8,43*0,001*1,2 |  | 0.073 | [12 empty] | VV | 2 | 2 | True | 0 | ROZPOCET
| VV |  | Součet |  | 0.073 | [12 empty] | VV | 2 | 4 | True | 1 | ROZPOCET
37 | K | 431351121 | Bednění podest, podstupňových desek a ramp včetně podpěrné konstrukce výšky do 4 m půdorysně přímočarých zřízení | m2 | 18.451 |  | 0 | CS ÚRS 2022 01 |  | základní |  | 0 | 0.01282 | 0.23654 | 0 | 0 | 4 | K | 2 |  |  |  | ROZPOCET |  |  |  | 0 | 0 | 0 | 0 | 0 | 1 | 0 | 4 | -626352813
| Online PSC |  | https://podminky.urs.cz/item/CS_URS_2022_01/431351121 | [14 empty] | Online PSC | 2
| VV |  | dle dm | [14 empty] | VV | 2 | 1 | True | 0 | ROZPOCET
| VV |  | (1,56+2,344*3+3,074+2,31)*1,2 |  | 16.771 | [12 empty] | VV | 2 | 2 | True | 0 | ROZPOCET
| VV |  | nabetonávka nad ztraceným bedněním | [14 empty] | VV | 2 | 1 | True | 0 | ROZPOCET
| VV |  | 0,2*7*1,2 |  | 1.68 | [12 empty] | VV | 2 | 2 | True | 0 | ROZPOCET
| VV | bedschody | Mezisoučet |  | 18.451 | [12 empty] | VV | 2 | 3 | True | 0 | ROZPOCET
| VV |  | Součet |  | 18.451 | [12 empty] | VV | 2 | 4 | True | 1 | ROZPOCET
38 | K | 431351122 | Bednění podest, podstupňových desek a ramp včetně podpěrné konstrukce výšky do 4 m půdorysně přímočarých odstranění | m2 | 18.451 |  | 0 | CS ÚRS 2022 01 |  | základní |  | 0 | 0 | 0 | 0 | 0 | 4 | K | 2 |  |  |  | ROZPOCET |  |  |  | 0 | 0 | 0 | 0 | 0 | 1 | 0 | 4 | 1687086926
| Online PSC |  | https://podminky.urs.cz/item/CS_URS_2022_01/431351122 | [14 empty] | Online PSC | 2
| VV |  | bedschody |  | 18.451 | [12 empty] | VV | 2 | 2 | True | 1 | ROZPOCET
39 | K | 434121.16 | Osazení prefa schodišťových stupňů do lože z mrazuvzdorné cementové malty | m | 24 |  | 0 |  |  | základní |  | 0 | 0.03465 | 0.8316 | 0 | 0 | 4 | K | 2 |  |  |  | ROZPOCET |  |  |  | 0 | 0 | 0 | 0 | 0 | 1 | 0 | 4 | -457105000
| VV |  | výstupní | [14 empty] | VV | 2 | 1 | True | 0 | ROZPOCET
| VV |  | 1,6*6 |  | 9.6 | [12 empty] | VV | 2 | 2 | True | 0 | ROZPOCET
| VV |  | ostatní | [14 empty] | VV | 2 | 1 | True | 0 | ROZPOCET
| VV |  | 1,2*12 |  | 14.4 | [12 empty] | VV | 2 | 2 | True | 0 | ROZPOCET
| VV |  | Součet |  | 24 | [12 empty] | VV | 2 | 4 | True | 1 | ROZPOCET
40 | M | 59373.05 | schodišťový prefabrikovaný betonový L stupeň výstupní š- cca 280mm, dl. 1,2m, blíže viz výkres schodiště | ks | 6 |  | 0 |  |  | základní |  | 0 | 0.05 | 0.3 | 0 | 0 | 8 | M | 2 |  |  |  | ROZPOCET |  |  |  | 0 | 0 | 0 | 0 | 0 | 1 | 0 | 4 | 1080863092
| VV |  | 6 |  | 6 | [12 empty] | VV | 2 | 2 | True | 1 | ROZPOCET
41 | M | 59373.01 | schodišťový prefabrikovaný betonový L stupeň š- cca 370mm, dl. 1,2m, blíže viz výkres schodiště | ks | 12 |  | 0 |  |  | základní |  | 0 | 0.06 | 0.72 | 0 | 0 | 8 | M | 2 |  |  |  | ROZPOCET |  |  |  | 0 | 0 | 0 | 0 | 0 | 1 | 0 | 4 | 1078580531
| VV |  | 12 |  | 12 | [12 empty] | VV | 2 | 2 | True | 1 | ROZPOCET
| D | 5 | Komunikace pozemní |  |  |  | 0 |  |  |  |  | 0 |  | 2.3699 |  | 0 | 1 | D | 1 |  |  |  | ROZPOCET | [9 empty] | 0
42 | K | 564851111 | Podklad ze štěrkodrti ŠD s rozprostřením a zhutněním, po zhutnění tl. 150 mm | m2 | 20.13 |  | 0 | CS ÚRS 2022 01 |  | základní |  | 0 | 0 | 0 | 0 | 0 | 4 | K | 2 |  |  |  | ROZPOCET |  |  |  | 0 | 0 | 0 | 0 | 0 | 1 | 0 | 4 | 443925275
| Online PSC |  | https://podminky.urs.cz/item/CS_URS_2022_01/564851111 | [14 empty] | Online PSC | 2
| VV |  | pod schodištěm | [14 empty] | VV | 2 | 1 | True | 0 | ROZPOCET
| VV |  | 14,0*1,2 |  | 16.8 | [12 empty] | VV | 2 | 2 | True | 0 | ROZPOCET
| VV |  | 3,33 |  | 3.33 | [12 empty] | VV | 2 | 2 | True | 0 | ROZPOCET
| VV |  | Součet |  | 20.13 | [12 empty] | VV | 2 | 4 | True | 1 | ROZPOCET
43 | K | 564871116 | Podklad ze štěrkodrti ŠD s rozprostřením a zhutněním, po zhutnění tl. 300 mm | m2 | 29.1 |  | 0 | CS ÚRS 2022 01 |  | základní |  | 0 | 0 | 0 | 0 | 0 | 4 | K | 2 |  |  |  | ROZPOCET |  |  |  | 0 | 0 | 0 | 0 | 0 | 1 | 0 | 4 | -1771989593
| Online PSC |  | https://podminky.urs.cz/item/CS_URS_2022_01/564871116 | [14 empty] | Online PSC | 2
| VV |  | podsyp pod okapový chodíček - 2 vrstvy | [14 empty] | VV | 2 | 1 | True | 0 | ROZPOCET
| VV |  | 9,7*1,5*2 |  | 29.1 | [12 empty] | VV | 2 | 2 | True | 0 | ROZPOCET
| VV |  | Součet |  | 29.1 | [12 empty] | VV | 2 | 4 | True | 1 | ROZPOCET
44 | K | 596811220 | Kladení dlažby z betonových nebo kameninových dlaždic komunikací pro pěší s vyplněním spár a se smetením přebytečného materiálu na vzdálenost do 3 m s ložem z kameniva těženého tl. do 30 mm velikosti dlaždic přes 0,09 m2 do 0,25 m2, pro plochy do 50 m2 | m2 | 11.61 |  | 0 | CS ÚRS 2022 01 |  | základní |  | 0 | 0.101 | 1.1726 | 0 | 0 | 4 | K | 2 |  |  |  | ROZPOCET |  |  |  | 0 | 0 | 0 | 0 | 0 | 1 | 0 | 4 | 692916410
| Online PSC |  | https://podminky.urs.cz/item/CS_URS_2022_01/596811220 | [14 empty] | Online PSC | 2
| VV |  | podesty schodiště | [14 empty] | VV | 2 | 1 | True | 0 | ROZPOCET
| VV |  | 1,2*1,2*2 |  | 2.88 | [12 empty] | VV | 2 | 2 | True | 0 | ROZPOCET
| VV |  | 1,8*1,2 |  | 2.16 | [12 empty] | VV | 2 | 2 | True | 0 | ROZPOCET
| VV |  | 1,4*1,2 |  | 1.68 | [12 empty] | VV | 2 | 2 | True | 0 | ROZPOCET
| VV |  | 1,3*1,2 |  | 1.56 | [12 empty] | VV | 2 | 2 | True | 0 | ROZPOCET
| VV |  | 3,33 |  | 3.33 | [12 empty] | VV | 2 | 2 | True | 0 | ROZPOCET
| VV | dlazbaschody | Mezisoučet |  | 11.61 | [12 empty] | VV | 2 | 3 | True | 0 | ROZPOCET
| VV |  | Součet |  | 11.61 | [12 empty] | VV | 2 | 4 | True | 1 | ROZPOCET
45 | M | 59246.05 | dlažba plošná betonová podest schodiště tl. 40mm | m2 | 12.771 |  | 0 |  |  | základní |  | 0 | 0.09375 | 1.1973 | 0 | 0 | 8 | M | 2 |  |  |  | ROZPOCET |  |  |  | 0 | 0 | 0 | 0 | 0 | 1 | 0 | 4 | -1956898161
| VV |  | podesty schodiště | [14 empty] | VV | 2 | 1 | True | 0 | ROZPOCET
| VV |  | dlazbaschody*1,1 |  | 12.771 | [12 empty] | VV | 2 | 2 | True | 0 | ROZPOCET
| VV |  | Součet |  | 12.771 | [12 empty] | VV | 2 | 4 | True | 1 | ROZPOCET
| D | 6 | Úpravy povrchů, podlahy a osazování výplní |  |  |  | 0 |  |  |  |  | 0 |  | 5.2286 |  | 0 | 1 | D | 1 |  |  |  | ROZPOCET | [9 empty] | 0
46 | K | 62213.900 | Zednické zapravení otvoru okolo ocelového nosníku ve fasádě vč. dodáním hmot | ks | 1 |  | 0 |  |  | základní |  | 0 | 0 | 0 | 0 | 0 | 4 | K | 2 |  |  |  | ROZPOCET |  |  |  | 0 | 0 | 0 | 0 | 0 | 1 | 0 | 4 | -1153041252
| VV |  | 1 |  | 1 | [12 empty] | VV | 2 | 2 | True | 1 | ROZPOCET
47 | K | 622135002 | Vyrovnání nerovností podkladu vnějších omítaných ploch maltou, tloušťky do 10 mm cementovou stěn | m2 | 6.652 |  | 0 | CS ÚRS 2022 01 |  | základní |  | 0 | 0.0273 | 0.1816 | 0 | 0 | 4 | K | 2 |  |  |  | ROZPOCET |  |  |  | 0 | 0 | 0 | 0 | 0 | 1 | 0 | 4 | -1153812930
| Online PSC |  | https://podminky.urs.cz/item/CS_URS_2022_01/622135002 | [14 empty] | Online PSC | 2
| VV |  | předpoklad 100% plochy stávající zídky oplocení - předpoklad | [14 empty] | VV | 2 | 1 | True | 0 | ROZPOCET
| VV |  | (6,48*2+0,15)*0,5 |  | 6.555 | [12 empty] | VV | 2 | 2 | True | 0 | ROZPOCET
| VV |  | 0,648*0,15 |  | 0.097 | [12 empty] | VV | 2 | 2 | True | 0 | ROZPOCET
| VV |  | Součet |  | 6.652 | [12 empty] | VV | 2 | 4 | True | 1 | ROZPOCET
48 | K | 629995101 | Očištění vnějších ploch tlakovou vodou omytím | m2 | 6.652 |  | 0 | CS ÚRS 2022 01 |  | základní |  | 0 | 0 | 0 | 0 | 0 | 4 | K | 2 |  |  |  | ROZPOCET |  |  |  | 0 | 0 | 0 | 0 | 0 | 1 | 0 | 4 | -1374576364
| Online PSC |  | https://podminky.urs.cz/item/CS_URS_2022_01/629995101 | [14 empty] | Online PSC | 2
| VV |  | předpoklad 100% plochy stávající zídky oplocení - předpoklad | [14 empty] | VV | 2 | 1 | True | 0 | ROZPOCET
| VV |  | (6,48*2+0,15)*0,5 |  | 6.555 | [12 empty] | VV | 2 | 2 | True | 0 | ROZPOCET
| VV |  | 0,648*0,15 |  | 0.097 | [12 empty] | VV | 2 | 2 | True | 0 | ROZPOCET
| VV |  | Součet |  | 6.652 | [12 empty] | VV | 2 | 4 | True | 1 | ROZPOCET
49 | K | 631311115 | Mazanina z betonu prostého bez zvýšených nároků na prostředí tl. přes 50 do 80 mm tř. C 20/25 | m3 | 0.207 |  | 0 | CS ÚRS 2022 01 |  | základní |  | 0 | 2.4533 | 0.50783 | 0 | 0 | 4 | K | 2 |  |  |  | ROZPOCET |  |  |  | 0 | 0 | 0 | 0 | 0 | 1 | 0 | 4 | 683140835
| Online PSC |  | https://podminky.urs.cz/item/CS_URS_2022_01/631311115 | [14 empty] | Online PSC | 2
| VV |  | nad anglickým dvorkem | [14 empty] | VV | 2 | 1 | True | 0 | ROZPOCET
| VV |  | 2,28*1,3*0,07 |  | 0.207 | [12 empty] | VV | 2 | 2 | True | 0 | ROZPOCET
| VV | mazani70 | Součet |  | 0.207 | [12 empty] | VV | 2 | 4 | True | 1 | ROZPOCET
50 | K | 631319011 | Příplatek k cenám mazanin za úpravu povrchu mazaniny přehlazením, mazanina tl. přes 50 do 80 mm | m3 | 0.207 |  | 0 | CS ÚRS 2022 01 |  | základní |  | 0 | 0 | 0 | 0 | 0 | 4 | K | 2 |  |  |  | ROZPOCET |  |  |  | 0 | 0 | 0 | 0 | 0 | 1 | 0 | 4 | 365277593
| Online PSC |  | https://podminky.urs.cz/item/CS_URS_2022_01/631319011 | [14 empty] | Online PSC | 2
| VV |  | mazani70 |  | 0.207 | [12 empty] | VV | 2 | 2 | True | 1 | ROZPOCET
51 | K | 631319171 | Příplatek k cenám mazanin za stržení povrchu spodní vrstvy mazaniny latí před vložením výztuže nebo pletiva pro tl. obou vrstev mazaniny přes 50 do 80 mm | m3 | 0.207 |  | 0 | CS ÚRS 2022 01 |  | základní |  | 0 | 0 | 0 | 0 | 0 | 4 | K | 2 |  |  |  | ROZPOCET |  |  |  | 0 | 0 | 0 | 0 | 0 | 1 | 0 | 4 | -313594035
| Online PSC |  | https://podminky.urs.cz/item/CS_URS_2022_01/631319171 | [14 empty] | Online PSC | 2
| VV |  | mazani70 |  | 0.207 | [12 empty] | VV | 2 | 2 | True | 1 | ROZPOCET
52 | K | 631319195 | Příplatek k cenám mazanin za malou plochu do 5 m2 jednotlivě mazanina tl. přes 50 do 80 mm | m3 | 0.207 |  | 0 | CS ÚRS 2022 01 |  | základní |  | 0 | 0 | 0 | 0 | 0 | 4 | K | 2 |  |  |  | ROZPOCET |  |  |  | 0 | 0 | 0 | 0 | 0 | 1 | 0 | 4 | -1431142157
| Online PSC |  | https://podminky.urs.cz/item/CS_URS_2022_01/631319195 | [14 empty] | Online PSC | 2
| VV |  | mazani70 |  | 0.207 | [12 empty] | VV | 2 | 2 | True | 1 | ROZPOCET
53 | K | 632450134 | Potěr cementový vyrovnávací ze suchých směsí v ploše o průměrné (střední) tl. přes 40 do 50 mm | m2 | 13.97 |  | 0 | CS ÚRS 2022 01 |  | základní |  | 0 | 0.105 | 1.4668 | 0 | 0 | 4 | K | 2 |  |  |  | ROZPOCET |  |  |  | 0 | 0 | 0 | 0 | 0 | 1 | 0 | 4 | 826598486
| Online PSC |  | https://podminky.urs.cz/item/CS_URS_2022_01/632450134 | [14 empty] | Online PSC | 2
| VV |  | pod dlažbu u čp 66 | [14 empty] | VV | 2 | 1 | True | 0 | ROZPOCET
| VV |  | 13,97 |  | 13.97 | [12 empty] | VV | 2 | 2 | True | 0 | ROZPOCET
| VV |  | Součet |  | 13.97 | [12 empty] | VV | 2 | 4 | True | 1 | ROZPOCET
54 | K | 636311121 | Kladení dlažby z betonových dlaždic na sucho na terče z umělé hmoty o rozměru dlažby 50x50 cm, o výšce terče do 25 mm | m2 | 13.97 |  | 0 | CS ÚRS 2022 01 |  | základní |  | 0 | 0.0012 | 0.016764 | 0 | 0 | 4 | K | 2 |  |  |  | ROZPOCET |  |  |  | 0 | 0 | 0 | 0 | 0 | 1 | 0 | 4 | -2029148449
| Online PSC |  | https://podminky.urs.cz/item/CS_URS_2022_01/636311121 | [14 empty] | Online PSC | 2
| VV |  | pod dlažbu u čp 66 | [14 empty] | VV | 2 | 1 | True | 0 | ROZPOCET
| VV |  | 13,97 |  | 13.97 | [12 empty] | VV | 2 | 2 | True | 0 | ROZPOCET
| VV |  | Součet |  | 13.97 | [12 empty] | VV | 2 | 4 | True | 1 | ROZPOCET
55 | M | 59245601 | dlažba desková betonová 500x500x50mm přírodní | m2 | 15.367 |  | 0 | CS ÚRS 2022 01 |  | základní |  | 0 | 0.108 | 1.6596 | 0 | 0 | 8 | M | 2 |  |  |  | ROZPOCET |  |  |  | 0 | 0 | 0 | 0 | 0 | 1 | 0 | 4 | 182021739
| VV |  | pod dlažbu u čp 66 | [14 empty] | VV | 2 | 1 | True | 0 | ROZPOCET
| VV |  | 13,97*1,1 |  | 15.367 | [12 empty] | VV | 2 | 2 | True | 0 | ROZPOCET
| VV |  | Součet |  | 15.367 | [12 empty] | VV | 2 | 4 | True | 1 | ROZPOCET
56 | K | 6372111.1 | Obklad soklu z betonových dlaždic tl 35 mm vč. ukotvení | m2 | 2.46 |  | 0 |  |  | základní |  | 0 | 0.26141 | 0.64307 | 0 | 0 | 4 | K | 2 |  |  |  | ROZPOCET |  |  |  | 0 | 0 | 0 | 0 | 0 | 1 | 0 | 4 | -433802311
| VV |  | okolo žlabu | [14 empty] | VV | 2 | 1 | True | 0 | ROZPOCET
| VV |  | 8,2*0,3 |  | 2.46 | [12 empty] | VV | 2 | 2 | True | 0 | ROZPOCET
| VV |  | Součet |  | 2.46 | [12 empty] | VV | 2 | 4 | True | 1 | ROZPOCET
57 | K | 637211121 | Okapový chodník z dlaždic betonových se zalitím spár cementovou maltou do písku, tl. dlaždic 40 mm | m2 | 2.88 |  | 0 | CS ÚRS 2022 01 |  | základní |  | 0 | 0.26141 | 0.75286 | 0 | 0 | 4 | K | 2 |  |  |  | ROZPOCET |  |  |  | 0 | 0 | 0 | 0 | 0 | 1 | 0 | 4 | -1060876102
| Online PSC |  | https://podminky.urs.cz/item/CS_URS_2022_01/637211121 | [14 empty] | Online PSC | 2
| VV |  | okolo žlabu | [14 empty] | VV | 2 | 1 | True | 0 | ROZPOCET
| VV |  | 9,6*0,3 |  | 2.88 | [12 empty] | VV | 2 | 2 | True | 0 | ROZPOCET
| VV |  | Součet |  | 2.88 | [12 empty] | VV | 2 | 4 | True | 1 | ROZPOCET
| D | 9 | Ostatní konstrukce a práce, bourání |  |  |  | 0 |  |  |  |  | 0 |  | 8.1204 |  | 13.7418 | 1 | D | 1 |  |  |  | ROZPOCET | [9 empty] | 0
58 | K | 916231212 | Osazení chodníkového obrubníku betonového se zřízením lože, s vyplněním a zatřením spár cementovou maltou stojatého bez boční opěry, do lože z betonu prostého | m | 30.84 |  | 0 | CS ÚRS 2022 01 |  | základní |  | 0 | 0.09599 | 2.9603 | 0 | 0 | 4 | K | 2 |  |  |  | ROZPOCET |  |  |  | 0 | 0 | 0 | 0 | 0 | 1 | 0 | 4 | 285907973
| Online PSC |  | https://podminky.urs.cz/item/CS_URS_2022_01/916231212 | [14 empty] | Online PSC | 2
| VV |  | 1,2+2,1+7,1+1,8+2,5 |  | 14.7 | [12 empty] | VV | 2 | 2 | True | 0 | ROZPOCET
| VV |  | 2*12,42-(1,5+5,2+2,0) |  | 16.14 | [12 empty] | VV | 2 | 2 | True | 0 | ROZPOCET
| VV | obruba | Mezisoučet |  | 30.84 | [12 empty] | VV | 2 | 3 | True | 0 | ROZPOCET
| VV |  | Součet |  | 30.84 | [12 empty] | VV | 2 | 4 | True | 1 | ROZPOCET
59 | M | 59217.37 | obrubník betonový parkový přírodní 500x50x250mm | m | 33.924 |  | 0 |  |  | základní |  | 0 | 0.022 | 0.74633 | 0 | 0 | 8 | M | 2 |  |  |  | ROZPOCET |  |  |  | 0 | 0 | 0 | 0 | 0 | 1 | 0 | 4 | 559082679
| VV |  | obruba*1,1 |  | 33.924 | [12 empty] | VV | 2 | 2 | True | 0 | ROZPOCET
| VV |  | Součet |  | 33.924 | [12 empty] | VV | 2 | 4 | True | 1 | ROZPOCET
60 | K | 9197261.5 | PVC folie tl. 1mm mezi geotextílií okapového chodníčku vč. připojovací lišty u fasády | m2 | 32.08 |  | 0 |  |  | základní |  | 0 | 0.00036 | 0.011549 | 0 | 0 | 4 | K | 2 |  |  |  | ROZPOCET |  |  |  | 0 | 0 | 0 | 0 | 0 | 1 | 0 | 4 | -1654186751
| VV |  | (8,7+1,9+2,4)*1,6 |  | 20.8 | [12 empty] | VV | 2 | 2 | True | 0 | ROZPOCET
| VV |  | okolo anglického dvorku | [14 empty] | VV | 2 | 1 | True | 0 | ROZPOCET
| VV |  | 3,2 |  | 3.2 | [12 empty] | VV | 2 | 2 | True | 0 | ROZPOCET
| VV |  | (3,4+0,64)*2,0 |  | 8.08 | [12 empty] | VV | 2 | 2 | True | 0 | ROZPOCET
| VV |  | Součet |  | 32.08 | [12 empty] | VV | 2 | 4 | True | 1 | ROZPOCET
61 | K | 919726121 | Geotextilie netkaná pro ochranu, separaci nebo filtraci měrná hmotnost do 200 g/m2 | m2 | 64.16 |  | 0 | CS ÚRS 2022 01 |  | základní |  | 0 | 0.00036 | 0.023098 | 0 | 0 | 4 | K | 2 |  |  |  | ROZPOCET |  |  |  | 0 | 0 | 0 | 0 | 0 | 1 | 0 | 4 | -1860193727
| Online PSC |  | https://podminky.urs.cz/item/CS_URS_2022_01/919726121 | [14 empty] | Online PSC | 2
| VV |  | okolo okapového chodníčku | [14 empty] | VV | 2 | 1 | True | 0 | ROZPOCET
| VV |  | (8,7+1,9+2,4)*1,6*2 |  | 41.6 | [12 empty] | VV | 2 | 2 | True | 0 | ROZPOCET
| VV |  | okolo anglického dvorku | [14 empty] | VV | 2 | 1 | True | 0 | ROZPOCET
| VV |  | 3,2*2 |  | 6.4 | [12 empty] | VV | 2 | 2 | True | 0 | ROZPOCET
| VV |  | (3,4+0,64)*2,0*2 |  | 16.16 | [12 empty] | VV | 2 | 2 | True | 0 | ROZPOCET
| VV |  | Součet |  | 64.16 | [12 empty] | VV | 2 | 4 | True | 1 | ROZPOCET
62 | K | 9351111.1 | Osazení betonového prefa žlabu z betonových tvárnic š 500 mm vč. lože z kameniva tl. 80mm | m | 9.7 |  | 0 |  |  | základní |  | 0 | 0.11808 | 1.1454 | 0 | 0 | 4 | K | 2 |  |  |  | ROZPOCET |  |  |  | 0 | 0 | 0 | 0 | 0 | 1 | 0 | 4 | 700535341
| VV |  | 9,7 |  | 9.7 | [12 empty] | VV | 2 | 2 | True | 0 | ROZPOCET
| VV |  | Součet |  | 9.7 | [12 empty] | VV | 2 | 4 | True | 1 | ROZPOCET
63 | M | 59227.36 | žlab okapový prefa 210x100x30mm | m | 10.67 |  | 0 |  |  | základní |  | 0 | 0.30295 | 3.2325 | 0 | 0 | 8 | M | 2 |  |  |  | ROZPOCET |  |  |  | 0 | 0 | 0 | 0 | 0 | 1 | 0 | 4 | 1733883745
| VV |  | 9,7*1,1 |  | 10.67 | [12 empty] | VV | 2 | 2 | True | 0 | ROZPOCET
| VV |  | Součet |  | 10.67 | [12 empty] | VV | 2 | 4 | True | 1 | ROZPOCET
64 | K | 952901111 | Vyčištění budov nebo objektů před předáním do užívání budov bytové nebo občanské výstavby, světlé výšky podlaží do 4 m | m2 | 31.31 |  | 0 | CS ÚRS 2022 01 |  | základní |  | 0 | 4e-05 | 0.0012524 | 0 | 0 | 4 | K | 2 |  |  |  | ROZPOCET |  |  |  | 0 | 0 | 0 | 0 | 0 | 1 | 0 | 4 | 674673118
| Online PSC |  | https://podminky.urs.cz/item/CS_URS_2022_01/952901111 | [14 empty] | Online PSC | 2
| VV |  | dlážděné plochy | [14 empty] | VV | 2 | 1 | True | 0 | ROZPOCET
| VV |  | 17,34+13,97 |  | 31.31 | [12 empty] | VV | 2 | 2 | True | 0 | ROZPOCET
| VV |  | Součet |  | 31.31 | [12 empty] | VV | 2 | 4 | True | 1 | ROZPOCET
65 | K | 961055111 | Bourání základů z betonu železového | m3 | 2 |  | 0 | CS ÚRS 2022 01 |  | základní |  | 0 | 0 | 0 | 2.4 | 4.8 | 4 | K | 2 |  |  |  | ROZPOCET |  |  |  | 0 | 0 | 0 | 0 | 0 | 1 | 0 | 4 | -956633250
| Online PSC |  | https://podminky.urs.cz/item/CS_URS_2022_01/961055111 | [14 empty] | Online PSC | 2
| VV |  | předpoklad mimo demolovyný objekt | [14 empty] | VV | 2 | 1 | True | 0 | ROZPOCET
| VV |  | 2,0 |  | 2 | [12 empty] | VV | 2 | 2 | True | 0 | ROZPOCET
| VV |  | Součet |  | 2 | [12 empty] | VV | 2 | 4 | True | 1 | ROZPOCET
66 | K | 962032432 | Bourání zdiva nadzákladového z cihel nebo tvárnic z dutých cihel nebo tvárnic pálených nebo nepálených, na maltu vápennou nebo vápenocementovou, objemu přes 1 m3 | m3 | 6.75 |  | 0 | CS ÚRS 2022 01 |  | základní |  | 0 | 0 | 0 | 1.175 | 7.9313 | 4 | K | 2 |  |  |  | ROZPOCET |  |  |  | 0 | 0 | 0 | 0 | 0 | 1 | 0 | 4 | 797962302
| Online PSC |  | https://podminky.urs.cz/item/CS_URS_2022_01/962032432 | [14 empty] | Online PSC | 2
| VV |  | předpoklad | [14 empty] | VV | 2 | 1 | True | 0 | ROZPOCET
| VV |  | (1,0*2+1,5)*2,5*0,2 |  | 1.75 | [12 empty] | VV | 2 | 2 | True | 0 | ROZPOCET
| VV |  | ostatní | [14 empty] | VV | 2 | 1 | True | 0 | ROZPOCET
| VV |  | 5,0 |  | 5 | [12 empty] | VV | 2 | 2 | True | 0 | ROZPOCET
| VV |  | Součet |  | 6.75 | [12 empty] | VV | 2 | 4 | True | 1 | ROZPOCET
67 | K | 962052210 | Bourání zdiva železobetonového nadzákladového, objemu do 1 m3 | m3 | 0.12 |  | 0 | CS ÚRS 2022 01 |  | základní |  | 0 | 0 | 0 | 2.4 | 0.288 | 4 | K | 2 |  |  |  | ROZPOCET |  |  |  | 0 | 0 | 0 | 0 | 0 | 1 | 0 | 4 | -1013250481
| Online PSC |  | https://podminky.urs.cz/item/CS_URS_2022_01/962052210 | [14 empty] | Online PSC | 2
| VV |  | zbourání zídky tl- 150 mm (výška 0,48 m délka 1,6 m | [14 empty] | VV | 2 | 1 | True | 0 | ROZPOCET
| VV |  | 1,6*0,5*0,15 |  | 0.12 | [12 empty] | VV | 2 | 2 | True | 0 | ROZPOCET
| VV |  | Součet |  | 0.12 | [12 empty] | VV | 2 | 4 | True | 1 | ROZPOCET
68 | K | 973031513 | Vysekání výklenků nebo kapes ve zdivu z cihel na maltu vápennou nebo vápenocementovou kapes pro kotvení upevňovacích prvků, hl. do 150 mm | kus | 1 |  | 0 | CS ÚRS 2022 01 |  | základní |  | 0 | 0 | 0 | 0.003 | 0.003 | 4 | K | 2 |  |  |  | ROZPOCET |  |  |  | 0 | 0 | 0 | 0 | 0 | 1 | 0 | 4 | -1360593677
| Online PSC |  | https://podminky.urs.cz/item/CS_URS_2022_01/973031513 | [14 empty] | Online PSC | 2
| VV |  | pro ocel. icko | [14 empty] | VV | 2 | 1 | True | 0 | ROZPOCET
| VV |  | 1,0 |  | 1 | [12 empty] | VV | 2 | 2 | True | 0 | ROZPOCET
| VV |  | Součet |  | 1 | [12 empty] | VV | 2 | 4 | True | 1 | ROZPOCET
69 | K | 985112112 | Odsekání degradovaného betonu stěn, tloušťky přes 10 do 30 mm | m2 | 3.327 |  | 0 | CS ÚRS 2022 01 |  | základní |  | 0 | 0 | 0 | 0.066 | 0.21958 | 4 | K | 2 |  |  |  | ROZPOCET |  |  |  | 0 | 0 | 0 | 0 | 0 | 1 | 0 | 4 | 1700231136
| Online PSC |  | https://podminky.urs.cz/item/CS_URS_2022_01/985112112 | [14 empty] | Online PSC | 2
| VV |  | předpoklad 50% plochy stávající zídky oplocení - předpoklad | [14 empty] | VV | 2 | 1 | True | 0 | ROZPOCET
| VV |  | (6,48*2+0,15)*0,5*0,5 |  | 3.278 | [12 empty] | VV | 2 | 2 | True | 0 | ROZPOCET
| VV |  | 0,648*0,15*0,5 |  | 0.049 | [12 empty] | VV | 2 | 2 | True | 0 | ROZPOCET
| VV |  | Součet |  | 3.327 | [12 empty] | VV | 2 | 4 | True | 1 | ROZPOCET
70 | K | 99900.115 | Průzkumné a zjišťovací práce za účelem stanovaní postupu realizace anglického dvorku a vymezených zpevněných ploch | soub | 1 |  | 0 |  |  | základní |  | 0 | 0 | 0 | 0 | 0 | 4 | K | 2 |  |  |  | ROZPOCET |  |  |  | 0 | 0 | 0 | 0 | 0 | 1 | 0 | 4 | -973184532
| VV |  | 1 |  | 1 | [12 empty] | VV | 2 | 2 | True | 1 | ROZPOCET
71 | K | 999100520 | Demontáž ostatních nefunkčních konstrukcí a prvků jinde neuvedených vč. likvidace (realizováno pouze na pokyn investora a účtování dle SD) | hod | 10 |  | 0 |  |  | základní |  | 0 | 0 | 0 | 0.05 | 0.5 | 4 | K | 2 |  |  |  | ROZPOCET |  |  |  | 0 | 0 | 0 | 0 | 0 | 1 | 0 | 4 | -1097359104
| VV |  | 10 |  | 10 | [12 empty] | VV | 2 | 2 | True | 0 | ROZPOCET
| VV |  | Součet |  | 10 | [12 empty] | VV | 2 | 4 | True | 1 | ROZPOCET
72 | K | 99989.100 | Montáž a dodávka revizní šachty DN 400mm vč. poklopu, usazení a napojení na potrubí | soub | 1 |  | 0 |  |  | základní |  | 0 | 0 | 0 | 0 | 0 | 4 | K | 2 |  |  |  | ROZPOCET |  |  |  | 0 | 0 | 0 | 0 | 0 | 1 | 0 | 4 | 1886537606
| VV |  | 1 |  | 1 | [12 empty] | VV | 2 | 2 | True | 1 | ROZPOCET
| D | 997 | Přesun sutě |  |  |  | 0 |  |  |  |  | 0 |  | 0 |  | 0 | 1 | D | 1 |  |  |  | ROZPOCET | [9 empty] | 0
73 | K | 997013111 | Vnitrostaveništní doprava suti a vybouraných hmot vodorovně do 50 m svisle s použitím mechanizace pro budovy a haly výšky do 6 m | t | 7.96 |  | 0 | CS ÚRS 2022 01 |  | základní |  | 0 | 0 | 0 | 0 | 0 | 4 | K | 2 |  |  |  | ROZPOCET |  |  |  | 0 | 0 | 0 | 0 | 0 | 1 | 0 | 4 | -982759704
| Online PSC |  | https://podminky.urs.cz/item/CS_URS_2022_01/997013111 | [14 empty] | Online PSC | 2
| VV |  | 12,76-4,8 |  | 7.96 | [12 empty] | VV | 2 | 2 | True | 1 | ROZPOCET
74 | K | 997013501 | Odvoz suti a vybouraných hmot na skládku nebo meziskládku se složením, na vzdálenost do 1 km | t | 7.96 |  | 0 | CS ÚRS 2022 01 |  | základní |  | 0 | 0 | 0 | 0 | 0 | 4 | K | 2 |  |  |  | ROZPOCET |  |  |  | 0 | 0 | 0 | 0 | 0 | 1 | 0 | 4 | -1650170119
| Online PSC |  | https://podminky.urs.cz/item/CS_URS_2022_01/997013501 | [14 empty] | Online PSC | 2
75 | K | 997013.09 | Příplatek k odvozu suti a vybouraných hmot na skládku za každý další km přes km | t | 7.96 |  | 0 |  |  | základní |  | 0 | 0 | 0 | 0 | 0 | 4 | K | 2 |  |  |  | ROZPOCET |  |  |  | 0 | 0 | 0 | 0 | 0 | 1 | 0 | 4 | -1044318951
76 | K | 997013609 | Poplatek za uložení stavebního odpadu na skládce (skládkovné) ze směsí nebo oddělených frakcí betonu, cihel a keramických výrobků zatříděného do Katalogu odpadů pod kódem 17 01 07 | t | 6.96 |  | 0 | CS ÚRS 2022 01 |  | základní |  | 0 | 0 | 0 | 0 | 0 | 4 | K | 2 |  |  |  | ROZPOCET |  |  |  | 0 | 0 | 0 | 0 | 0 | 1 | 0 | 4 | 113005809
| Online PSC |  | https://podminky.urs.cz/item/CS_URS_2022_01/997013609 | [14 empty] | Online PSC | 2
| VV |  | 7,96-1,0 |  | 6.96 | [12 empty] | VV | 2 | 2 | True | 0 | ROZPOCET
| VV |  | Součet |  | 6.96 | [12 empty] | VV | 2 | 4 | True | 1 | ROZPOCET
77 | K | 997013631 | Poplatek za uložení stavebního odpadu na skládce (skládkovné) směsného stavebního a demoličního zatříděného do Katalogu odpadů pod kódem 17 09 04 | t | 1 |  | 0 | CS ÚRS 2022 01 |  | základní |  | 0 | 0 | 0 | 0 | 0 | 4 | K | 2 |  |  |  | ROZPOCET |  |  |  | 0 | 0 | 0 | 0 | 0 | 1 | 0 | 4 | 1028927872
| Online PSC |  | https://podminky.urs.cz/item/CS_URS_2022_01/997013631 | [14 empty] | Online PSC | 2
| VV |  | 1,0 |  | 1 | [12 empty] | VV | 2 | 2 | True | 0 | ROZPOCET
| VV |  | Součet |  | 1 | [12 empty] | VV | 2 | 4 | True | 1 | ROZPOCET
78 | K | 997221551 | Vodorovná doprava suti bez naložení, ale se složením a s hrubým urovnáním ze sypkých materiálů, na vzdálenost do 1 km | t | 4.8 |  | 0 | CS ÚRS 2022 01 |  | základní |  | 0 | 0 | 0 | 0 | 0 | 4 | K | 2 |  |  |  | ROZPOCET |  |  |  | 0 | 0 | 0 | 0 | 0 | 1 | 0 | 4 | 661391382
| Online PSC |  | https://podminky.urs.cz/item/CS_URS_2022_01/997221551 | [14 empty] | Online PSC | 2
| VV |  | 4,8 |  | 4.8 | [12 empty] | VV | 2 | 2 | True | 1 | ROZPOCET
79 | K | 997221.59 | Příplatek za každý další km přes km u vodorovné dopravy suti ze sypkých materiálů | t | 4.8 |  | 0 |  |  | základní |  | 0 | 0 | 0 | 0 | 0 | 4 | K | 2 |  |  |  | ROZPOCET |  |  |  | 0 | 0 | 0 | 0 | 0 | 1 | 0 | 4 | 2137929165
| VV |  | 4,8 |  | 4.8 | [12 empty] | VV | 2 | 2 | True | 1 | ROZPOCET
80 | K | 997221612 | Nakládání na dopravní prostředky pro vodorovnou dopravu vybouraných hmot | t | 4.8 |  | 0 | CS ÚRS 2022 01 |  | základní |  | 0 | 0 | 0 | 0 | 0 | 4 | K | 2 |  |  |  | ROZPOCET |  |  |  | 0 | 0 | 0 | 0 | 0 | 1 | 0 | 4 | 408409800
| Online PSC |  | https://podminky.urs.cz/item/CS_URS_2022_01/997221612 | [14 empty] | Online PSC | 2
| VV |  | 4,8 |  | 4.8 | [12 empty] | VV | 2 | 2 | True | 1 | ROZPOCET
81 | K | 997221655 | Poplatek za uložení stavebního odpadu na skládce (skládkovné) zeminy a kamení zatříděného do Katalogu odpadů pod kódem 17 05 04 | t | 4.8 |  | 0 | CS ÚRS 2022 01 |  | základní |  | 0 | 0 | 0 | 0 | 0 | 4 | K | 2 |  |  |  | ROZPOCET |  |  |  | 0 | 0 | 0 | 0 | 0 | 1 | 0 | 4 | -901699838
| Online PSC |  | https://podminky.urs.cz/item/CS_URS_2022_01/997221655 | [14 empty] | Online PSC | 2
| VV |  | 4,8 |  | 4.8 | [12 empty] | VV | 2 | 2 | True | 1 | ROZPOCET
| D | 998 | Přesun hmot |  |  |  | 0 |  |  |  |  | 0 |  | 0 |  | 0 | 1 | D | 1 |  |  |  | ROZPOCET | [9 empty] | 0
82 | K | 998223011 | Přesun hmot pro pozemní komunikace s krytem dlážděným dopravní vzdálenost do 200 m jakékoliv délky objektu | t | 58.802 |  | 0 | CS ÚRS 2022 01 |  | základní |  | 0 | 0 | 0 | 0 | 0 | 4 | K | 2 |  |  |  | ROZPOCET |  |  |  | 0 | 0 | 0 | 0 | 0 | 1 | 0 | 4 | -1686020431
| Online PSC |  | https://podminky.urs.cz/item/CS_URS_2022_01/998223011 | [14 empty] | Online PSC | 2
| D | PSV | Práce a dodávky PSV |  |  |  | 0 |  |  |  |  | 0 |  | 1.8843 |  | 0.1087 | 2 | D | 0 |  |  |  | ROZPOCET | [9 empty] | 0
| D | 761 | Konstrukce prosvětlovací |  |  |  | 0 |  |  |  |  | 0 |  | 0 |  | 0.0499 | 2 | D | 1 |  |  |  | ROZPOCET | [9 empty] | 0
83 | K | 761661.05 | Šetrné demontáž plastového aglického dvorku (světlíku) vč. očištění, ochrany před poškozením, případné likvidace | kus | 1 |  | 0 |  |  | základní |  | 0 | 0 | 0 | 0.0499 | 0.0499 | 16 | K | 2 |  |  |  | ROZPOCET |  |  |  | 0 | 0 | 0 | 0 | 0 | 1 | 0 | 16 | -880640998
| VV |  | 1 |  | 1 | [12 empty] | VV | 2 | 2 | True | 1 | ROZPOCET
| D | 764 | Konstrukce klempířské vč. přesunu hmot |  |  |  | 0 |  |  |  |  | 0 |  | 0.0098442 |  | 0 | 2 | D | 1 |  |  |  | ROZPOCET | [9 empty] | 0
84 | K | 764002414 | Montáž strukturované oddělovací rohože jakékoli rš | m2 | 2.964 |  | 0 | CS ÚRS 2022 01 |  | základní |  | 0 | 0 | 0 | 0 | 0 | 16 | K | 2 |  |  |  | ROZPOCET |  |  |  | 0 | 0 | 0 | 0 | 0 | 1 | 0 | 16 | 1686899869
| Online PSC |  | https://podminky.urs.cz/item/CS_URS_2022_01/764002414 | [14 empty] | Online PSC | 2
| VV |  | nad anglickým dvorkem | [14 empty] | VV | 2 | 1 | True | 0 | ROZPOCET
| VV |  | 2,28*1,3 |  | 2.964 | [12 empty] | VV | 2 | 2 | True | 0 | ROZPOCET
| VV |  | Součet |  | 2.964 | [12 empty] | VV | 2 | 4 | True | 1 | ROZPOCET
85 | M | 28329223 | fólie difuzně propustné s nakašírovanou strukturovanou rohoží pod hladkou plechovou krytinu | m2 | 3.92 |  | 0 | CS ÚRS 2022 01 |  | základní |  | 0 | 0.0005 | 0.00196 | 0 | 0 | 32 | M | 2 |  |  |  | ROZPOCET |  |  |  | 0 | 0 | 0 | 0 | 0 | 1 | 0 | 16 | 1686678157
| VV |  | nad anglickým dvorkem | [14 empty] | VV | 2 | 1 | True | 0 | ROZPOCET
| VV |  | 2,28*1,3*1,15 |  | 3.409 | [12 empty] | VV | 2 | 2 | True | 0 | ROZPOCET
| VV |  | Součet |  | 3.409 | [12 empty] | VV | 2 | 4 | True | 1 | ROZPOCET
| VV |  | 3,409*1,15 'Přepočtené koeficientem množství |  | 3.92 | [12 empty] | VV | 2 | 2 | False | 1 | ROZPOCET
86 | K | 76412.401 | Montáž a dodávka krytina střechy rovné drážkováním zez Al plechu lakovaného tl. 0,7mm | m2 | 2.964 |  | 0 |  |  | základní |  | 0 | 0.00266 | 0.0078842 | 0 | 0 | 16 | K | 2 |  |  |  | ROZPOCET |  |  |  | 0 | 0 | 0 | 0 | 0 | 1 | 0 | 16 | 2080963847
| VV |  | nad anglickým dvorkem | [14 empty] | VV | 2 | 1 | True | 0 | ROZPOCET
| VV |  | 2,28*1,3 |  | 2.964 | [12 empty] | VV | 2 | 2 | True | 0 | ROZPOCET
| VV |  | Součet |  | 2.964 | [12 empty] | VV | 2 | 4 | True | 1 | ROZPOCET
| D | 767 | Konstrukce zámečnické vč. přesunu hmot |  |  |  | 0 |  |  |  |  | 0 |  | 0.20596 |  | 0.0588 | 2 | D | 1 |  |  |  | ROZPOCET | [9 empty] | 0
87 | K | 767163.21 | Montáž a dodávka oplocení ze svařované ploché oceli v- cca 1,2m (celkem 8,5bm), sloupky opatřeny hlavicí kotveno přes ocelové desky do stávajícího soklu vč. systémových detailů a prvků, povrch. úpravy - více viz TZ | kg | 446.3 |  | 0 |  |  | základní |  | 0 | 0.0004 | 0.17852 | 0 | 0 | 16 | K | 2 |  |  |  | ROZPOCET |  |  |  | 0 | 0 | 0 | 0 | 0 | 1 | 0 | 16 | 393798376
| P |  | Poznámka k položce: Předpokladá se, že oploceni bude pro stanovení přesných rozměrů nahrubo sestaveno na místě a pak bude rozebrano na jednotlivé díly a přepraveno k povrchové úpravě. | [14 empty] | P | 2
| VV |  | 91,5+28,8+68,5*4+52,0 |  | 446.3 | [12 empty] | VV | 2 | 2 | True | 0 | ROZPOCET
| VV |  | Součet |  | 446.3 | [12 empty] | VV | 2 | 4 | True | 1 | ROZPOCET
88 | K | 767163.25 | Montáž a dodávka branky vel. ze svařované ploché oceli roz. 1125x1500mm, žárový pozink + vypalovací barva, kování vč. kotvení, systémových detailů a prvků, povrch. úpravy - více viz TZ | kg | 63.6 |  | 0 |  |  | základní |  | 0 | 0.0004 | 0.02544 | 0 | 0 | 16 | K | 2 |  |  |  | ROZPOCET |  |  |  | 0 | 0 | 0 | 0 | 0 | 1 | 0 | 16 | 1880343250
| P |  | Poznámka k položce: Předpokladá se, že oploceni bude pro stanovení přesných rozměrů nahrubo sestaveno na místě a pak bude rozebrano na jednotlivé díly a přepraveno k povrchové úpravě. | [14 empty] | P | 2
| VV |  | 63,6 |  | 63.6 | [12 empty] | VV | 2 | 2 | True | 1 | ROZPOCET
89 | K | 767163.30 | Montáž a dodávka venkovního zábradlí ocel. kce bez výplně dl.-0,95m, hmostnost 24kg/ks, žárový pozink + komaxit kovářská černá vč. kotvících prvků, systémových detailů a prvků, povrch. úpravy, ozn. Z1 - více viz TZ | ks | 2 |  | 0 |  |  | základní |  | 0 | 0.0004 | 0.0008 | 0 | 0 | 16 | K | 2 |  |  |  | ROZPOCET |  |  |  | 0 | 0 | 0 | 0 | 0 | 1 | 0 | 16 | 389805114
| VV |  | 2 |  | 2 | [12 empty] | VV | 2 | 2 | True | 1 | ROZPOCET
90 | K | 767163.32 | Montáž a dodávka venkovního zábradlí ocel. kce a tahokovové výplně dl.-0,95m, hmostnost 26kg/ks, žárový pozink + komaxit kovářská černá vč. kotvících prvků, systémových detailů a prvků, povrch. úpravy, ozn. Z1 V - více viz TZ | ks | 1 |  | 0 |  |  | základní |  | 0 | 0.0004 | 0.0004 | 0 | 0 | 16 | K | 2 |  |  |  | ROZPOCET |  |  |  | 0 | 0 | 0 | 0 | 0 | 1 | 0 | 16 | -1362933699
| VV |  | 1 |  | 1 | [12 empty] | VV | 2 | 2 | True | 1 | ROZPOCET
91 | K | 767163.34 | Montáž a dodávka venkovního zábradlí ocel. kce a tahokovové výplně dl.-1,7m, hmostnost 38kg/ks, žárový pozink + komaxit kovářská černá vč. kotvících prvků, systémových detailů a prvků, povrch. úpravy, ozn. Z2 - více viz TZ | ks | 1 |  | 0 |  |  | základní |  | 0 | 0.0004 | 0.0004 | 0 | 0 | 16 | K | 2 |  |  |  | ROZPOCET |  |  |  | 0 | 0 | 0 | 0 | 0 | 1 | 0 | 16 | -619231716
| VV |  | 1 |  | 1 | [12 empty] | VV | 2 | 2 | True | 1 | ROZPOCET
92 | K | 767163.36 | Montáž a dodávka venkovního zábradlí ocel. kce a tahokovové výplně dl.-1,55m, hmostnost 37kg/ks, žárový pozink + komaxit kovářská černá vč. kotvících prvků, systémových detailů a prvků, povrch. úpravy, ozn. Z3 - více viz TZ | ks | 1 |  | 0 |  |  | základní |  | 0 | 0.0004 | 0.0004 | 0 | 0 | 16 | K | 2 |  |  |  | ROZPOCET |  |  |  | 0 | 0 | 0 | 0 | 0 | 1 | 0 | 16 | 734987096
| VV |  | 1 |  | 1 | [12 empty] | VV | 2 | 2 | True | 1 | ROZPOCET
93 | K | 767221.01 | Demontáž stávajícího oplocení s brankou vč. likvidace | m | 9.8 |  | 0 |  |  | základní |  | 0 | 0 | 0 | 0.006 | 0.0588 | 16 | K | 2 |  |  |  | ROZPOCET |  |  |  | 0 | 0 | 0 | 0 | 0 | 1 | 0 | 16 | 23390991
| VV |  | 9,8 |  | 9.8 | [12 empty] | VV | 2 | 2 | True | 0 | ROZPOCET
| VV |  | Součet |  | 9.8 | [12 empty] | VV | 2 | 4 | True | 1 | ROZPOCET
| D | 782 | Dokončovací práce - obklady z kamene vč. přesunu hmot |  |  |  | 0 |  |  |  |  | 0 |  | 1.668 |  | 0 | 2 | D | 1 |  |  |  | ROZPOCET | [9 empty] | 0
94 | K | 782111.13 | Montáž obkladu stěn z pravoúhlých desek z kamene do mrazuvzdorné malty tl do 50 mm | m2 | 10.645 |  | 0 |  |  | základní |  | 0 | 0.0357 | 0.38003 | 0 | 0 | 16 | K | 2 |  |  |  | ROZPOCET |  |  |  | 0 | 0 | 0 | 0 | 0 | 1 | 0 | 16 | -1155894872
| VV |  | bočnice | [14 empty] | VV | 2 | 1 | True | 0 | ROZPOCET
| VV |  | (6,89+2,7)*0,5 |  | 4.795 | [12 empty] | VV | 2 | 2 | True | 0 | ROZPOCET
| VV |  | čelo | [14 empty] | VV | 2 | 1 | True | 0 | ROZPOCET
| VV |  | 5,85 |  | 5.85 | [12 empty] | VV | 2 | 2 | True | 0 | ROZPOCET
| VV | obkladplot | Mezisoučet |  | 10.645 | [12 empty] | VV | 2 | 3 | True | 0 | ROZPOCET
| VV |  | Součet |  | 10.645 | [12 empty] | VV | 2 | 4 | True | 1 | ROZPOCET
95 | M | 58382.70 | deskami z tryskané žuly tl 40 mm | m2 | 5.275 |  | 0 |  |  | základní |  | 0 | 0.109 | 0.57498 | 0 | 0 | 32 | M | 2 |  |  |  | ROZPOCET |  |  |  | 0 | 0 | 0 | 0 | 0 | 1 | 0 | 16 | -671336571
| VV |  | bočnice | [14 empty] | VV | 2 | 1 | True | 0 | ROZPOCET
| VV |  | (6,89+2,7)*0,5*1,1 |  | 5.275 | [12 empty] | VV | 2 | 2 | True | 0 | ROZPOCET
| VV |  | Součet |  | 5.275 | [12 empty] | VV | 2 | 4 | True | 1 | ROZPOCET
96 | M | 58382.75 | deskami z pemrlované žuly tl 60 mm | m2 | 6.435 |  | 0 |  |  | základní |  | 0 | 0.109 | 0.70142 | 0 | 0 | 32 | M | 2 |  |  |  | ROZPOCET |  |  |  | 0 | 0 | 0 | 0 | 0 | 1 | 0 | 16 | 439392605
| VV |  | čelo | [14 empty] | VV | 2 | 1 | True | 0 | ROZPOCET
| VV |  | 5,85*1,1 |  | 6.435 | [12 empty] | VV | 2 | 2 | True | 1 | ROZPOCET
97 | K | 782391141 | Příplatek k cenám obkladů sloupů z kamene za použití kovových kotev k uchycení obkladu | m2 | 4.795 |  | 0 | CS ÚRS 2022 01 |  | základní |  | 0 | 0.00241 | 0.011556 | 0 | 0 | 16 | K | 2 |  |  |  | ROZPOCET |  |  |  | 0 | 0 | 0 | 0 | 0 | 1 | 0 | 16 | 1529201439
| Online PSC |  | https://podminky.urs.cz/item/CS_URS_2022_01/782391141 | [14 empty] | Online PSC | 2
| VV |  | bočnice | [14 empty] | VV | 2 | 1 | True | 0 | ROZPOCET
| VV |  | (6,89+2,7)*0,5 |  | 4.795 | [12 empty] | VV | 2 | 2 | True | 0 | ROZPOCET
| VV |  | Součet |  | 4.795 | [12 empty] | VV | 2 | 4 | True | 1 | ROZPOCET
| D | 783 | Dokončovací práce - nátěry |  |  |  | 0 |  |  |  |  | 0 |  | 0.00051 |  | 0 | 2 | D | 1 |  |  |  | ROZPOCET | [9 empty] | 0
98 | K | 783301311 | Příprava podkladu zámečnických konstrukcí před provedením nátěru odmaštění odmašťovačem vodou ředitelným | m2 | 1.5 |  | 0 | CS ÚRS 2022 01 |  | základní |  | 0 | 8e-05 | 0.00012 | 0 | 0 | 16 | K | 2 |  |  |  | ROZPOCET |  |  |  | 0 | 0 | 0 | 0 | 0 | 1 | 0 | 16 | 1102965453
| Online PSC |  | https://podminky.urs.cz/item/CS_URS_2022_01/783301311 | [14 empty] | Online PSC | 2
| VV |  | ocel. I 80 | [14 empty] | VV | 2 | 1 | True | 0 | ROZPOCET
| VV |  | 0,304 m2/m | [14 empty] | VV | 2 | 1 | True | 0 | ROZPOCET
| VV |  | 0,304*1,0 |  | 0.304 | [12 empty] | VV | 2 | 2 | True | 0 | ROZPOCET
| VV |  | ostatní | [14 empty] | VV | 2 | 1 | True | 0 | ROZPOCET
| VV |  | 1,5-0,304 |  | 1.196 | [12 empty] | VV | 2 | 2 | True | 0 | ROZPOCET
| VV | natezamecnik | Součet |  | 1.5 | [12 empty] | VV | 2 | 4 | True | 1 | ROZPOCET
99 | K | 783301401 | Příprava podkladu zámečnických konstrukcí před provedením nátěru ometení | m2 | 1.5 |  | 0 | CS ÚRS 2022 01 |  | základní |  | 0 | 0 | 0 | 0 | 0 | 16 | K | 2 |  |  |  | ROZPOCET |  |  |  | 0 | 0 | 0 | 0 | 0 | 1 | 0 | 16 | 3637445
| Online PSC |  | https://podminky.urs.cz/item/CS_URS_2022_01/783301401 | [14 empty] | Online PSC | 2
| VV |  | natezamecnik |  | 1.5 | [12 empty] | VV | 2 | 2 | True | 1 | ROZPOCET
100 | K | 783314203 | Základní antikorozní nátěr zámečnických konstrukcí jednonásobný syntetický samozákladující | m2 | 1.5 |  | 0 | CS ÚRS 2022 01 |  | základní |  | 0 | 0.00014 | 0.00021 | 0 | 0 | 16 | K | 2 |  |  |  | ROZPOCET |  |  |  | 0 | 0 | 0 | 0 | 0 | 1 | 0 | 16 | 1243716375
| Online PSC |  | https://podminky.urs.cz/item/CS_URS_2022_01/783314203 | [14 empty] | Online PSC | 2
| VV |  | natezamecnik |  | 1.5 | [12 empty] | VV | 2 | 2 | True | 1 | ROZPOCET
101 | K | 783317101 | Krycí nátěr (email) zámečnických konstrukcí jednonásobný syntetický standardní | m2 | 1.5 |  | 0 | CS ÚRS 2022 01 |  | základní |  | 0 | 0.00012 | 0.00018 | 0 | 0 | 16 | K | 2 |  |  |  | ROZPOCET |  |  |  | 0 | 0 | 0 | 0 | 0 | 1 | 0 | 16 | -1054928698
| Online PSC |  | https://podminky.urs.cz/item/CS_URS_2022_01/783317101 | [14 empty] | Online PSC | 2
| VV |  | natezamecnik |  | 1.5 | [12 empty] | VV | 2 | 2 | True | 1 | ROZPOCET

## 01 - Bourací a demontážní...
[18 empty] | {917ad87f-1d2c-44be-85fb-103bf427514f} | [5 empty] | odkop | 8,085 | 2
[18 empty] | 2 | [5 empty] | otlusten | 2 | 2
| KRYCÍ LIST SOUPISU PRACÍ | [7 empty] | v --- níže se nacházejí doplnkové a pomocné údaje k sestavám --- v | [8 empty] | False
Stavba:
Základní škola - II. stupeň v Liberci ulici 5. května - Oprava a demolice proluky
Objekt:
01 - Bourací a demontážní práce
| KSO: |  |  |  |  | CC-CZ:
| Místo: |  | Liberec 1 |  |  | Datum: | 27. 4. 2022
| Zadavatel: |  |  |  |  | IČ:
|  | Statutární město Liberec |  |  |  | DIČ:
| Uchazeč: |  |  |  |  | IČ: | Vyplň údaj
|  | Vyplň údaj |  |  |  | DIČ: | Vyplň údaj
| Projektant: |  |  |  |  | IČ:
|  | Hitpro s.r.o. |  |  |  | DIČ:
| Zpracovatel: |  |  |  |  | IČ:
|  | Propos Liberec s.r.o. |  |  |  | DIČ:
Poznámka:
| Cena bez DPH | [5 empty] | 0
|  |  | Základ daně |  |  | Sazba daně | Výše daně
| DPH | základní | 0 |  |  | 21% | 0
|  | snížená | 0 |  |  | 15% | 0
|  | zákl. přenesená | 0 |  |  | 21% | 0
|  | sníž. přenesená | 0 |  |  | 15% | 0
|  | nulová | 0 |  |  | 0% | 0
| Cena s DPH |  |  | v | CZK |  | 0
REKAPITULACE ČLENĚNÍ SOUPISU PRACÍ
Stavba:
Základní škola - II. stupeň v Liberci ulici 5. května - Oprava a demolice proluky
Objekt:
01 - Bourací a demontážní práce
Místo: |  |  | Liberec 1 |  |  | Datum: | 27. 4. 2022
Zadavatel: |  |  | Statutární město Liberec |  |  | Projektant: | Hitpro s.r.o.
Uchazeč: |  |  | Vyplň údaj |  |  | Zpracovatel: | Propos Liberec s.r.o.
Kód dílu - Popis | [6 empty] | Cena celkem [CZK]
Náklady stavby celkem | [6 empty] | 0 | [11 empty] | -1
| HSV - Práce a dodávky HSV | [5 empty] | 0
| 1 - Zemní práce | [5 empty] | 0
| 6 - Úpravy povrchů, podlahy a osazování výplní | [5 empty] | 0
| 9 - Ostatní konstrukce a práce, bourání | [5 empty] | 0
| 997 - Přesun sutě | [5 empty] | 0
| PSV - Práce a dodávky PSV | [5 empty] | 0
| 711 - Izolace proti vodě, vlhkosti a plynům | [5 empty] | 0
| 712 - Povlakové krytiny | [5 empty] | 0
| 762 - Konstrukce tesařské | [5 empty] | 0
| 764 - Konstrukce klempířské | [5 empty] | 0
SOUPIS PRACÍ
Stavba:
Základní škola - II. stupeň v Liberci ulici 5. května - Oprava a demolice proluky
Objekt:
01 - Bourací a demontážní práce
Místo: |  |  | Liberec 1 |  |  | Datum: | 27. 4. 2022
Zadavatel: |  |  | Statutární město Liberec |  |  | Projektant: | Hitpro s.r.o.
Uchazeč: |  |  | Vyplň údaj |  |  | Zpracovatel: | Propos Liberec s.r.o.
PČ | Typ | Kód | Popis | MJ | Množství | J.cena [CZK] | Cena celkem [CZK] | Cenová soustava |  | DPH | J. Nh [h] | Nh celkem [h] | J. hmotnost [t] | Hmotnost celkem [t] | J. suť [t] | Suť Celkem [t]
Náklady soupisu celkem | [6 empty] | 0 |  |  |  |  | 0 |  | 0.06742 |  | 59.6073 |  | D | -1 | [13 empty] | 0
| D | HSV | Práce a dodávky HSV |  |  |  | 0 |  |  |  |  | 0 |  | 0.06742 |  | 58.4084 | 1 | D | 0 |  |  |  | ROZPOCET | [9 empty] | 0
| D | 1 | Zemní práce |  |  |  | 0 |  |  |  |  | 0 |  | 0 |  | 0 | 1 | D | 1 |  |  |  | ROZPOCET | [9 empty] | 0
1 | K | 122211101 | Odkopávky a prokopávky ručně zapažené i nezapažené v hornině třídy těžitelnosti I skupiny 3 | m3 | 8.085 |  | 0 | CS ÚRS 2022 01 |  | základní |  | 0 | 0 | 0 | 0 | 0 | 4 | K | 2 |  |  |  | ROZPOCET |  |  |  | 0 | 0 | 0 | 0 | 0 | 1 | 0 | 4 | 1319468279
| Online PSC |  | https://podminky.urs.cz/item/CS_URS_2022_01/122211101 | [14 empty] | Online PSC | 2
| VV |  | násyp pod základy | [14 empty] | VV | 2 | 1 | True | 0 | ROZPOCET
| VV |  | 23,1*0,35 |  | 8.085 | [12 empty] | VV | 2 | 2 | True | 0 | ROZPOCET
| VV | odkop | Mezisoučet |  | 8.085 | [12 empty] | VV | 2 | 3 | True | 0 | ROZPOCET
| VV |  | Součet |  | 8.085 | [12 empty] | VV | 2 | 4 | True | 1 | ROZPOCET
2 | K | 162251101 | Vodorovné přemístění výkopku nebo sypaniny po suchu na obvyklém dopravním prostředku, bez naložení výkopku, avšak se složením bez rozhrnutí z horniny třídy těžitelnosti I skupiny 1 až 3 na vzdálenost do 20 m | m3 | 8.085 |  | 0 | CS ÚRS 2022 01 |  | základní |  | 0 | 0 | 0 | 0 | 0 | 4 | K | 2 |  |  |  | ROZPOCET |  |  |  | 0 | 0 | 0 | 0 | 0 | 1 | 0 | 4 | -208137151
| Online PSC |  | https://podminky.urs.cz/item/CS_URS_2022_01/162251101 | [14 empty] | Online PSC | 2
| VV |  | odkop |  | 8.085 | [12 empty] | VV | 2 | 2 | True | 1 | ROZPOCET
3 | K | 162651.12 | Vodorovné přemístění výkopku nebo sypaniny po suchu na obvyklém dopravním prostředku, bez naložení výkopku, avšak se složením bez rozhrnutí z horniny třídy těžitelnosti I skupiny 1 až 3 na vzdálenost přes 4 000 do 5 000 m | m3 | 8.085 |  | 0 | CS ÚRS 2022 01 |  | základní |  | 0 | 0 | 0 | 0 | 0 | 4 | K | 2 |  |  |  | ROZPOCET |  |  |  | 0 | 0 | 0 | 0 | 0 | 1 | 0 | 4 | -813046394
| Online PSC |  | https://podminky.urs.cz/item/CS_URS_2022_01/162651.12 | [14 empty] | Online PSC | 2
| VV |  | odkop |  | 8.085 | [12 empty] | VV | 2 | 2 | True | 0 | ROZPOCET
| VV |  | Součet |  | 8.085 | [12 empty] | VV | 2 | 4 | True | 1 | ROZPOCET
4 | K | 167111101 | Nakládání, skládání a překládání neulehlého výkopku nebo sypaniny ručně nakládání, z hornin třídy těžitelnosti I, skupiny 1 až 3 | m3 | 8.085 |  | 0 | CS ÚRS 2022 01 |  | základní |  | 0 | 0 | 0 | 0 | 0 | 4 | K | 2 |  |  |  | ROZPOCET |  |  |  | 0 | 0 | 0 | 0 | 0 | 1 | 0 | 4 | 1718589853
| Online PSC |  | https://podminky.urs.cz/item/CS_URS_2022_01/167111101 | [14 empty] | Online PSC | 2
| VV |  | odkop |  | 8.085 | [12 empty] | VV | 2 | 2 | True | 0 | ROZPOCET
| VV |  | Součet |  | 8.085 | [12 empty] | VV | 2 | 4 | True | 1 | ROZPOCET
5 | K | 171201231 | Poplatek za uložení stavebního odpadu na recyklační skládce (skládkovné) zeminy a kamení zatříděného do Katalogu odpadů pod kódem 17 05 04 | t | 14.553 |  | 0 | CS ÚRS 2022 01 |  | základní |  | 0 | 0 | 0 | 0 | 0 | 4 | K | 2 |  |  |  | ROZPOCET |  |  |  | 0 | 0 | 0 | 0 | 0 | 1 | 0 | 4 | -846500603
| Online PSC |  | https://podminky.urs.cz/item/CS_URS_2022_01/171201231 | [14 empty] | Online PSC | 2
| VV |  | odkop*1,8 |  | 14.553 | [12 empty] | VV | 2 | 2 | True | 0 | ROZPOCET
| VV |  | Součet |  | 14.553 | [12 empty] | VV | 2 | 4 | True | 1 | ROZPOCET
6 | K | 1819121.2 | Srovnání terénu do přirozeném sklonu vč. vyčištění po bouracích prací | m2 | 40 |  | 0 |  |  | základní |  | 0 | 0 | 0 | 0 | 0 | 4 | K | 2 |  |  |  | ROZPOCET |  |  |  | 0 | 0 | 0 | 0 | 0 | 1 | 0 | 4 | 1054489027
| VV |  | předpoklad | [14 empty] | VV | 2 | 1 | True | 0 | ROZPOCET
| VV |  | 40,0 |  | 40 | [12 empty] | VV | 2 | 2 | True | 0 | ROZPOCET
| VV |  | Součet |  | 40 | [12 empty] | VV | 2 | 4 | True | 1 | ROZPOCET
| D | 6 | Úpravy povrchů, podlahy a osazování výplní |  |  |  | 0 |  |  |  |  | 0 |  | 0.06742 |  | 0 | 1 | D | 1 |  |  |  | ROZPOCET | [9 empty] | 0
7 | K | 622131101 | Podkladní a spojovací vrstva vnějších omítaných ploch cementový postřik nanášený ručně celoplošně stěn | m2 | 2 |  | 0 | CS ÚRS 2022 01 |  | základní |  | 0 | 0.00735 | 0.0147 | 0 | 0 | 4 | K | 2 |  |  |  | ROZPOCET |  |  |  | 0 | 0 | 0 | 0 | 0 | 1 | 0 | 4 | -284905387
| Online PSC |  | https://podminky.urs.cz/item/CS_URS_2022_01/622131101 | [14 empty] | Online PSC | 2
| VV |  | otlusten |  | 2 | [12 empty] | VV | 2 | 2 | True | 1 | ROZPOCET
8 | K | 622321141 | Omítka vápenocementová vnějších ploch nanášená ručně dvouvrstvá, tloušťky jádrové omítky do 15 mm a tloušťky štuku do 3 mm štuková stěn | m2 | 2 |  | 0 | CS ÚRS 2022 01 |  | základní |  | 0 | 0.02636 | 0.05272 | 0 | 0 | 4 | K | 2 |  |  |  | ROZPOCET |  |  |  | 0 | 0 | 0 | 0 | 0 | 1 | 0 | 4 | 2063752218
| Online PSC |  | https://podminky.urs.cz/item/CS_URS_2022_01/622321141 | [14 empty] | Online PSC | 2
| VV |  | otlusten |  | 2 | [12 empty] | VV | 2 | 2 | True | 1 | ROZPOCET
| D | 9 | Ostatní konstrukce a práce, bourání |  |  |  | 0 |  |  |  |  | 0 |  | 0 |  | 58.4084 | 1 | D | 1 |  |  |  | ROZPOCET | [9 empty] | 0
9 | K | 961044111 | Bourání základů z betonu prostého | m3 | 3.465 |  | 0 | CS ÚRS 2022 01 |  | základní |  | 0 | 0 | 0 | 2 | 6.93 | 4 | K | 2 |  |  |  | ROZPOCET |  |  |  | 0 | 0 | 0 | 0 | 0 | 1 | 0 | 4 | 883849020
| Online PSC |  | https://podminky.urs.cz/item/CS_URS_2022_01/961044111 | [14 empty] | Online PSC | 2
| VV |  | podkladní beton | [14 empty] | VV | 2 | 1 | True | 0 | ROZPOCET
| VV |  | 23,1*0,15 |  | 3.465 | [12 empty] | VV | 2 | 2 | True | 0 | ROZPOCET
| VV |  | Součet |  | 3.465 | [12 empty] | VV | 2 | 4 | True | 1 | ROZPOCET
10 | K | 961055.11 | Bourání stávajících základů | m3 | 10.063 |  | 0 |  |  | základní |  | 0 | 0 | 0 | 2.4 | 24.1512 | 4 | K | 2 |  |  |  | ROZPOCET |  |  |  | 0 | 0 | 0 | 0 | 0 | 1 | 0 | 4 | 680794604
| VV |  | 5,69*0,8*0,8 |  | 3.642 | [12 empty] | VV | 2 | 2 | True | 0 | ROZPOCET
| VV |  | 5,69*0,8*0,6 |  | 2.731 | [12 empty] | VV | 2 | 2 | True | 0 | ROZPOCET
| VV |  | 6,15*1,0*0,6 |  | 3.69 | [12 empty] | VV | 2 | 2 | True | 0 | ROZPOCET
| VV |  | Součet |  | 10.063 | [12 empty] | VV | 2 | 4 | True | 1 | ROZPOCET
11 | K | 962031133 | Bourání příček z cihel, tvárnic nebo příčkovek z cihel pálených, plných nebo dutých na maltu vápennou nebo vápenocementovou, tl. do 150 mm | m2 | 1.313 |  | 0 | CS ÚRS 2022 01 |  | základní |  | 0 | 0 | 0 | 0.261 | 0.34269 | 4 | K | 2 |  |  |  | ROZPOCET |  |  |  | 0 | 0 | 0 | 0 | 0 | 1 | 0 | 4 | -333511611
| Online PSC |  | https://podminky.urs.cz/item/CS_URS_2022_01/962031133 | [14 empty] | Online PSC | 2
| VV |  | 1,05*1,25 |  | 1.313 | [12 empty] | VV | 2 | 2 | True | 0 | ROZPOCET
| VV |  | Součet |  | 1.313 | [12 empty] | VV | 2 | 4 | True | 1 | ROZPOCET
12 | K | 962032231 | Bourání zdiva nadzákladového z cihel nebo tvárnic z cihel pálených nebo vápenopískových, na maltu vápennou nebo vápenocementovou, objemu přes 1 m3 | m3 | 11.289 |  | 0 | CS ÚRS 2022 01 |  | základní |  | 0 | 0 | 0 | 1.8 | 20.3202 | 4 | K | 2 |  |  |  | ROZPOCET |  |  |  | 0 | 0 | 0 | 0 | 0 | 1 | 0 | 4 | 1294495001
| Online PSC |  | https://podminky.urs.cz/item/CS_URS_2022_01/962032231 | [14 empty] | Online PSC | 2
| VV |  | 5,69*3,0*0,33 |  | 5.633 | [12 empty] | VV | 2 | 2 | True | 0 | ROZPOCET
| VV |  | -1,05*1,25*0,33 |  | -0.433 | [12 empty] | VV | 2 | 2 | True | 0 | ROZPOCET
| VV |  | 6,15*3,0*0,33 |  | 6.089 | [12 empty] | VV | 2 | 2 | True | 0 | ROZPOCET
| VV |  | Součet |  | 11.289 | [12 empty] | VV | 2 | 4 | True | 1 | ROZPOCET
13 | K | 964073221 | Vybourání válcovaných nosníků uložených ve zdivu cihelném délky do 4 m, hmotnosti do 20 kg/m | t | 0.086 |  | 0 | CS ÚRS 2022 01 |  | základní |  | 0 | 0 | 0 | 1.258 | 0.10819 | 4 | K | 2 |  |  |  | ROZPOCET |  |  |  | 0 | 0 | 0 | 0 | 0 | 1 | 0 | 4 | -197211171
| Online PSC |  | https://podminky.urs.cz/item/CS_URS_2022_01/964073221 | [14 empty] | Online PSC | 2
| VV |  | předpoklad | [14 empty] | VV | 2 | 1 | True | 0 | ROZPOCET
| VV |  | 1,4*2*14,4*0,001 |  | 0.04 | [12 empty] | VV | 2 | 2 | True | 0 | ROZPOCET
| VV |  | 1,6*2*14,4*0,001 |  | 0.046 | [12 empty] | VV | 2 | 2 | True | 0 | ROZPOCET
| VV |  | Součet |  | 0.086 | [12 empty] | VV | 2 | 4 | True | 1 | ROZPOCET
14 | K | 965043341 | Bourání mazanin betonových s potěrem nebo teracem tl. do 100 mm, plochy přes 4 m2 | m3 | 2.31 |  | 0 | CS ÚRS 2022 01 |  | základní |  | 0 | 0 | 0 | 2.2 | 5.082 | 4 | K | 2 |  |  |  | ROZPOCET |  |  |  | 0 | 0 | 0 | 0 | 0 | 1 | 0 | 4 | -1646987323
| Online PSC |  | https://podminky.urs.cz/item/CS_URS_2022_01/965043341 | [14 empty] | Online PSC | 2
| VV |  | mazenina do 100mm | [14 empty] | VV | 2 | 1 | True | 0 | ROZPOCET
| VV |  | 23,1*0,1 |  | 2.31 | [12 empty] | VV | 2 | 2 | True | 0 | ROZPOCET
| VV |  | Součet |  | 2.31 | [12 empty] | VV | 2 | 4 | True | 1 | ROZPOCET
15 | K | 965049111 | Bourání mazanin Příplatek k cenám za bourání mazanin betonových se svařovanou sítí, tl. do 100 mm | m3 | 2.31 |  | 0 | CS ÚRS 2022 01 |  | základní |  | 0 | 0 | 0 | 0.044 | 0.10164 | 4 | K | 2 |  |  |  | ROZPOCET |  |  |  | 0 | 0 | 0 | 0 | 0 | 1 | 0 | 4 | -259131574
| Online PSC |  | https://podminky.urs.cz/item/CS_URS_2022_01/965049111 | [14 empty] | Online PSC | 2
| VV |  | mazenina do 100mm | [14 empty] | VV | 2 | 1 | True | 0 | ROZPOCET
| VV |  | 23,1*0,1 |  | 2.31 | [12 empty] | VV | 2 | 2 | True | 0 | ROZPOCET
| VV |  | Součet |  | 2.31 | [12 empty] | VV | 2 | 4 | True | 1 | ROZPOCET
16 | K | 968062245 | Vybourání dřevěných rámů oken s křídly, dveřních zárubní, vrat, stěn, ostění nebo obkladů rámů oken s křídly jednoduchých, plochy do 2 m2 | m2 | 1.313 |  | 0 | CS ÚRS 2022 01 |  | základní |  | 0 | 0 | 0 | 0.031 | 0.040703 | 4 | K | 2 |  |  |  | ROZPOCET |  |  |  | 0 | 0 | 0 | 0 | 0 | 1 | 0 | 4 | 611287444
| Online PSC |  | https://podminky.urs.cz/item/CS_URS_2022_01/968062245 | [14 empty] | Online PSC | 2
| VV |  | 1,05*1,25 |  | 1.313 | [12 empty] | VV | 2 | 2 | True | 0 | ROZPOCET
| VV |  | Součet |  | 1.313 | [12 empty] | VV | 2 | 4 | True | 1 | ROZPOCET
17 | K | 968072456 | Vybourání kovových rámů oken s křídly, dveřních zárubní, vrat, stěn, ostění nebo obkladů dveřních zárubní, plochy přes 2 m2 | m2 | 2.6 |  | 0 | CS ÚRS 2022 01 |  | základní |  | 0 | 0 | 0 | 0.063 | 0.1638 | 4 | K | 2 |  |  |  | ROZPOCET |  |  |  | 0 | 0 | 0 | 0 | 0 | 1 | 0 | 4 | 1068783304
| Online PSC |  | https://podminky.urs.cz/item/CS_URS_2022_01/968072456 | [14 empty] | Online PSC | 2
| VV |  | 1,3*2,0 |  | 2.6 | [12 empty] | VV | 2 | 2 | True | 0 | ROZPOCET
| VV |  | Součet |  | 2.6 | [12 empty] | VV | 2 | 4 | True | 1 | ROZPOCET
18 | K | 978015391 | Otlučení vápenných nebo vápenocementových omítek vnějších ploch s vyškrabáním spar a s očištěním zdiva stupně členitosti 1 a 2, v rozsahu přes 80 do 100 % | m2 | 2 |  | 0 | CS ÚRS 2022 01 |  | základní |  | 0 | 0 | 0 | 0.059 | 0.118 | 4 | K | 2 |  |  |  | ROZPOCET |  |  |  | 0 | 0 | 0 | 0 | 0 | 1 | 0 | 4 | -1598939105
| Online PSC |  | https://podminky.urs.cz/item/CS_URS_2022_01/978015391 | [14 empty] | Online PSC | 2
| VV |  | v šíři 0,5 dle projektanta | [14 empty] | VV | 2 | 1 | True | 0 | ROZPOCET
| VV |  | 4,0*0,5 |  | 2 | [12 empty] | VV | 2 | 2 | True | 0 | ROZPOCET
| VV | otlusten | Součet |  | 2 | [12 empty] | VV | 2 | 4 | True | 1 | ROZPOCET
19 | K | 999100520 | Demontáž ostatních nefunkčních konstrukcí a prvků jinde neuvedených vč. likvidace (realizováno pouze na pokyn investora a účtování dle SD) | hod | 20 |  | 0 |  |  | základní |  | 0 | 0 | 0 | 0.05 | 1 | 4 | K | 2 |  |  |  | ROZPOCET |  |  |  | 0 | 0 | 0 | 0 | 0 | 1 | 0 | 4 | 45912582
| VV |  | 20 |  | 20 | [12 empty] | VV | 2 | 2 | True | 0 | ROZPOCET
| VV |  | Součet |  | 20 | [12 empty] | VV | 2 | 4 | True | 1 | ROZPOCET
20 | K | 999100525 | Doplňkové provizorní statické zajištění konstrukcí pro bourací práce (realizováno pouze na pokyn investora a účtování dle SD) | soub | 1 |  | 0 |  |  | základní |  | 0 | 0 | 0 | 0.05 | 0.05 | 4 | K | 2 |  |  |  | ROZPOCET |  |  |  | 0 | 0 | 0 | 0 | 0 | 1 | 0 | 4 | -1623098867
| VV |  | 1 |  | 1 | [12 empty] | VV | 2 | 2 | True | 0 | ROZPOCET
| VV |  | Součet |  | 1 | [12 empty] | VV | 2 | 4 | True | 1 | ROZPOCET
21 | K | 99989.100 | Bezpečné odpojení stávajících elektroinstalací a sejmutí kabelů a zařízení (majetek vlastníka č.p. 66/45) oprávněnou osobou | soub | 1 |  | 0 |  |  | základní |  | 0 | 0 | 0 | 0 | 0 | 4 | K | 2 |  |  |  | ROZPOCET |  |  |  | 0 | 0 | 0 | 0 | 0 | 1 | 0 | 4 | -1217914135
| VV |  | 1 |  | 1 | [12 empty] | VV | 2 | 2 | True | 1 | ROZPOCET
22 | K | 99989.102 | Odpojení odvodnění střechy od kanalizace a bezpečné zazátkování stávající kanalizace | soub | 1 |  | 0 |  |  | základní |  | 0 | 0 | 0 | 0 | 0 | 4 | K | 2 |  |  |  | ROZPOCET |  |  |  | 0 | 0 | 0 | 0 | 0 | 1 | 0 | 4 | 827028175
| VV |  | 1 |  | 1 | [12 empty] | VV | 2 | 2 | True | 1 | ROZPOCET
23 | K | 99989.104 | Demontáž stávajícího lapače naplavenin vč. likvidace | ks | 1 |  | 0 |  |  | základní |  | 0 | 0 | 0 | 0 | 0 | 4 | K | 2 |  |  |  | ROZPOCET |  |  |  | 0 | 0 | 0 | 0 | 0 | 1 | 0 | 4 | -1527115469
| VV |  | 1 |  | 1 | [12 empty] | VV | 2 | 2 | True | 1 | ROZPOCET
24 | K | 99989.106 | Příplatek na ochranu stavby proti požáru při strojním řezáním ocelových prvků např. pokropením, zakrytím | soub | 1 |  | 0 |  |  | základní |  | 0 | 0 | 0 | 0 | 0 | 4 | K | 2 |  |  |  | ROZPOCET |  |  |  | 0 | 0 | 0 | 0 | 0 | 1 | 0 | 4 | -1630872158
| VV |  | 1 |  | 1 | [12 empty] | VV | 2 | 2 | True | 1 | ROZPOCET
| D | 997 | Přesun sutě |  |  |  | 0 |  |  |  |  | 0 |  | 0 |  | 0 | 1 | D | 1 |  |  |  | ROZPOCET | [9 empty] | 0
25 | K | 997013211 | Vnitrostaveništní doprava suti a vybouraných hmot vodorovně do 50 m svisle ručně pro budovy a haly výšky do 6 m | t | 59.607 |  | 0 | CS ÚRS 2022 01 |  | základní |  | 0 | 0 | 0 | 0 | 0 | 4 | K | 2 |  |  |  | ROZPOCET |  |  |  | 0 | 0 | 0 | 0 | 0 | 1 | 0 | 4 | 598477624
| Online PSC |  | https://podminky.urs.cz/item/CS_URS_2022_01/997013211 | [14 empty] | Online PSC | 2
26 | K | 997013501 | Odvoz suti a vybouraných hmot na skládku nebo meziskládku se složením, na vzdálenost do 1 km | t | 59.607 |  | 0 | CS ÚRS 2022 01 |  | základní |  | 0 | 0 | 0 | 0 | 0 | 4 | K | 2 |  |  |  | ROZPOCET |  |  |  | 0 | 0 | 0 | 0 | 0 | 1 | 0 | 4 | -941377258
| Online PSC |  | https://podminky.urs.cz/item/CS_URS_2022_01/997013501 | [14 empty] | Online PSC | 2
27 | K | 997013509 | Odvoz suti a vybouraných hmot na skládku nebo meziskládku se složením, na vzdálenost Příplatek k ceně za každý další i započatý 1 km přes 1 km | t | 59.607 |  | 0 | CS ÚRS 2022 01 |  | základní |  | 0 | 0 | 0 | 0 | 0 | 4 | K | 2 |  |  |  | ROZPOCET |  |  |  | 0 | 0 | 0 | 0 | 0 | 1 | 0 | 4 | 858733904
| Online PSC |  | https://podminky.urs.cz/item/CS_URS_2022_01/997013509 | [14 empty] | Online PSC | 2
28 | K | 997013609 | Poplatek za uložení stavebního odpadu na skládce (skládkovné) ze směsí nebo oddělených frakcí betonu, cihel a keramických výrobků zatříděného do Katalogu odpadů pod kódem 17 01 07 | t | 53.397 |  | 0 | CS ÚRS 2022 01 |  | základní |  | 0 | 0 | 0 | 0 | 0 | 4 | K | 2 |  |  |  | ROZPOCET |  |  |  | 0 | 0 | 0 | 0 | 0 | 1 | 0 | 4 | -1063828346
| Online PSC |  | https://podminky.urs.cz/item/CS_URS_2022_01/997013609 | [14 empty] | Online PSC | 2
| VV |  | 59,607-(0,4+0,76+0,05) |  | 58.397 | [12 empty] | VV | 2 | 2 | True | 0 | ROZPOCET
| VV |  | odpočet směsi | [14 empty] | VV | 2 | 1 | True | 0 | ROZPOCET
| VV |  | -5,0 |  | -5 | [12 empty] | VV | 2 | 2 | True | 0 | ROZPOCET
| VV |  | Součet |  | 53.397 | [12 empty] | VV | 2 | 4 | True | 1 | ROZPOCET
29 | K | 997013631 | Poplatek za uložení stavebního odpadu na skládce (skládkovné) směsného stavebního a demoličního zatříděného do Katalogu odpadů pod kódem 17 09 04 | t | 5 |  | 0 | CS ÚRS 2022 01 |  | základní |  | 0 | 0 | 0 | 0 | 0 | 4 | K | 2 |  |  |  | ROZPOCET |  |  |  | 0 | 0 | 0 | 0 | 0 | 1 | 0 | 4 | 121655198
| Online PSC |  | https://podminky.urs.cz/item/CS_URS_2022_01/997013631 | [14 empty] | Online PSC | 2
| VV |  | (50,905-(0,4+0,76+0,05))*0,1 |  | 4.97 | [12 empty] | VV | 2 | 2 | True | 0 | ROZPOCET
| VV |  | 5,0-4,97 |  | 0.03 | [12 empty] | VV | 2 | 2 | True | 0 | ROZPOCET
| VV |  | Součet |  | 5 | [12 empty] | VV | 2 | 4 | True | 1 | ROZPOCET
30 | K | 997013645 | Poplatek za uložení stavebního odpadu na skládce (skládkovné) asfaltového bez obsahu dehtu zatříděného do Katalogu odpadů pod kódem 17 03 02 | t | 0.4 |  | 0 | CS ÚRS 2022 01 |  | základní |  | 0 | 0 | 0 | 0 | 0 | 4 | K | 2 |  |  |  | ROZPOCET |  |  |  | 0 | 0 | 0 | 0 | 0 | 1 | 0 | 4 | 1415133491
| Online PSC |  | https://podminky.urs.cz/item/CS_URS_2022_01/997013645 | [14 empty] | Online PSC | 2
| VV |  | 0,4 |  | 0.4 | [12 empty] | VV | 2 | 2 | True | 1 | ROZPOCET
31 | K | 997013811 | Poplatek za uložení stavebního odpadu na skládce (skládkovné) dřevěného zatříděného do Katalogu odpadů pod kódem 17 02 01 | t | 0.76 |  | 0 | CS ÚRS 2022 01 |  | základní |  | 0 | 0 | 0 | 0 | 0 | 4 | K | 2 |  |  |  | ROZPOCET |  |  |  | 0 | 0 | 0 | 0 | 0 | 1 | 0 | 4 | 127124672
| Online PSC |  | https://podminky.urs.cz/item/CS_URS_2022_01/997013811 | [14 empty] | Online PSC | 2
| VV |  | 0,76 |  | 0.76 | [12 empty] | VV | 2 | 2 | True | 1 | ROZPOCET
32 | K | 997013832 | Odpočtový poplatek za kovový šrot | t | 0.05 |  | 0 |  |  | základní |  | 0 | 0 | 0 | 0 | 0 | 4 | K | 2 |  |  |  | ROZPOCET |  |  |  | 0 | 0 | 0 | 0 | 0 | 1 | 0 | 4 | 319042957
| VV |  | předpoklad | [14 empty] | VV | 2 | 1 | True | 0 | ROZPOCET
| VV |  | 0,05 |  | 0.05 | [12 empty] | VV | 2 | 2 | True | 1 | ROZPOCET
| D | PSV | Práce a dodávky PSV |  |  |  | 0 |  |  |  |  | 0 |  | 0 |  | 1.1989 | 2 | D | 0 |  |  |  | ROZPOCET | [9 empty] | 0
| D | 711 | Izolace proti vodě, vlhkosti a plynům |  |  |  | 0 |  |  |  |  | 0 |  | 0 |  | 0.11 | 2 | D | 1 |  |  |  | ROZPOCET | [9 empty] | 0
33 | K | 711131811 | Odstranění izolace proti zemní vlhkosti na ploše vodorovné V | m2 | 27.5 |  | 0 | CS ÚRS 2022 01 |  | základní |  | 0 | 0 | 0 | 0.004 | 0.11 | 16 | K | 2 |  |  |  | ROZPOCET |  |  |  | 0 | 0 | 0 | 0 | 0 | 1 | 0 | 16 | -975680581
| Online PSC |  | https://podminky.urs.cz/item/CS_URS_2022_01/711131811 | [14 empty] | Online PSC | 2
| VV |  | dle projektanta | [14 empty] | VV | 2 | 1 | True | 0 | ROZPOCET
| VV |  | 27,5 |  | 27.5 | [12 empty] | VV | 2 | 2 | True | 0 | ROZPOCET
| VV |  | Součet |  | 27.5 | [12 empty] | VV | 2 | 4 | True | 1 | ROZPOCET
| D | 712 | Povlakové krytiny |  |  |  | 0 |  |  |  |  | 0 |  | 0 |  | 0.275 | 2 | D | 1 |  |  |  | ROZPOCET | [9 empty] | 0
34 | K | 712300832 | Odstranění ze střech plochých do 10° krytiny povlakové dvouvrstvé | m2 | 27.5 |  | 0 | CS ÚRS 2021 01 |  | základní |  | 0 | 0 | 0 | 0.01 | 0.275 | 16 | K | 2 |  |  |  | ROZPOCET |  |  |  | 0 | 0 | 0 | 0 | 0 | 1 | 0 | 16 | -1239226817
| Online PSC |  | https://podminky.urs.cz/item/CS_URS_2021_01/712300832 | [14 empty] | Online PSC | 2
| VV |  | dle projektanta | [14 empty] | VV | 2 | 1 | True | 0 | ROZPOCET
| VV |  | 27,5 |  | 27.5 | [12 empty] | VV | 2 | 2 | True | 0 | ROZPOCET
| VV |  | Součet |  | 27.5 | [12 empty] | VV | 2 | 4 | True | 1 | ROZPOCET
| D | 762 | Konstrukce tesařské |  |  |  | 0 |  |  |  |  | 0 |  | 0 |  | 0.76322 | 2 | D | 1 |  |  |  | ROZPOCET | [9 empty] | 0
35 | K | 762331811 | Demontáž vázaných konstrukcí krovů sklonu do 60° z hranolů, hranolků, fošen, průřezové plochy do 120 cm2 | m | 43.84 |  | 0 | CS ÚRS 2022 01 |  | základní |  | 0 | 0 | 0 | 0.008 | 0.35072 | 16 | K | 2 |  |  |  | ROZPOCET |  |  |  | 0 | 0 | 0 | 0 | 0 | 1 | 0 | 16 | 1645671974
| Online PSC |  | https://podminky.urs.cz/item/CS_URS_2022_01/762331811 | [14 empty] | Online PSC | 2
| VV |  | předpoklad | [14 empty] | VV | 2 | 1 | True | 0 | ROZPOCET
| VV |  | krokve | [14 empty] | VV | 2 | 1 | True | 0 | ROZPOCET
| VV |  | 3,5*8 |  | 28 | [12 empty] | VV | 2 | 2 | True | 0 | ROZPOCET
| VV |  | 2,5+1,5 |  | 4 | [12 empty] | VV | 2 | 2 | True | 0 | ROZPOCET
| VV |  | pozednice | [14 empty] | VV | 2 | 1 | True | 0 | ROZPOCET
| VV |  | 5,69+6,15 |  | 11.84 | [12 empty] | VV | 2 | 2 | True | 0 | ROZPOCET
| VV |  | Součet |  | 43.84 | [12 empty] | VV | 2 | 4 | True | 1 | ROZPOCET
36 | K | 762341811 | Demontáž bednění a laťování bednění střech rovných, obloukových, sklonu do 60° se všemi nadstřešními konstrukcemi z prken hrubých, hoblovaných tl. do 32 mm | m2 | 27.5 |  | 0 | CS ÚRS 2022 01 |  | základní |  | 0 | 0 | 0 | 0.015 | 0.4125 | 16 | K | 2 |  |  |  | ROZPOCET |  |  |  | 0 | 0 | 0 | 0 | 0 | 1 | 0 | 16 | -1580732879
| Online PSC |  | https://podminky.urs.cz/item/CS_URS_2022_01/762341811 | [14 empty] | Online PSC | 2
| VV |  | dle projektanta | [14 empty] | VV | 2 | 1 | True | 0 | ROZPOCET
| VV |  | 27,5 |  | 27.5 | [12 empty] | VV | 2 | 2 | True | 0 | ROZPOCET
| VV |  | Součet |  | 27.5 | [12 empty] | VV | 2 | 4 | True | 1 | ROZPOCET
| D | 764 | Konstrukce klempířské |  |  |  | 0 |  |  |  |  | 0 |  | 0 |  | 0.050639 | 2 | D | 1 |  |  |  | ROZPOCET | [9 empty] | 0
37 | K | 764002811 | Demontáž klempířských konstrukcí okapového plechu do suti, v krytině povlakové | m | 6.15 |  | 0 | CS ÚRS 2022 01 |  | základní |  | 0 | 0 | 0 | 0.00177 | 0.010885 | 16 | K | 2 |  |  |  | ROZPOCET |  |  |  | 0 | 0 | 0 | 0 | 0 | 1 | 0 | 16 | -1220201656
| Online PSC |  | https://podminky.urs.cz/item/CS_URS_2022_01/764002811 | [14 empty] | Online PSC | 2
| VV |  | 6,15 |  | 6.15 | [12 empty] | VV | 2 | 2 | True | 0 | ROZPOCET
| VV |  | Součet |  | 6.15 | [12 empty] | VV | 2 | 4 | True | 1 | ROZPOCET
38 | K | 764002871 | Demontáž klempířských konstrukcí lemování zdí do suti | m | 7.5 |  | 0 | CS ÚRS 2022 01 |  | základní |  | 0 | 0 | 0 | 0.00175 | 0.013125 | 16 | K | 2 |  |  |  | ROZPOCET |  |  |  | 0 | 0 | 0 | 0 | 0 | 1 | 0 | 16 | 856755651
| Online PSC |  | https://podminky.urs.cz/item/CS_URS_2022_01/764002871 | [14 empty] | Online PSC | 2
| VV |  | 4,0+3,5 |  | 7.5 | [12 empty] | VV | 2 | 2 | True | 0 | ROZPOCET
| VV |  | Součet |  | 7.5 | [12 empty] | VV | 2 | 4 | True | 1 | ROZPOCET
39 | K | 764004801 | Demontáž klempířských konstrukcí žlabu podokapního do suti | m | 6.15 |  | 0 | CS ÚRS 2022 01 |  | základní |  | 0 | 0 | 0 | 0.0026 | 0.01599 | 16 | K | 2 |  |  |  | ROZPOCET |  |  |  | 0 | 0 | 0 | 0 | 0 | 1 | 0 | 16 | 395610905
| Online PSC |  | https://podminky.urs.cz/item/CS_URS_2022_01/764004801 | [14 empty] | Online PSC | 2
| VV |  | 6,15 |  | 6.15 | [12 empty] | VV | 2 | 2 | True | 0 | ROZPOCET
| VV |  | Součet |  | 6.15 | [12 empty] | VV | 2 | 4 | True | 1 | ROZPOCET
40 | K | 764004861 | Demontáž klempířských konstrukcí svodu do suti | m | 2.7 |  | 0 | CS ÚRS 2022 01 |  | základní |  | 0 | 0 | 0 | 0.00394 | 0.010638 | 16 | K | 2 |  |  |  | ROZPOCET |  |  |  | 0 | 0 | 0 | 0 | 0 | 1 | 0 | 16 | 1949020002
| Online PSC |  | https://podminky.urs.cz/item/CS_URS_2022_01/764004861 | [14 empty] | Online PSC | 2
| VV |  | 2,7 |  | 2.7 | [12 empty] | VV | 2 | 2 | True | 0 | ROZPOCET
| VV |  | Součet |  | 2.7 | [12 empty] | VV | 2 | 4 | True | 1 | ROZPOCET

## VRN - Vedlejší rozpočtové...
{8d982192-b4cb-4ace-81af-925a4370af91}
2
| KRYCÍ LIST SOUPISU PRACÍ | [7 empty] | v --- níže se nacházejí doplnkové a pomocné údaje k sestavám --- v | [8 empty] | False
Stavba:
Základní škola - II. stupeň v Liberci ulici 5. května - Oprava a demolice proluky
Objekt:
VRN - Vedlejší rozpočtové náklady
| KSO: |  |  |  |  | CC-CZ:
| Místo: |  | Liberec 1 |  |  | Datum: | 27. 4. 2022
| Zadavatel: |  |  |  |  | IČ:
|  | Statutární město Liberec |  |  |  | DIČ:
| Uchazeč: |  |  |  |  | IČ: | Vyplň údaj
|  | Vyplň údaj |  |  |  | DIČ: | Vyplň údaj
| Projektant: |  |  |  |  | IČ:
|  | Hitpro s.r.o. |  |  |  | DIČ:
| Zpracovatel: |  |  |  |  | IČ:
|  | Propos Liberec s.r.o. |  |  |  | DIČ:
Poznámka:
| Cena bez DPH | [5 empty] | 0
|  |  | Základ daně |  |  | Sazba daně | Výše daně
| DPH | základní | 0 |  |  | 21% | 0
|  | snížená | 0 |  |  | 15% | 0
|  | zákl. přenesená | 0 |  |  | 21% | 0
|  | sníž. přenesená | 0 |  |  | 15% | 0
|  | nulová | 0 |  |  | 0% | 0
| Cena s DPH |  |  | v | CZK |  | 0
REKAPITULACE ČLENĚNÍ SOUPISU PRACÍ
Stavba:
Základní škola - II. stupeň v Liberci ulici 5. května - Oprava a demolice proluky
Objekt:
VRN - Vedlejší rozpočtové náklady
Místo: |  |  | Liberec 1 |  |  | Datum: | 27. 4. 2022
Zadavatel: |  |  | Statutární město Liberec |  |  | Projektant: | Hitpro s.r.o.
Uchazeč: |  |  | Vyplň údaj |  |  | Zpracovatel: | Propos Liberec s.r.o.
Kód dílu - Popis | [6 empty] | Cena celkem [CZK]
Náklady stavby celkem | [6 empty] | 0 | [11 empty] | -1
| VRN - Vedlejší rozpočtové náklady | [5 empty] | 0
SOUPIS PRACÍ
Stavba:
Základní škola - II. stupeň v Liberci ulici 5. května - Oprava a demolice proluky
Objekt:
VRN - Vedlejší rozpočtové náklady
Místo: |  |  | Liberec 1 |  |  | Datum: | 27. 4. 2022
Zadavatel: |  |  | Statutární město Liberec |  |  | Projektant: | Hitpro s.r.o.
Uchazeč: |  |  | Vyplň údaj |  |  | Zpracovatel: | Propos Liberec s.r.o.
PČ | Typ | Kód | Popis | MJ | Množství | J.cena [CZK] | Cena celkem [CZK] | Cenová soustava |  | DPH | J. Nh [h] | Nh celkem [h] | J. hmotnost [t] | Hmotnost celkem [t] | J. suť [t] | Suť Celkem [t]
Náklady soupisu celkem | [6 empty] | 0 |  |  |  |  | 0 |  | 0 |  | 0 |  | D | -1 | [7 empty] | 0
| D | VRN | Vedlejší rozpočtové náklady |  |  |  | 0 |  |  |  |  | 0 |  | 0 |  | 0 | 5 | D | 0 | ROZPOCET | [6 empty] | 0
1 | K | 031002.00 | Zařízení staveniště a ostatní náklady dodavatele | soub | 1 |  | 0 |  |  | základní |  | 0 | 0 | 0 | 0 | 0 | 1024 | K | 1 | ROZPOCET | 0 | 0 | 0 | 0 | 0 | 1 | 0 | 1024 | -346605719

## Seznam figur
SEZNAM FIGUR
Kód: | TER5KVET
Stavba: | Základní škola - II. stupeň v Liberci ulici 5. května - Oprava a demolice proluky
Datum: | 27. 4. 2022
Kód | Popis | MJ | Výměra
SO 4 | Úpravy proluky u Č.P. 66/45
bedpasy |  |  | 8.075
| základy schodiště |  | 0
| 0,5*4*0,11*10 |  | 2.2
| (0,5+0,8)*2*0,11*3 |  | 0.858
0
| obetonování obruby |  | 0
| 14,15*0,235 |  | 3.325
0
| schod pod popelnice u oplecení |  | 0
| 5,64*0,3 |  | 1.692
0
0
bedpasy | Součet |  | 8.075
Použití figury:
274351121 | Zřízení bednění základových pasů rovného | m2 | 8.075
274351122 | Odstranění bednění základových pasů rovného | m2 | 8.075
bedschody |  |  | 18.451
| dle dm |  | 0
| (1,56+2,344*3+3,074+2,31)*1,2 |  | 16.771
0
| nabetonávka nad ztraceným bedněním |  | 0
| 0,2*7*1,2 |  | 1.68
0
bedschody | Mezisoučet |  | 18.451
Použití figury:
431351121 | Zřízení bednění podest schodišť a ramp přímočarých v do 4 m | m2 | 18.451
431351122 | Odstranění bednění podest schodišť a ramp přímočarých v do 4 m | m2 | 18.451
bedzidka |  |  | 20.892
| hranol na zídce pro zábradlí |  | 0
| 2*0,15*7,5 |  | 2.25
| 1,0*2*0,15*2 |  | 0.6
| (0,8+2,05+2,4)*2*0,15 |  | 1.575
| 1,5*2*0,15 |  | 0.45
0
| pro konstrukci okolo světlíku |  | 0
| (3,3*2+0,3)*1,9 |  | 13.11
| (1,27+0,26)*1,9 |  | 2.907
0
0
0
bedzidka | Součet |  | 20.892
Použití figury:
279351121 | Zřízení oboustranného bednění základových zdí | m2 | 20.892
2793511.1 | Příplatek na pohledovost betonu | m2 | 20.892
279351122 | Odstranění oboustranného bednění základových zdí | m2 | 20.892
dlazbaschody |  |  | 11.61
| podesty schodiště |  | 0
| 1,2*1,2*2 |  | 2.88
| 1,8*1,2 |  | 2.16
| 1,4*1,2 |  | 1.68
| 1,3*1,2 |  | 1.56
| 3,33 |  | 3.33
0
dlazbaschody | Mezisoučet |  | 11.61
Použití figury:
596811220 | Kladení betonové dlažby komunikací pro pěší do lože z kameniva vel do 0,25 m2 plochy do 50 m2 | m2 | 11.61
59246.05 | dlažba plošná betonová podest schodiště tl. 40mm | m2 | 12.771
mazani70 |  |  | 0.207
| nad anglickým dvorkem |  | 0
| 2,28*1,3*0,07 |  | 0.207
0
mazani70 | Součet |  | 0.207
Použití figury:
631311115 | Mazanina tl do 80 mm z betonu prostého bez zvýšených nároků na prostředí tř. C 20/25 | m3 | 0.207
631319011 | Příplatek k mazanině tl do 80 mm za přehlazení povrchu | m3 | 0.207
631319171 | Příplatek k mazanině tl do 80 mm za stržení povrchu spodní vrstvy před vložením výztuže | m3 | 0.207
631319195 | Příplatek k mazanině tl do 80 mm za plochu do 5 m2 | m3 | 0.207
natezamecnik |  |  | 1.5
| ocel. I 80 |  | 0
| 0,304 m2/m |  | 0
| 0,304*1,0 |  | 0.304
0
| ostatní |  | 0
| 1,5-0,304 |  | 1.196
0
0
natezamecnik | Součet |  | 1.5
Použití figury:
783301311 | Odmaštění zámečnických konstrukcí vodou ředitelným odmašťovačem | m2 | 1.5
783301401 | Ometení zámečnických konstrukcí | m2 | 1.5
783314203 | Základní antikorozní jednonásobný syntetický samozákladující nátěr zámečnických konstrukcí | m2 | 1.5
783317101 | Krycí jednonásobný syntetický standardní nátěr zámečnických konstrukcí | m2 | 1.5
obkladplot |  |  | 10.645
| bočnice |  | 0
| (6,89+2,7)*0,5 |  | 4.795
0
| čelo |  | 0
| 5,85 |  | 5.85
0
0
obkladplot | Mezisoučet |  | 10.645
obruba |  |  | 30.84
| 1,2+2,1+7,1+1,8+2,5 |  | 14.7
| 2*12,42-(1,5+5,2+2,0) |  | 16.14
0
obruba | Mezisoučet |  | 30.84
Použití figury:
916231212 | Osazení chodníkového obrubníku betonového stojatého bez boční opěry do lože z betonu prostého | m | 30.84
59217.37 | obrubník betonový parkový přírodní 500x50x250mm | m | 33.924
odkop |  |  | 13.35
| předpoklad |  | 0
| 9,0 |  | 9
0
| pro schodiště |  | 0
| 14,5*1,2*0,25 |  | 4.35
0
0
0
odkop | Součet |  | 13.35
Použití figury:
122211101 | Odkopávky a prokopávky v hornině třídy těžitelnosti I, skupiny 3 ručně | m3 | 13.35
1627511.7 | Vodorovné přemístění výkopku/sypaniny z horniny třídy těžitelnosti I, skupiny 1 až 3 na skladku dodavatele | m3 | 16.479
174111101 | Zásyp jam, šachet rýh nebo kolem objektů sypaninou se zhutněním ručně | m3 | 13.523
ryha2000 |  |  | 16.652
| pro sztracené bedněné a pod. beton |  | 0
| 1,85*1,2*0,8*3 |  | 5.328
| 2,0*1,2*0,8 |  | 1.92
| 2,0*1,5*0,8 |  | 2.4
| 2,0*1,2*0,8 |  | 1.92
| (0,5+7,5)*0,1*0,8 |  | 0.64
0
| pro pasy světlíku |  | 0
| pro konstrukci okolo světlíku |  | 0
| 3,7*0,8*0,8 |  | 2.368
| 0,9*0,8*0,8 |  | 0.576
0
| ostatní |  | 0
| 1,5 |  | 1.5
0
0
ryha2000 | Součet |  | 16.652
Použití figury:
132212211 | Hloubení rýh š do 2000 mm v soudržných horninách třídy těžitelnosti I, skupiny 3 ručně | m3 | 16.652
1627511.7 | Vodorovné přemístění výkopku/sypaniny z horniny třídy těžitelnosti I, skupiny 1 až 3 na skladku dodavatele | m3 | 16.479
ryha800 |  |  | 5.2
| pro zasakování |  | 0
| 10,0*0,65*0,8 |  | 5.2
0
ryha800 | Mezisoučet |  | 5.2
Použití figury:
132212111 | Hloubení rýh š do 800 mm v soudržných horninách třídy těžitelnosti I, skupiny 3 ručně | m3 | 5.2
174111101 | Zásyp jam, šachet rýh nebo kolem objektů sypaninou se zhutněním ručně | m3 | 13.523
vodorprem |  |  | 16.479
| odkop |  | 13.35
| ryha2000 |  | 16.652
| -zasyp |  | -13.523
0
0
vodorprem | Součet |  | 16.479
Použití figury:
1627511.7 | Vodorovné přemístění výkopku/sypaniny z horniny třídy těžitelnosti I, skupiny 1 až 3 na skladku dodavatele | m3 | 16.479
171201231 | Poplatek za uložení zeminy a kamení na recyklační skládce (skládkovné) kód odpadu 17 05 04 | t | 29.662
zasyp |  |  | 13.523
| odkop |  | 13.35
0
| odpočety základ. kcí |  | 0
| -5,037 |  | -5.037
| tvárnice ztraceného bednění |  | 0
| -(2,0*0,2+5,7*0,3+4,2*0,4) |  | -3.79
0
| pčedpoklad na úpravu terénu |  | 0
| 5,0 |  | 5
0
| zasakovací potrbí |  | 0
| ryha800 |  | 5.2
| -10,0*0,12 |  | -1.2
0
0
zasyp | Součet |  | 13.523
Použití figury:
174111101 | Zásyp jam, šachet rýh nebo kolem objektů sypaninou se zhutněním ručně | m3 | 13.523
162251101 | Vodorovné přemístění do 20 m výkopku/sypaniny z horniny třídy těžitelnosti I, skupiny 1 až 3 | m3 | 27.046
1627511.7 | Vodorovné přemístění výkopku/sypaniny z horniny třídy těžitelnosti I, skupiny 1 až 3 na skladku dodavatele | m3 | 16.479
167111101 | Nakládání výkopku z hornin třídy těžitelnosti I, skupiny 1 až 3 do 100 m3 ručně | m3 | 13.523
zbzidka |  |  | 0.488
| hranol na zídce pro zábradlí |  | 0
| 0,2*0,15*7,5 |  | 0.225
| 1,0*0,2*0,15*2 |  | 0.06
| (0,8+2,05+2,4)*0,2*0,15 |  | 0.158
| 1,5*0,2*0,15 |  | 0.045
0
zbzidka | Mezisoučet |  | 0.488
01 | Bourací a demontážní práce
odkop |  |  | 8.085
| násyp pod základy |  | 0
| 23,1*0,35 |  | 8.085
0
odkop | Mezisoučet |  | 8.085
Použití figury:
122211101 | Odkopávky a prokopávky v hornině třídy těžitelnosti I, skupiny 3 ručně | m3 | 8.085
162251101 | Vodorovné přemístění do 20 m výkopku/sypaniny z horniny třídy těžitelnosti I, skupiny 1 až 3 | m3 | 8.085
162651.12 | Vodorovné přemístění výkopku/sypaniny z horniny třídy těžitelnosti I, skupiny 1 až 3 na skladků dodavatele | m3 | 8.085
167111101 | Nakládání výkopku z hornin třídy těžitelnosti I, skupiny 1 až 3 ručně | m3 | 8.085
171201231 | Poplatek za uložení zeminy a kamení na recyklační skládce (skládkovné) kód odpadu 17 05 04 | t | 14.553
otlusten |  |  | 2
| v šíři 0,5 dle projektanta |  | 0
| 4,0*0,5 |  | 2
0
otlusten | Součet |  | 2
Použití figury:
978015391 | Otlučení (osekání) vnější vápenné nebo vápenocementové omítky stupně členitosti 1 a 2 do 100% | m2 | 2
622131101 | Cementový postřik vnějších stěn nanášený celoplošně ručně | m2 | 2
622321141 | Vápenocementová omítka štuková dvouvrstvá vnějších stěn nanášená ručně | m2 | 2

## Pokyny pro vyplnění
Struktura údajů, formát souboru a metodika pro zpracování
Struktura
Soubor je složen ze záložky Rekapitulace stavby a záložek s názvem soupisu prací pro jednotlivé objekty ve formátu XLSX. Každá ze záložek přitom obsahuje
ještě samostatné sestavy vymezené orámovaním a nadpisem sestavy.
Rekapitulace stavby obsahuje sestavu Rekapitulace stavby a Rekapitulace objektů stavby a soupisů prací.
V sestavě Rekapitulace stavby jsou uvedeny informace identifikující předmět veřejné zakázky na stavební práce, KSO, CC-CZ, CZ-CPV, CZ-CPA a rekapitulaci
celkové nabídkové ceny uchazeče.
Termínem "uchazeč" (resp. zhotovitel) se myslí "účastník zadávacího řízení" ve smyslu zákona o zadávání veřejných zakázek.
V sestavě Rekapitulace objektů stavby a soupisů prací je uvedena rekapitulace stavebních objektů, inženýrských objektů, provozních souborů,
vedlejších a ostatních nákladů a ostatních nákladů s rekapitulací nabídkové ceny za jednotlivé soupisy prací. Na základě údaje Typ je možné
identifikovat, zda se jedná o objekt nebo soupis prací pro daný objekt:
|  | STA | Stavební objekt pozemní
|  | ING | Stavební objekt inženýrský
|  | PRO | Provozní soubor
|  | VON | Vedlejší a ostatní náklady
|  | OST | Ostatní
|  | Soupis | Soupis prací pro daný typ objektu
Soupis prací pro jednotlivé objekty obsahuje sestavy Krycí list soupisu prací, Rekapitulace členění soupisu prací, Soupis prací. Za soupis prací může být považován
i objekt stavby v případě, že neobsahuje podřízenou zakázku.
Krycí list soupisu obsahuje rekapitulaci informací o předmětu veřejné zakázky ze sestavy Rekapitulace stavby, informaci o zařazení objektu do KSO,
CC-CZ, CZ-CPV, CZ-CPA a rekapitulaci celkové nabídkové ceny uchazeče za aktuální soupis prací.
Rekapitulace členění soupisu prací obsahuje rekapitulaci soupisu prací ve všech úrovních členění soupisu tak, jak byla tato členění použita (např.
stavební díly, funkční díly, případně jiné členění) s rekapitulací nabídkové ceny.
Soupis prací obsahuje položky veškerých stavebních nebo montážních prací, dodávek materiálů a služeb nezbytných pro zhotovení stavebního objektu,
inženýrského objektu, provozního souboru, vedlejších a ostatních nákladů.
Pro položky soupisu prací se zobrazují následující informace:
|  | PČ |  | Pořadové číslo položky v aktuálním soupisu
|  | TYP |  | Typ položky: K - konstrukce, M - materiál, PP - plný popis, PSC - poznámka k souboru cen, P - poznámka k položce, VV - výkaz výměr
|  | Kód |  | Kód položky
|  | Popis |  | Zkrácený popis položky
|  | MJ |  | Měrná jednotka položky
|  | Množství |  | Množství v měrné jednotce
|  | J.cena |  | Jednotková cena položky. Zadaní může obsahovat namísto J.ceny sloupce J.materiál a J.montáž, jejichž součet definuje
J.cenu položky.
|  | Cena celkem |  | Celková cena položky daná jako součin množství a j.ceny
|  | Cenová soustava |  | Příslušnost položky do cenové soustavy
Ke každé položce soupisu prací se na samostatných řádcích může zobrazovat:
Plný popis položky
Poznámka k souboru cen a poznámka zadavatele
Výkaz výměr
Pokud je k řádku výkazu výměr evidovaný údaj ve sloupci Kód, jedná se o definovaný odkaz, na který se může odvolávat výkaz výměr z jiné položky.
Metodika pro zpracování
Jednotlivé sestavy jsou v souboru provázány. Editovatelné pole jsou zvýrazněny žlutým podbarvením, ostatní pole neslouží k editaci a nesmí být jakkoliv
modifikovány.
Uchazeč je pro podání nabídky povinen vyplnit žlutě podbarvená pole:
Pole Uchazeč v sestavě Rekapitulace stavby - zde uchazeč vyplní svůj název (název subjektu)
Pole IČ a DIČ v sestavě Rekapitulace stavby - zde uchazeč vyplní svoje IČ a DIČ
Datum v sestavě Rekapitulace stavby - zde uchazeč vyplní datum vytvoření nabídky
J.cena = jednotková cena v sestavě Soupis prací o maximálním počtu desetinných míst uvedených v poli
- pokud sestavy soupisů prací obsahují pole J.cena, měla by být všechna tato pole vyplněna nenulovými
Poznámka - nepovinný údaj pro položku soupisu
V případě, že sestavy soupisů prací neobsahují pole J.cena, potom ve všech soupisech prací obsahují pole:
- J.materiál - jednotková cena materiálu
- J.montáž - jednotková cena montáže
Uchazeč v tomto případě by měl vyplnit všechna pole J.materiál a pole J.montáž nenulovými kladnými číslicemi. V případech, kdy položka
neobsahuje žádný materiál je přípustné, aby pole J.materiál bylo vyplněno nulou. V případech, kdy položka neobsahuje žádnou montáž je přípustné,
aby pole J.montáž bylo vyplněno nulou. Obě pole - J.materiál, J.Montáž u jedné položky by však neměly být vyplněny nulou.
Rekapitulace stavby
Název |  |  | Povinný |  | Popis | Typ | Max. počet
atributu |  |  | (A/N) |  |  |  | znaků
Kód |  |  | A |  | Kód stavby | String | 20
Stavba |  |  | A |  | Název stavby | String | 120
Místo |  |  | N |  | Místo stavby | String | 50
Datum |  |  | A |  | Datum vykonaného exportu | Date
KSO |  |  | N |  | Klasifikace stavebního objektu | String | 15
CC-CZ |  |  | N |  | Klasifikace stavbeních děl | String | 15
CZ-CPV |  |  | N |  | Společný slovník pro veřejné zakázky | String | 20
CZ-CPA |  |  | N |  | Klasifikace produkce podle činností | String | 20
Zadavatel |  |  | N |  | Zadavatel zadaní | String | 50
IČ |  |  | N |  | IČ zadavatele zadaní | String | 20
DIČ |  |  | N |  | DIČ zadavatele zadaní | String | 20
Uchazeč |  |  | N |  | Uchazeč veřejné zakázky | String | 50
Projektant |  |  | N |  | Projektant | String | 50
Poznámka |  |  | N |  | Poznámka k zadání | String | 255
Sazba DPH |  |  | A |  | Rekapitulace sazeb DPH u položek soupisů | eGSazbaDph
Základna DPH |  |  | A |  | Základna DPH určena součtem celkové ceny z položek soupisů | Double
Hodnota DPH |  |  | A |  | Hodnota DPH | Double
Cena bez DPH |  |  | A |  | Celková cena bez DPH za celou stavbu. Sčítává se ze všech listů. | Double
Cena s DPH |  |  | A |  | Celková cena s DPH za celou stavbu | Double
Rekapitulace objektů stavby a soupisů prací
Název |  |  | Povinný |  | Popis | Typ | Max. počet
atributu |  |  | (A/N) |  |  |  | znaků
Kód |  |  | A |  | Přebírá se z Rekapitulace stavby | String | 20
Stavba |  |  | A |  | Přebírá se z Rekapitulace stavby | String | 120
Místo |  |  | N |  | Přebírá se z Rekapitulace stavby | String | 50
Datum |  |  | A |  | Přebírá se z Rekapitulace stavby | Date
Zadavatel |  |  | N |  | Přebírá se z Rekapitulace stavby | String | 50
Projektant |  |  | N |  | Přebírá se z Rekapitulace stavby | String | 50
Uchazeč |  |  | N |  | Přebírá se z Rekapitulace stavby | String | 50
Kód |  |  | A |  | Kód objektu | String | 20
Objektu, Soupis prací |  |  | A |  | Název objektu | String | 120
Cena bez DPH |  |  | A |  | Cena bez DPH za daný objekt | Double
Cena s DPH |  |  | A |  | Cena spolu s DPH za daný objekt | Double
Typ |  |  | A |  | Typ zakázky | eGTypZakazky
Krycí list soupisu
Název |  |  | Povinný |  | Popis | Typ | Max. počet
atributu |  |  | (A/N) |  |  |  | znaků
Stavba |  |  | A |  | Přebírá se z Rekapitulace stavby | String | 120
Objekt |  |  | A |  | Kód a název objektu | String | 20 + 120
Soupis |  |  | A |  | Kód a název soupisu | String | 20 + 120
KSO |  |  | N |  | Klasifikace stavebního objektu | String | 15
CC-CZ |  |  | N |  | Klasifikace stavbeních děl | String | 15
CZ-CPV |  |  | N |  | Společný slovník pro veřejné zakázky | String | 20
CZ-CPA |  |  | N |  | Klasifikace produkce podle činností | String | 20
Místo |  |  | N |  | Přebírá se z Rekapitulace stavby | String | 50
Zadavatel |  |  | N |  | Přebírá se z Rekapitulace stavby | String | 50
Uchazeč |  |  | N |  | Přebírá se z Rekapitulace stavby | String | 50
Projektant |  |  | N |  | Přebírá se z Rekapitulace stavby | String | 50
Poznámka |  |  | N |  | Poznámka k soupisu prací | String | 255
Sazba DPH |  |  | A |  | Rekapitulace sazeb DPH na položkách aktuálního soupisu | eGSazbaDph
Základna DPH |  |  | A |  | Základna DPH určena součtem celkové ceny z položek aktuálního soupisu | Double
Hodnota DPH |  |  | A |  | Hodnota DPH | Double
Cena bez DPH |  |  | A |  | Cena bez DPH za daný soupis | Double
Cena s DPH |  |  | A |  | Cena s DPH za daný soupis | Double
Rekapitulace členění soupisu prací
Název |  |  | Povinný |  | Popis | Typ | Max. počet
atributu |  |  | (A/N) |  |  |  | znaků
Stavba |  |  | A |  | Přebírá se z Rekapitulace stavby | String | 120
Objekt |  |  | A |  | Kód a název objektu, přebírá se z Krycího listu soupisu | String | 20 + 120
Soupis |  |  | A |  | Kód a název objektu, přebírá se z Krycího listu soupisu | String | 20 + 120
Místo |  |  | N |  | Přebírá se z Rekapitulace stavby | String | 50
Datum |  |  | A |  | Přebírá se z Rekapitulace stavby | Date
Zadavatel |  |  | N |  | Přebírá se z Rekapitulace stavby | String | 50
Projektant |  |  | N |  | Přebírá se z Rekapitulace stavby | String | 50
Uchazeč |  |  | N |  | Přebírá se z Rekapitulace stavby | String | 50
Kód dílu - Popis |  |  | A |  | Kód a název dílu ze soupisu | String | 20 + 100
Cena celkem |  |  | A |  | Cena celkem za díl ze soupisu | Double
Soupis prací
Název |  |  | Povinný |  | Popis | Typ | Max. počet
atributu |  |  | (A/N) |  |  |  | znaků
Stavba |  |  | A |  | Přebírá se z Rekapitulace stavby | String | 120
Objekt |  |  | A |  | Kód a název objektu | String | 20 + 120
Soupis |  |  | A |  | Přebírá se z Krycího listu soupisu | String | 20 + 120
Místo |  |  | N |  | Přebírá se z Krycího listu soupisu | String | 50
Datum |  |  | A |  | Přebírá se z Krycího listu soupisu | Date
Zadavatel |  |  | N |  | Přebírá se z Krycího listu soupisu | String | 50
Projektant |  |  | N |  | Přebírá se z Krycího listu soupisu | String | 50
Uchazeč |  |  | N |  | Přebírá se z Krycího listu soupisu | String | 50
PČ |  |  | A |  | Pořadové číslo položky soupisu | Long
Typ |  |  | A |  | Typ položky soupisu | eGTypPolozky | 1
Kód |  |  | A |  | Kód položky ze soupisu | String | 20
Popis |  |  | A |  | Popis položky ze soupisu | String | 255
MJ |  |  | A |  | Měrná jednotka položky | String | 10
Množství |  |  | A |  | Množství položky soupisu | Double
J.Cena |  |  | A |  | Jednotková cena položky | Double
Cena celkem |  |  | A |  | Cena celkem vyčíslena jako J.Cena * Množství | Double
Cenová soustava |  |  | N |  | Zařazení položky do cenové soustavy | String | 50
p |  |  | N |  | Poznámka položky ze soupisu | Memo
psc |  |  | N |  | Poznámka k souboru cen ze soupisu | Memo
pp |  |  | N |  | Plný popis položky ze soupisu | Memo
vv |  |  | N |  | Výkaz výměr (figura, výraz, výměra) ze soupisu | Text,Text,Double | 20, 150
DPH |  |  | A |  | Sazba DPH pro položku | eGSazbaDPH
Hmotnost |  |  | A |  | Hmotnost položky ze soupisu | Double
Suť |  |  | A |  | Suť položky ze soupisu | Double
Nh |  |  | N |  | Normohodiny položky ze soupisu | Double
Datová věta
Typ věty |  |  | Hodnota |  | Význam
eGSazbaDPH |  |  | základní |  | Základní sazba DPH
|  |  | snížená |  | Snížená sazba DPH
|  |  | nulová |  | Nulová sazba DPH
|  |  | zákl. přenesená |  | Základní sazba DPH přenesená
|  |  | sníž. přenesená |  | Snížená sazba DPH přenesená
eGTypZakazky |  |  | STA |  | Stavební objekt
|  |  | PRO |  | Provozní soubor
|  |  | ING |  | Inženýrský objekt
|  |  | VON |  | Vedlejší a ostatní náklady
|  |  | OST |  | Ostatní náklady
eGTypPolozky |  |  | 1 |  | Položka typu HSV
|  |  | 2 |  | Položka typu PSV
|  |  | 3 |  | Položka typu M
|  |  | 4 |  | Položka typu OST