## List1
Arda spol. s r.o.
Londýnská 123/17, 460 01 Liberec 11
Kontakt: 602 115 212, info@arda.cz
Specifikace zařízení - gastro
Akce: |  | "Stavební úpravy stávajícího objektu MŠ malínek - Kaplického 386, Liberec Doubí
Zakázk. č.: |  | 2021004
Investor: |  | Statutární město Liberec, nám. Dr.E.Beneše 1, Liberec
Gen.projektant: FS Vision s.r.o., B.Němcové 54/9, Liberec
Datum: |  | 2021-05-01
Poz | Č.m. | Popis | ks | 230V | 230V celk. | 400V | 400v celk. | ZTI
1 | 2022-01-01 | Chladící skříň min. 400 l , vent. chlazení , bílé provedení, 4 roštové police nosnost 25 kg, dig. termostat, zámek, rozsah teplot: +0-+10°C Rozměry: min. 600x600x1850mm | 1 | 0.2 | 0.2 |  | 0
2 | 2022-01-01 | Sprchová baterie s hadicí - dodávka stavby Typ: nástěnná | 1 |  | 0 |  | 0 | SV,TV
3 | 2022-01-01 | Gula v podlaze - dodávka stavby s protizápachovou uzávěrkou | 1 |  | 0 |  | 0 | DN70
4 | 2024-01-01 | Regál skladový - stávající Typ: komaxit Rozměry: 1000x500x2000mm | 3 |  | 0 |  | 0
5 | 2023-01-01 | Příjmová váha - 150 kg s LCD displejem , certifikovaná, vážní plocha min. 360x460mm | 1 | 0.01 | 0.01 |  | 0
6 | 2025-01-01 | Chladící skříň min. 600 l pro GN2/1, ventilované chlazení , bílé provedení, plné dveře, 4 roštové police s nosností 25 kg, digitální termostat, zámek , rozsah teplot: +0-+10°C Typ: Rozměry: 777x750x1900mm | 2 | 0.2 | 0.4 |  | 0
7 | 2025-01-01 | Chladící skříň min. 400 l , ventilované chlazení , bílé provedení, plné dveře,4 roštové police s nosností 25 kg, digitální termostat, zámek, rozsah teplot: +0-+10°C Typ: Rozměry: 600x600x1850mm | 2 | 0.2 | 0.4 |  | 0
8 | 2025-01-01 | Mrazící skříň min. 600 l pro GN2/1, ventilované chlazení , bílé provedení, plné dveře, pevné výparníkové rošty, digitální termostat, zámek, rozsah teplot: -10--24°C Typ: Rozměry: 777x750x1900mm | 1 | 0.2 | 0.2 |  | 0
9 | 2019-01-01 | Dřevěný rošt na brambory Rozměry: 1200x800x120 mm | 1 |  | 0 |  | 0
10 | 2019-01-01 | Modulární regál - AL stojiny, 3 police vysokopevnostní plast , nosnost police min. 120 kg Rozměry: 1216 x 475 x 1700mm | 1 |  | 0 |  | 0
11 | 2019-01-01 | Umyvadlo - dodávka stavby vč. mísící baterie a hyg.setu ( odpadkový koš, dávkovač mýdla a zásobník na jednorázové ručníky) | 1 |  | 0 |  | 0
12 | 2019-01-01 | Stůl s dřezem vlevo - stávající , zásuvka vpravo, spodní police, zadní a pravý lem | 1 |  | 0 |  | 0 | DN50
13 | 2019-01-01 | Úprava stolu - vyvrtání otvoru pro baterii pr 32 mm v prac. desce | 1 |  | 0 |  | 0
14 | 2019-01-01 | Baterie dřezová - stolní | 1 |  | 0 |  | 0 | SV,TV1/2"
15 | 2019-01-01 | Škrabka na brambory - stávající nerez, náplň 12 kg Typ: ŠKBZ 12 Rozměry: 700x700x950mm | 1 |  | 0 | 3 | 3 | SV
16 | 2019-01-01 | Lapač škrobu a slupek nerez Typ: Rozměry: min. 320x380mm | 1 |  | 0 |  | 0
17 | 2019-01-01 | Podlahový žlab nerez ve tvaru L s podlahovou vpustí DN 70 a pororoštem - dodávka stavby Rozměry: 800x950x300 hl. 120 mm | 1 |  | 0 |  | 0 | DN100
18 | 2016-01-01 | Výlevka nástěnná - dodávka stavby vč. baterie | 1 |  | 0 |  | 0
19 | 2019-01-01 | Umyvadlo - dodávka stavby vč. mísící baterie a hyg.setu ( odpadkový koš, dávkovač mýdla a zásobník na jednorázové ručníky) | 1 |  | 0 |  | 0
20 | 2019-01-01 | Chladící skříň min. 600 l pro GN2/1, ventilované chlazení , bílé provedení, plné dveře, 4 roštové police s nosností 25 kg, digitální termostat, zámek , rozsah teplot: +0-+10°C Typ: Rozměry: 777x750x1900mm | 3 | 0.2 | 0.6 |  | 0
21 | 2019-01-01 | Pracovní stůl se zásuvkovým blokem vlevo, spodní police, zadní lem Rozměry: 1500x700x900mm | 1 |  | 0 |  | 0
22 | 2019-01-01 | Pracovní stůl s policí zadní, pravý lem Rozměry: 1500x700x900mm | 1 |  | 0 |  | 0
23 | 2019-01-01 | Police nástěnná jednoduchá Rozměry: 1500x300x300mm | 2 |  | 0 |  | 0
24 | 2019-01-01 | Stůl s policí a dřezem vlevo - stávající zadní lem Rozměry: 1350x700x900mm | 1 |  | 0 |  | 0
25 | 2019-01-01 | Úprava stolu - vyvrtání otvoru pro baterii pr 32 mm v prac. Desce | 1 |  | 0 |  | 0
26 | 2019-01-01 | Baterie dřezová - stolní | 1 |  | 0 |  | 0 | SV,TV 1/2"
27 | 2019-01-01 | Univerzální kuchyňský robot 60 l -Stávající vč. mlýnku na maso Typ: RE 22 Rozměry: 570x1070x1140mm | 1 |  | 0 | 3 | 3
28 | 2019-01-01 | Pracovní stůl s policí a s žulovou deskou - stávající, zadní lem Rozměry: 1200x600x900mm | 1 |  | 0 |  | 0
29 | 2019-01-01 | Pracovní stůl se policí a se zásuvkou vpravo - stávající ,zadní lem Rozměry: 1750x700x900mm | 1 |  | 0 |  | 0
30 | 2019-01-01 | Police nástěnná dvojitá Rozměry: 1600x300x600mm | 1 |  | 0 |  | 0
31 | 2019-01-01 | Umyvadlo - dodávka stavby vč. mísící baterie bez ručního uzavírání vody a hyg.setu ( odpadkový koš, dávkovač mýdla a zásobník na jednorázové ručníky) | 1 |  | 0 |  | 0
32 | 2019-01-01 | Stůl s dřezem vpravo - stávající spodní police, zadní lem Rozměry: 1500x700x900mm |  |  | 0 |  | 0
33 | 2019-01-01 | Úprava stolu - vyvrtání otvoru pro baterii v prac. desce | 1 |  | 0 |  | 0
34 | 2019-01-01 | Baterie dřezová - stolní | 1 |  | 0 |  | 0 | SV,TV 1/2"
35 | 2019-01-01 | Pojízdný zásuvkový blok - stávající Rozměry: 600x600x700mm | 1 |  | 0 |  | 0
36 | 2019-01-01 | Pracovní stůl trnožový vlevo vsuny pro GN 1/1 bez lemu Rozměry: 1800x700x900mm | 1 |  | 0 |  | 0
37 | 2019-01-01 | Pracovní stůl 2 police zadní opláštění, bez lemu Rozměry: 1800x700x900mm | 1 |  | 0 |  | 0
38 | 2019-01-01 | Pánev sklopná el. min. 80 l s manuálním sklápěním nerezová vana, dno ze spec. oceli, napouštění studenou vodou Typ: BR80 - 98ET Rozměry: 800x900x900mm | 1 |  | 0 | 15 | 15 | SV3/4"
39 | 2019-01-01 | Podlahový žlab nerez s vpustí DN 70 a s pororoštem dodávka stavby Rozměry: 400x600x120 mm | 1 |  | 0 |  | 0 | DN70
40 | 2019-01-01 | Pracovní stůl s vysokou napouštěcí baterií na studenou vodu , zadní opláštění Rozměry: 800x900x900mm | 1 |  | 0 |  | 0 | SV1/2"
41 | 2019-01-01 | El. stolička prům. plotny min. 400mm celonerezová , 4 polohový regulační knoflík Typ: Rozměry: 580x580x400mm | 1 |  | 0 | 5 | 5
42 | 2019-01-01 | El. sporák - stávající 4 čtvercové plotny s el. troubou Typ: CFQ4 - 98ET Rozměry: 800x900x900mm | 1 |  | 0 | 22.7 | 22.7
43 | 2019-01-01 | VZT zákryt s osvětlením a tukovými filtry nad pánev, závěsný - dodávka VZT Rozměry: 1100x1000x450mm | 1 |  | 0 |  | 0
44 | 2019-01-01 | VZT zákryt s osvětlením a tukovými filtry nad sporák a stoličku, závěsný - dodávka VZT Rozměry: 1900x9000x450mm | 1 |  | 0 |  | 0
45 | 2019-01-01 | Výdejní vozík 2 GN 1/1 dělené vany, spodní police, samostatný ohřev van, , rozsah teplot: +30 - +90°C, točený kabel s vidlicí, 4 otočná kola, z toho 2 bržděná Typ: Rozměry: min. 845 x 650 x 900mm | 4 | 1.4 | 5.6 |  | 0
46 | 2019-01-01 | Vozík servírovací 3 police , nosnost min. 120 kg nerez konstrukce, 4 otočná kola z toho 2 bržděná Typ: Rozměry: 970x670x1000 | 4 |  | 0 |  | 0
47 | 2019-01-01 | Pracovní stůl s prostorem pro změkčovač vlevo, zásuny na GN 1/1 vpravo, spodní police, zadní lem Rozměry: 1400x600x900mm | 1 |  | 0 |  | 0
48 | 2019-01-01 | Police nástěnná jednoduchá Rozměry: 1400x300x300mm | 1 |  | 0 |  | 0
49 | 2019-01-01 | Změkčovač vody , regenerace s časem - stávající | 1 | 0.01 | 0.01 |  | 0 | SV1/2" DN50
50 | 2019-01-01 | El. konvektomat 6 GN 1/1 - stávající vč. konzenzační digestoře Typ : Retigo Vision RPH 0610 otočené otevírání dveří Rozměry: 933x786x821mm | 1 |  | 0 | 11 | 11 | SV,DN50
51 | 2019-01-01 | Podestavba se zásuny na GN - stávající | 1 |  | 0 |  | 0
52 | 2018-01-01 | Modulární regál - AL stojiny, 3 police vysokopevnostní plast , nosnost police min. 120 kg Rozměry: 1304 x 475 x 1700mm | 1 |  | 0 |  | 0
53 | 2018-01-01 | Stůl se dvěma dřezy - stávající , vpravo úprava pro drtič , zadní lem Rozměry: 1320x700x870mm | 1 |  | 0 |  | 0 | DN50
54 | 2018-01-01 | Úprava stolu - vyvrtání otvoru pr 32 pro baterii v prac. desce | 1 |  | 0 |  | 0
55 | 2018-01-01 | Tlaková sprcha s raménkem - stolní | 1 |  | 0 |  | 0 | SV,TV 1/2"
56 | 2018-01-01 | Pracovní stůl trnožový zadní lem Rozměry: 1000x700x870mm | 1 |  | 0 |  | 0
57 | 2018-01-01 | Vozík servírovací 2 police nerez konstrukce, 4 otočná kola z toho 2 bržděná Typ: Rozměry: 970x670x1000 | 2 |  | 0 |  | 0
58 | 2012-01-01 | Vybavení kanceláře - dodávka interiéru | 1 |  | 0 |  | 0
59 | 2007-01-01 | Namáčecí stůl s dřezem vpravo VD 600x500x300mm,trnožový, zadní a pravý lem, otvor pro baterii , prolomená prac. deska Rozměry: 1400x600x900mm | 1 |  | 0 |  | 0 | DN50
60 | 2007-01-01 | Baterie dřezová - stolní, vysoké ramínko | 1 |  | 0 |  | 0 | SV,TV1/2"
61 | 2007-01-01 | Pračka - dodávka stavby | 1 | 3 | 3 |  | 0
62 | 2007-01-01 | Sušička - dodávka stavby | 1 | 3 | 3 |  | 0
63 | 2043-01-01 | Žehlička - dodávka stavby | 1 | 2 | 2 |  | 0
64 | 2043-01-01 | Žehlící prkno - dodávka stavby | 1 |  | 0 |  | 0
65 | 2013-01-01 | Jídelní stůl pro 4 osoby - dodávka interiéru | 1 |  | 0 |  | 0
66 | 2013-01-01 | Jídelní židle - dodávka interiéru | 4 |  | 0 |  | 0
67 | 2013-01-01 | Umyvadlo - dodávka stavby vč. mísící baterie a hyg.setu ( odpadkový koš, dávkovač mýdla a zásobník na jednorázové ručníky) | 1 |  | 0 |  | 0
68 | 2013-01-01 | Kuchyňská linka- dodávka interiéru s dřezem vpravo vč. baterie materiál lamino, deska postforming, VD 300x300x200mm vlevo prostor pro chladničku, 3xkřídlové dveře Rozměry: 1700x600x900mm | 1 |  | 0 |  | 0 | SV,TV ,DN50
69 | 2013-01-01 | Horní kuchyňské skříňky- dodávka interiéru s křídlovými dveřmi , 2 police materiál lamino Rozměry: 1700x300x600mm | 1 |  | 0 |  | 0
70 | 2013-01-01 | Chladící skříň - dodávka interiéru - 130 l plné dveře ventilované chlazení, nerez provedení, plné dveře, rozsah teplot - +0 - +10°C Typ: Rozměry: 600x600x850mm | 1 | 0.2 | 0.2 |  | 0
71 | 2005-01-01 | Šatní skříňka kovová dělená - dodávka interiéru uzamykatelná Rozměry: 500x600x2000mm | 3 |  | 0 |  | 0
72 | 2028-01-01 | Šatní skříňka kovová dělená - dodávka interiéru uzamykatelná Rozměry: 500x600x2000mm | 2 |  | 0 |  | 0
73 | 2034-01-01 | Umyvadlo - dodávka stavby vč. mísící baterie a hyg.setu ( odpadkový koš, dávkovač mýdla a zásobník na jednorázové ručníky) | 1 |  | 0 |  | 0 | SV,TV ,DN50
74 | 2034-01-01 | Kuchyňská linka - dodávka interiéru, s dřezem vč. baterie materiál lamino, deska nerez, VD 300x300x200mm osa dřezu 900mm zleva, vlevo prostor pro myčku, vpravo prostor pro chladničku, 4xkřídlové dveře Rozměry: 2900x600x900mm | 1 |  | 0 |  | 0 | SV,TV ,DN50
75 | 2034-01-01 | Horní kuchyňské skříňky- dodávka interiéru s křídlovými dveřmi , 2 police materiál lamino Rozměry: 2900x300x600mm | 1 |  | 0 |  | 0
76 | 2034-01-01 | Podpultová myčka nádobí - dodávka interiéru 400V, koš 500x500 mm na sklo, talíře a košíček na příbory jednoplášťová konstrukce, dvouplášťové dveře, tlakový bojler, odpadní čerpadlo, 3 mycí programy , dávkovače detergentů Rozměry: 600x648x820mm | 1 |  | 0 | 7 | 7 | SV1/2", DN50
77 | 2034-01-01 | Chladící skříň dodávka interiéru - 130 l - ventilované chlazení, bílé provedení, plné dveře, rozsah teplot - +0 - +10°C Typ: Rozměry: 600x600x850mm | 1 | 0.2 | 0.2 |  | 0
78 | 2011-02-02 | Kuchyňská linka - dodávka interiéru s dřezem vč. baterie materiál lamino, deska nerez, VD 300x300x200mm osa dřezu 900mm zprava, vpravo prostor pro myčku, vpvlevo prostor pro chladničku,5xkřídlové dveře Rozměry: 3300x600x900mm | 1 |  | 0 |  | 0 | SV,TV ,DN50
79 | 2011-02-02 | Horní kuchyňské skříňky- dodávka interiéru s křídlovými dveřmi , 2 police materiál lamino Rozměry: 3300x300x600mm | 1 |  | 0 |  | 0
80 | 2011-02-02 | Chladící skříň- dodávka interiéru - 130 l - plné dveře ventilované chlazení, 2 roštové police, nerez provedení, rozsah teplot - +0 - +10°C Typ: Rozměry: 600x600x850mm | 1 | 0.2 | 0.2 |  | 0
81 | 2011-02-02 | Umyvadlo - dodávka stavby vč. mísící baterie a hyg.setu ( odpadkový koš, dávkovač mýdla a zásobník na jednorázové ručníky) | 1 |  | 0 |  | 0
82 | 2011-02-02 | Podpultová myčka nádobí 400V, koš 500x500 mm na sklo, talíře a košíček na příbory jednoplášťová konstrukce, dvouplášťové dveře, tlakový bojler, odpadní čerpadlo, 3 mycí programy , dávkovače detergentů Rozměry: 600x648x820mm | 1 |  | 0 | 7 | 7 | SV1/2", DN50
83 | 2021-02-02 | Kuchyňská linka - dodávka innteriéru s dřezem vč. baterie materiál lamino, deska nerez, VD 300x300x200mm dřez vlevo, vpravo prostor pro chladničku,6xkřídlové dveře Rozměry: 2800x600x900mm | 1 |  | 0 |  | 0 | SV,TV ,DN50
84 | 2021-02-02 | Horní kuchyňské skříňky - dodávka interiéru s křídlovými dveřmi materiál lamino Rozměry: 2800x300x600mm | 1 |  | 0 |  | 0
85 | 2021-02-02 | Chladící skříň - dodávka interiéru 130 l - plné dveře ventilované chlazení, 2 roštové police, nerez provedení, rozsah teplot - +0 - +10°C Typ: Rozměry: 600x600x850mm | 1 | 0.2 | 0.2 |  | 0
86 | 2021-02-02 | Umyvadlo - dodávka stavby vč. mísící baterie a hyg.setu ( odpadkový koš, dávkovač mýdla a zásobník na jednorázové ručníky) | 1 |  | 0 |  | 0
|  | Celkový příkon 230V: |  | 27 |  |  |  | kW
|  | Celkový příkon 400V: |  | 73.7 |  |  |  | kW
|  | Instalovaný příkon celkem: |  | 100.7 |  |  |  | kW
|  | Instalovaný příkon za současnosti 0,6: |  | 60.42 |  |  |  | kW
Objednatel předpokládá u většiny výrobků, že se jedná o atypickou výrobu. Připouští také dodávku běžně dostupných výrobků na trhu s odchylkou požadovaných rozměrů do 15%. Zároveň uvádí, že před výrobou a dodáním je nutné provést zaměření prostor na stavbě, poté dodavatel zpracuje výrobní dokumentaci a předá jí k odsouhlasení objednateli před samotným zajištěním a dodáním výrobků.
stávající zařízení
zařízení není dodávkou gastro
nové zařízení