## přístrojové testy
číslo stromu | taxon | průměr kmene (m) | výška stromu (m) | šířka koruny ve 2 kolmých směrech (m) | šířka koruny průměrná (m) | plocha koruny (m2) | pařez (cm) | technologie | poznámka k technologii | vazba | tahová zkouška
1 | lípa zelená (Tilia euchlora) | 65 | 25 | 8x8 | 8 | 200 | 89 | S-RO20, S-RZ
2 | lípa srdčitá (Tilia cordata) | 81 | 26 | 10x13 | 12 | 312 | 111 | S-RO20, S-RZ
3 | lípa zelená (Tilia euchlora) | 56 | 22 | 7x10 | 9 | 198 | 77 | S-TP, S-RO20, S-RB | TAH
5 | lípa srdčitá (Tilia cordata) | 17 | 8 | 5x6 | 6 | 48 | 23 | S-RZ, S-RLSP, S-RLPV
13 | lípa zelená (Tilia euchlora) | 48 | 16 | 6x7 | 7 | 112 | 66 | S-KPP, S-OF | nevyšla TAH
14 | lípa srdčitá (Tilia cordata) | 42 | 17 | 8x11 | 10 | 170 | 57 | S-RO20, S-RZ, S-RLSP
15 | lípa zelená (Tilia euchlora) | 50 | 19 | 7x9 | 8 | 152 | 68 | S-RO20, S-RZ
17 | lípa srdčitá (Tilia cordata) | 36 | 16 | 7x8 | 8 | 128 | 49 | S-RZ, S-OV
18 | lípa zelená (Tilia euchlora) | 46 | 19 | 7x10 | 9 | 171 | 63 | S-RO20, S-RZ, S-OV
19 | lípa zelená (Tilia euchlora) | 56 | 19 | 9x10 | 10 | 190 | 77 | S-RO20, S-RZ
20 | lípa srdčitá (Tilia cordata) | 45 | 13 | 11x9 | 10 | 130 | 62 | S-RZ, S-RLSP, S-OV | zapěstovat sekundární obrost, redukce k drátem, výměna vazby | 1xVD4
22 | lípa srdčitá (Tilia cordata) | 30 | 15 | 8x9 | 9 | 135 | 41 | S-RZ, S-RLSP | redukce k tramvajovému sloupu
24 | lípa srdčitá (Tilia cordata) | 42 | 14 | 9x9 | 9 | 126 | 57 | S-RZ, S-OV | zapěstovat sekundární obrost
25 | lípa zelená (Tilia euchlora) | 58 | 18 | 8x8 | 8 | 144 | 79 | S-RZ
26 | lípa zelená (Tilia euchlora) | 67 | 21 | 11x11 | 11 | 231 | 92 | S-RO20, S-RZ, S-OV, S-TP | TAH (kontrola - vizuálně strom bez významných poškození)
27 | lípa srdčitá (Tilia cordata) | 60 | 17 | 9x11 | 10 | 170 | 82 | S-TP, S-RO20, S-RZ | TAH
28 | lípa srdčitá (Tilia cordata) | 51 | 17 | 8x9 | 9 | 153 | 70 | S-KPP, S-OF
29 | lípa zelená (Tilia euchlora) | 36 | 13 | 6x8 | 7 | 91 | 49 | S-RO20, S-RZ
32 | lípa zelená (Tilia euchlora) | 64 | 20 | 9x11 | 10 | 200 | 87 | S-RO20, S-RZ, S-RLSP | redukce k vile
33 | lípa zelená (Tilia euchlora) | 59 | 22 | 8x10 | 9 | 198 | 81 | S-KPP, S-OF | nevyšla TAH
35 | lípa zelená (Tilia euchlora) | 55 | 19 | 8x12 | 10 | 190 | 75 | S-RO20, S-RZ, S-RLLR
36 | lípa srdčitá (Tilia cordata) | 57 | 21 | 8x13 | 11 | 231 | 78 | S-RO20, S-RZ, S-RLSP
37 | lípa srdčitá (Tilia cordata) | 75 | 19 | 11x14 | 13 | 247 | 103 | S-RO20, S-RZ | zapěstovat sekundární obrost | 3xVD4Δ
38 | lípa zelená (Tilia euchlora) | 49 | 17 | 7x9 | 8 | 136 | 67 | S-RO20, S-RZ
39 | lípa srdčitá (Tilia cordata) | 44 | 15 | 10x10 | 10 | 150 | 60 | S-RZ, S-RLLR, S-OV | zapěstovat sekundární obrost a zredukovat nejdelší výhon na periferii
41 | lípa zelená (Tilia euchlora) | 43 | 16 | 8x8 | 8 | 128 | 59 | S-RO20, S-RZ
42 | lípa zelená (Tilia euchlora) | 40 | 15 | 7x9 | 8 | 120 | 55 | S-RO20, S-RZ, S-RLLR | odlehčit větev do zahrady
45 | lípa zelená (Tilia euchlora) | 47 | 15 | 8x 9 | 9 | 135 | 64 | S-KPP, S-OF | nevyšla TAH
46 | lípa zelená (Tilia euchlora) | 54 | 18 | 9x9 | 9 | 162 | 74 | S-RO20, S-RZ
48 | lípa zelená (Tilia euchlora) | 58 | 17 | 10x11 | 11 | 187 | 79 | S-RO20, S-RZ, S-RLLR | odlehčit větev nad dráty
49 | lípa srdčitá (Tilia cordata) | 39 | 15 | 11x9 | 10 | 150 | 53 | S-RZ | zapěstovat sekundární obrost
50 | lípa srdčitá (Tilia cordata) | 48 | 16 | 10x10 | 10 | 160 | 66 | S-RZ | zapěstovat sekundární obrost
51 | lípa srdčitá (Tilia cordata) | 50 | 20 | 7x9 | 8 | 160 | 68 | S-RO20, S-RZ
52 | lípa zelená (Tilia euchlora) | 38 | 14 | 8x10 | 9 | 126 | 52 | S-RO20, S-RZ
53 | lípa srdčitá (Tilia cordata) | 60 | 22 | 11x13 | 12 | 264 | 82 | S-RO20, S-RZ, S-RLLR | zapěstovat sekundární obrost, redukovat větev nad tratí | 1xVD4
55 | lípa srdčitá (Tilia cordata) | 44 | 16 | 9x9 | 9 | 144 | 60 | S-RZ, S-OV | zapěstovat sekundární obrost
56 | lípa zelená (Tilia euchlora) | 39 | 13 | 9x7 | 8 | 104 | 53 | S-RO20, S-RZ
57 | lípa zelená (Tilia euchlora) | 42 | 16 | 7x8 | 8 | 128 | 57 | S-RO20, S-RZ
59 | lípa zelená (Tilia euchlora) | 48 | 17 | 8x9 | 9 | 153 | 66 | S-RO20, S-RZ, S-RLLR, S-OV | zakrátit kolmý výhon nad lavičkou
60 | lípa srdčitá (Tilia cordata) | 37 | 14 | 7x9 | 8 | 112 | 51 | S-RZ, S-RLLR
61 | lípa zelená (Tilia euchlora) | 44 | 17 | 7x9 | 8 | 136 | 60 | S-RO20, S-RZ, S-OV
63 | lípa srdčitá (Tilia cordata) | 43 | 17 | 9x9 | 9 | 153 | 59 | S-RZ, S-RLLR
66 | lípa srdčitá (Tilia cordata) | 64 | 18 | 14x13 | 14 | 252 | 87 | S-RZ, S-RLSP | zapěstovat sekundární obrost, redukce k drátům | 1xVD4
67 | lípa zelená (Tilia euchlora) | 44 | 17 | 8x8 | 8 | 136 | 60 | S-RO20, S-RZ
68 | lípa zelená (Tilia euchlora) | 48 | 18 | 6x10 | 8 | 144 | 66 | S-RO20, S-RZ
69 | lípa srdčitá (Tilia cordata) | 58 | 17 | 10x11 | 11 | 187 | 79 | S-RZ, S-RLLR, S-RLSP | zapěstovat sekundární obrost, redukce k drátům, odlehčit větev nad zahradu, výměna vazby | 1xVD4, 2xVD4
70 | lípa zelená (Tilia euchlora) | 38 | 18 | 6x7 | 7 | 126 | 52 | S-RO20, S-RZ
71 | lípa zelená (Tilia euchlora) | 52 | 19 | 10x11 | 11 | 209 | 71 | S-RO20, S-RZ, S-RLSP | redukce k drátům
72 | lípa srdčitá (Tilia cordata) | 52 | 17 | 10x11 | 11 | 187 | 71 | S-RZ, S-OV | zapěstovat sekundární obrost, výměna vazby | 3xVD4Δ
74 | lípa zelená (Tilia euchlora) | 62 | 21 | 10x11 | 11 | 231 | 85 | S-KPP, S-OF | nevyšla TAH
76 | lípa srdčitá (Tilia cordata) | 75 | 21 | 12x15 | 14 | 294 | 103 | S-TP, S-RO20, S-RZ, S-RLLR | zapěstovat sekundární obrost, odlehčit větev nad dráty, TAH
78 | lípa zelená (Tilia euchlora) | 57 | 22 | 7x13 | 10 | 220 | 78 | S-KPP, S-OF | nevyšla TAH
79 | lípa srdčitá (Tilia cordata) | 76 | 23 | 12x16 | 14 | 322 | 104 | S-RO20, S-RZ | zapěstovat sekundární obrost, výměna vazby | 3xVD4Δ
80 | lípa zelená (Tilia euchlora) | 59 | 19 | 8x10 | 9 | 171 | 81 | S-RO20, S-RZ | výměna vazby | 1xVD4
81 | lípa zelená (Tilia euchlora) | 61 | 19 | 10x9 | 10 | 190 | 83 | S-RO20, S-RZ, S-RLLR, S-OV | odlehčit drobnější kodominantní výhon
82 | lípa zelená (Tilia euchlora) | 65 | 18 | 10x9 | 10 | 180 | 89 | S-RZ | výměna vazby | 1xVD4
82a | lípa srdčitá (Tilia cordata) | 8 | 5 | 2.5x2 | 2 | 10 | 11 | S-RV
83 | lípa zelená (Tilia euchlora) | 42 | 17 | 8x9 | 9 | 153 | 57 | S-RO20, S-RLLR | redukovat část k dubu
85 | lípa srdčitá (Tilia cordata) | 59 | 21 | 7x11 | 9 | 189 | 81 | S-RO20, S-RZ, S-RLLR, S-OV | odlehčit část nad chodníkem k parku
86 | lípa zelená (Tilia euchlora) | 55 | 20 | 9x12 | 11 | 220 | 75 | S-RO20, S-RZ
88 | lípa zelená (Tilia euchlora) | 51 | 20 | 9x9 | 9 | 180 | 70 | S-RO20, S-RZ
89 | lípa zelená (Tilia euchlora) | 58 | 22 | 9x9 | 9 | 198 | 79 | S-RO20, S-RZ |  | 1xVD4
90 | lípa srdčitá (Tilia cordata) | 70 | 21 | 10x12 | 11 | 231 | 96 | S-RO20, S-RZ, S-OV | zapěstovat sekundární obrost | 3xVD4Δ
92 | lípa srdčitá (Tilia cordata) | 62 | 15 | 11x13 | 12 | 180 | 85 | S-RLSP, S-RZ | výměna vazby, zapěstovat sekundární obrost, redukce ke sloupu S-RLSP sloup, citlivé opakování obvodové redukce, nezvětšovat rozsah spíše probrat výmladky a zakrátit/přibrzdit ponechané | 1xVD4
93 | lípa zelená (Tilia euchlora) | 53 | 17 | 7x9 | 8 | 136 | 72 | S-TP, S-RO20, S-RZ, S-RLLR, S-RLSP | redukovat větev k drátům, TAH
94 | lípa srdčitá (Tilia cordata) | 59 | 19 | 13x14 | 14 | 266 | 81 | S-RZ, S-RLLR | zapěstovat sekundární obrost, zkrátit větve k muzeu
95 | lípa zelená (Tilia euchlora) | 61 | 20 | 9x10 | 10 | 200 | 83 | S-RO20, S-RZ
97 | lípa zelená (Tilia euchlora) | 52 | 16 | 9x11 | 10 | 160 | 71 | S-KPP, S-OF | nevyšla TAH
98 | lípa zelená (Tilia euchlora) | 54 | 16 | 9x10 | 10 | 160 | 74 | S-RO20, S-RZ
100 | lípa zelená (Tilia euchlora) | 55 | 18 | 8x8 | 8 | 144 | 75 | S-RO20, S-RZ
101 | lípa zelená (Tilia euchlora) | 53 | 17 | 8x10 | 9 | 153 | 72 | S-RO20, S-RZ
102 | lípa srdčitá (Tilia cordata) | 61 | 18 | 9x10 | 10 | 180 | 83 | S-TP, S-RO30, S-RZ, S-OV | TAH
104 | lípa zelená (Tilia euchlora) | 64 | 24 | 9x10 | 10 | 240 | 87 | S-TP, S-RO20, S-RZ | TAH
105 | lípa srdčitá (Tilia cordata) | 14 | 8 | 5x6 | 6 | 48 | 19 | S-RZ, S-RLPV | strukturální zdravotní řez
106 | lípa srdčitá (Tilia cordata) | 62 | 17 | 11x13 | 12 | 204 | 85 | S-RO10, S-RZ, S-RLLR | redukovat dvě stagnující větve k domu, zapěstovat sekundární obrost
108 | lípa zelená (Tilia euchlora) | 65 | 22 | 8x10 | 9 | 198 | 89 | S-RO20, S-RZ, S-OV
109 | lípa srdčitá (Tilia cordata) | 54 | 20 | 8x11 | 10 | 200 | 74 | S-TP, S-RO20, S-RZ | TAH (po odkácení zvýšená větrná zátěž na okolí stromy)
110 | lípa zelená (Tilia euchlora) | 66 | 24 | 9x10 | 10 | 240 | 90 | S-RO20, S-RZ
112 | lípa zelená (Tilia euchlora) | 61 | 17 | 14x9 | 12 | 204 | 83 | S-TP, S-RO20, S-RZ, S-RLLR | redukovat nezakrácené z habitu vybíhající větve, TAH
114 | lípa zelená (Tilia euchlora) | 51 | 20 | 8x7 | 8 | 160 | 70 | S-KPP, S-OF | nevyšla TAH
115 | lípa srdčitá (Tilia cordata) | 14 | 8 | 4.5x4 | 4 | 32 | 19 | S-RZ, S-RLPV
120 | lípa zelená (Tilia euchlora) | 62 | 21 | 9x12 | 11 | 231 | 85 | S-TP, S-RO20, S-RZ, S-OV | TAH
126 | lípa srdčitá (Tilia cordata) | 63 | 23 | 9x12 | 11 | 253 | 86 | S-RO20, S-RZ, S-RLLR | redukovat nezakrácené větve v periferii nad obchodníkem, zapěstovat sekundární obrost | 3xVD4Δ
127 | lípa velkolistá (Tilia platyphyllos) | 66 | 21 | 7x12 | 9 | 189 | 90 | S-RO20, S-RZ, S-RLSP | redukce k domu
130 | lípa zelená (Tilia euchlora) | 50 | 18 | 9x10 | 10 | 180 | 68 | S-KPP, S-OF | nevyšla TOM
131 | lípa zelená (Tilia euchlora) | 36 | 14 | 6x7 | 7 | 98 | 49 | S-RO20, S-RZ
132 | lípa zelená (Tilia euchlora) | 57 | 22 | 9x9 | 9 | 198 | 78 | S-RO20, S-RZ
133 | lípa zelená (Tilia euchlora) | 51 | 23 | 7x9 | 8 | 184 | 70 | S-RO20, S-RZ
135 | lípa zelená (Tilia euchlora) | 54 | 22 | 7x8 | 8 | 176 | 74 | S-TP, S-RO20, S-RZ | TAH
136 | lípa zelená (Tilia euchlora) | 55 | 22 | 7x8 | 8 | 176 | 75 | S-RO20, S-RZ
137 | lípa zelená (Tilia euchlora) | 60 | 22 | 8x10 | 9 | 198 | 82 | S-RO20, S-RZ
138 | lípa zelená (Tilia euchlora) | 58 | 22 | 7x8 | 8 | 176 | 79 | S-RO20, S-RZ
139 | lípa zelená (Tilia euchlora) | 53 | 22 | 7x9 | 8 | 176 | 72 | S-TP, S-RO20, S-RZ | TAH (kontrola - vizuálně strom bez významných poškození)
140 | lípa zelená (Tilia euchlora) | 66 | 21 | 8x11 | 10 | 210 | 90 | S-RO20, S-RZ |  | 1xVD4
141 | lípa zelená (Tilia euchlora) | 55 | 19 | 6x6 | 6 | 114 | 75 | S-RO20, S-RZ
142 | lípa srdčitá (Tilia cordata) | 17 | 10 | 7x8 | 8 | 80 | 23 | S-RZ, S-RLPV
143 | lípa srdčitá (Tilia cordata) | 17 | 10 | 7x7 | 7 | 70 | 23 | S-RZ, S-RLPV
144 | lípa srdčitá (Tilia cordata) | 11 | 5 | 4x5 | 5 | 25 | 15 | S-RV, S-RLPV | opravný řez
145 | lípa srdčitá (Tilia cordata) | 11 | 8 | 5x5 | 5 | 40 | 15 | S-RZ, S-RLPV
[9 empty] | Celkem bez DPH |  | 0
[9 empty] | DPH 21% |  | 0
[9 empty] | Celkem s DPH |  | 0