## Rozpočet
Název | Mj | Počet | Materiál | Materiál celkem | Montáž | Montáž celkem | Cena | Cena celkem
Silnoproudá elektroinstalace
Dodávky
Rozvaděč 21.R-WC1PP, viz výkres E-05, přisazený | ks | 1 | 0 | 0 | 0 | 0 | 0 | 0
Úprava stávajícího rozvaděče, odpojení 2 ks vývodů, označení jako rezervy | ks | 1 | 0 | 0 | 0 | 0 | 0 | 0
Úprava stávajícího rozvaděče, doplnění jističe 25A/3/B do rezervní pozice, označení jisitče | ks | 1 | 0 | 0 | 0 | 0 | 0 | 0
Připojení zařízení ZTI a pod | ks | 6 | 0 | 0 | 0 | 0 | 0 | 0
Automatický osoušeč rukou, výkon 2500W, Timer 20s, "antivandal" provedení, automatické vypnutí | ks | 2 | 0 | 0 | 0 | 0 | 0 | 0
Manipulace a přepojování, odborná demontáž stávající elektroinstalace od koncových prvků, ukončení stávajících vývodů | hod | 16 | 0 | 0 | 0 | 0 | 0 | 0
Dodávky - celkem |  |  |  | 0 |  | 0 |  | 0
Spínače a zásuvky
Spínače a zásuvky budou dodány kompletní, tj. včetně krytů, rámečků a ostatního příslušenství | [6 empty] | 0 | 0
Spínač jednopólový; řazení 1, 1So, nástěnný, bílý | ks | 1 | 0 | 0 | 0 | 0 | 0 | 0
Zásuvka jednonásobná IP 44, s ochranným kolíkem, s víčkem; nástěnná; bílá | ks | 1 | 0 | 0 | 0 | 0 | 0 | 0
Spínače a zásuvky - celkem |  |  |  | 0 |  | 0 |  | 0
Svítidla
A - Stropní svítidlo přisazené, LED, 2570m, 27W, MW senzor 360°,4000K, kruhové, IP54 | ks | 5 | 0 | 0 | 0 | 0 | 0 | 0
A1 - Stropní svítidlo přisazené, LED, 2570m, 27W, MW senzor 360°,4000K, kruhové, IP54, nouzové | ks | 4 | 0 | 0 | 0 | 0 | 0 | 0
B - Stropní svítidlo přisazené, LED, 3350m, 33W, MW senzor 360°,4000K, kruhové, IP54 | ks | 2 | 0 | 0 | 0 | 0 | 0 | 0
C - Stropní svítidlo přisazené, kruhové, 18W, 1600lm, IP44,4K, vč.rámečku | ks | 2 | 0 | 0 | 0 | 0 | 0 | 0
Svítidla budou dodána kompletní, vč. zdrojů T 4000K, Ra min 80, příslušenství pro upevnění a uchycení | [6 empty] | 0 | 0
Svítidla - celkem |  |  |  | 0 |  | 0 |  | 0
Kabely a vodiče
CYKY-O 2x1.5 , pevně | m | 8 | 0 | 0 | 0 | 0 | 0 | 0
CYKY-J 3x1.5 , pevně | m | 97 | 0 | 0 | 0 | 0 | 0 | 0
CYKY-J 3x2.5 , pevně | m | 35 | 0 | 0 | 0 | 0 | 0 | 0
CYKY-J 5x6 , pevně | m | 56 | 0 | 0 | 0 | 0 | 0 | 0
CY 6 , pevně | m | 65 | 0 | 0 | 0 | 0 | 0 | 0
CY 16, pevně | m | 56 | 0 | 0 | 0 | 0 | 0 | 0
Ukončení vodičů a kabelů ve spotřebičích a v rozvaděčích, označení kabelů a zařízení | ks | 33 | 0 | 0 | 0 | 0 | 0 | 0
Kabely a vodiče - celkem |  |  |  | 0 |  | 0 |  | 0
Lišty, trubky, žlaby
Krabice na povrch | ks | 15 | 0 | 0 | 0 | 0 | 0 | 0
Ekvipotenciální svorkovnice | ks | 1 | 0 | 0 | 0 | 0 | 0 | 0
Krabice odbočná, vč. víčka | ks | 2 | 0 | 0 | 0 | 0 | 0 | 0
Příchytka do podhledu se stahovacím páskem, s hmoždinkou do bětonu | m | 20 | 0 | 0 | 0 | 0 | 0 | 0
Lišta hranatá 40x20, bílá | m | 3 | 0 | 0 | 0 | 0 | 0 | 0
Plastový instalační kanál s víkem LHD 40x40 | m | 52 | 0 | 0 | 0 | 0 | 0 | 0
U kabelových žlabů je uvažováno s roztečí podpěr max. 2m (u 500/100 max. 1,25m) a je uvažován kabelový žlab z plechu tl. 0,7mm (u 500/100 tl. 1mm). U funkční integrity dle podkladů výrobce. | [6 empty] | 0 | 0
Lišty, trubky, žlaby - celkem |  |  |  | 0 |  | 0 |  | 0
Stavební přípomoce
Vysekání kapes v betonovém zdivu pro krabice 100x100x50 mm | ks | 2 | 0 | 0 | 0 | 0 | 0 | 0
Vyřezání drážek v betonovém zdivu - do hloubky 50mm a Sire 70 mm | m | 12 | 0 | 0 | 0 | 0 | 0 | 0
Průraz betonem do pr.50mm, vrtaný | ks | 5 | 0 | 0 | 0 | 0 | 0 | 0
Hrubá výplň rýh maltou jakékoli šířky rýhy ve stěnách, zapravení děr po průrazech | m2 | 1.1 | 0 | 0 | 0 | 0 | 0 | 0
Stavební přípomoce - celkem |  |  |  | 0 |  | 0 |  | 0
Ostatní
Příspěvek na recyklaci svítidel, zdrojů, materiálu | ks | 1 | 0 | 0 | 0 | 0 | 0 | 0
Pronájem montážní plošiny, pojízdného lešení | den | 5 | 0 | 0 | 0 | 0 | 0 | 0
Protipožární utěsnění | ks | 5 | 0 | 0 | 0 | 0 | 0 | 0
Provedení revize a vypracování revizní zprávy | ks | 1 | 0 | 0 | 0 | 0 | 0 | 0
Dokumentace skutečného provedení | ks | 1 | 0 | 0 | 0 | 0 | 0 | 0
Doprava | ks | 1 | 0 | 0 | 0 | 0 | 0 | 0
Podružný materiál a podíl přidružených výkonů | ks | 1 | 0 | 0 | 0 | 0 | 0 | 0
Ostatní - celkem |  |  |  | 0 |  | 0 |  | 0
Silnoproudá elektroinstalace - celkem |  |  |  | 0 |  | 0 |  | 0
Podružným materiálem jsou myšleny hmoždinky, vruty, šrouby, kabelová oka, dutinky, svazovací pásky, příchytky pro vodiče a kabely a další výše nespecifikovaný materiál potřebný ke zdárnému a funkčnímu dokončení díla | [6 empty] | 0 | 0
Všechna el. zařízení, systémy a konstrukce budou oceňovány a dodávány plně funkční, tj. včetně všech komponentů, upevňovacích prvků, podpor a prostupů atd. Ceny obsahují náklady na přesun hmot a případný odvoz sutě, pokud není v zadávacích podmínkách uvedeno jinak. | [6 empty] | 0 | 0
Tento orientační propočet slouží pouze k porovnání cenových nabídek uchazečů. Předmětem výběrového řízení je dílo specifikované projektovou dokumentací. Uchazeč o zakázku provede kontrolu tohoto výkazu, případné doplnění o zařízení, konstrukce a práce nutné, ke kompletnímu provedení díla dle projektové dokumentace, ČSN EN a legislativy. | [6 empty] | 0 | 0