## Rekapitulace
Soupis objektů s DPH
Stavba: 22-155 - Souvislá údržba komunikace – oprava povrchu vozovky a chodníků – ul. Chrastavská, Liberec
Varianta: ZŘ - Základní řešení
| Odbytová cena: | 0
| OC+DPH: | 0
Objekt | Popis | OC | DPH | OC+DPH
000 | VŠEOBECNÉ | 0 | 0 | 0
101 | VOZOVKA | 0 | 0 | 0

## 000
ASPE10 | [9 empty] | 2
|  |  |  | Příloha k formuláři pro ocenění nabídky |  |  |  |  | 0 | 3
S | Stavba: | 22-155 |  | Souvislá údržba komunikace – oprava povrchu vozovky a chodníků – ul. Chrastavská, Liberec |  |  | 000 | 0 | 0,00 | 2
O | Rozpočet: | 000 |  | VŠEOBECNÉ |  |  |  |  | 15,00 | 2
Typ | Poř. číslo | Kód položky | Varianta | Název položky | MJ | Množství | Cena |  | 21,00 | 2
[7 empty] | Jednotková | Celkem
0 | 1 | 2 | 3 | 4 | 5 | 6 | 9 | 10
SD |  | 0 |  | Všeobecné konstrukce a práce |  |  |  | 0 | 0 |  | 0 | 0
P | 1 | 02720 |  | POMOC PRÁCE ZŘÍZ NEBO ZAJIŠŤ REGULACI A OCHRANU DOPRAVY | KPL | 1 |  | 0 | 0 | 2
PP |  |  |  | dopravně inženýrská opatření v průběhu celé stavby (dle schváleného plánu ZOV a vyjádření DI PČR), zahrnuje osazení, přesuny a odvoz provizorního dopravního značení. Zahrnuje dočasné dopravní značení, semafory, dopravní zařízení (např citybloky, provizorní betonová a ocelová svodidla, ochranná zábradlí, světelné výstražné zařízení atd.) oplocení a všechny související práce po dobu trvání stavby Součástí položky je i údržba a péče o dopravně inženýrská opatření v průběhu celé stavby a zajištění a projednání DIO
VV
P | 2 | 02910 | A | OSTATNÍ POŽADAVKY - ZEMĚMĚŘIČSKÁ MĚŘENÍ | KPL | 1 |  | 0 | 0 | 2
PP |  |  |  | Zaměření skutečného provedení stavby
VV
P | 3 | 02910 | B | OSTATNÍ POŽADAVKY - ZEMĚMĚŘIČSKÁ MĚŘENÍ | KPL | 1 |  | 0 | 0 | 2
PP |  |  |  | Geodetická činnost v průběhu provádění stavebních prací (geodet zhotovitele stavby) včetně vytyčení stavby a skutečného zjištění průběhu inženýrských sítí. Součástí je případné vybudování potřebné vytyčovací sítě.
VV
P | 4 | 02944 |  | OSTAT POŽADAVKY - DOKUMENTACE SKUTEČ PROVEDENÍ V DIGIT FORMĚ | KPL | 1 |  | 0 | 0 | 2
PP
VV
P | 5 | 03100 |  | ZAŘÍZENÍ STAVENIŠTĚ - ZŘÍZENÍ, PROVOZ, DEMONTÁŽ | KPL | 1 |  | 0 | 0 | 2
PP |  |  |  | Technická specifikace: Kompletní zařízení staveniště pro celou stavbu včetně zajištění potřebných povolení a rozhodnutí. Položka zahrnuje náklady spojené se staveništními komunikacemi, oplocením staveniště, vstupem a vjezdem na staveniště, staveništní přípojky vody, kanalizace, elektrické energie, zajištění dodávky elektrické energie, rozvody médií po stavbě včetně vyvolaných přeložek sítí a s tím spojených nákladů s odstávkou a zabezpečení stávajících IS proti poškození, kancelářské plochy pro potřeby zhotovitele a zástupce investora, sociální zařízení, zajištění skladovacích ploch a prostor pro potřeby stavby. Komplexní ostrahu a zabezpečení staveniště. Monitoring vlivu stavby na okolní prostředí (hluk, prašnost, doprava). Poplatky a náklady spojené se záborem veřejného prostranství a s tím související dopravní značení a zabezpečení pracoviště. Poplatky a náklady za spotřebované energie, plyn a vodu atd. v době výstavby až do předání díla. Zajištění údržby veřejných komunikací a komunikací pro pěší v průběhu celé stavby, včetně případné zimní údržby.
VV

## 101
ASPE10 | [9 empty] | 2
|  |  |  | Příloha k formuláři pro ocenění nabídky |  |  |  |  | 0 | 3
S | Stavba: | 22-155 |  | Souvislá údržba komunikace – oprava povrchu vozovky a chodníků – ul. Chrastavská, Liberec |  |  | 101 | 0 | 0,00 | 2
O | Rozpočet: | 101 |  | VOZOVKA |  |  |  |  | 15,00 | 2
Typ | Poř. číslo | Kód položky | Varianta | Název položky | MJ | Množství | Cena |  | 21,00 | 2
[7 empty] | Jednotková | Celkem
0 | 1 | 2 | 3 | 4 | 5 | 6 | 9 | 10
SD |  | 1 |  | Zemní práce |  |  |  | 0 | 0 |  | 0 | 0
P | 1 | 113184 |  | ODSTRANĚNÍ KRYTU ZPEVNĚNÝCH PLOCH Z DLAŽDIC, ODVOZ DO 5KM | M3 | 5.6 |  | 0 | 0 | 2
PP
VV |  |  |  | 8,0*0,7=5,60 [A]
P | 2 | 113728 |  | FRÉZOVÁNÍ ZPEVNĚNÝCH PLOCH ASFALTOVÝCH, ODVOZ DO 20KM | M3 | 247.72 |  | 0 | 0 | 2
PP |  |  |  | odvoz k recyklaci (bez skládkování)
VV |  |  |  | (2260,0-8,0)m2*0,110=247,72 [A]
P | 3 | 12980 |  | ČIŠTĚNÍ ULIČNÍCH VPUSTÍ | KUS | 18 |  | 0 | 0 | 2
PP
VV
P | 4 | 12993 |  | ČIŠTĚNÍ POTRUBÍ DN DO 200MM | M | 90 |  | 0 | 0 | 2
PP
VV |  |  |  | přípojky UV: 90=90,00 [A]
SD |  | 5 |  | Komunikace |  |  |  | 0 | 0 |  | 0 | 0
P | 5 | 572123 |  | INFILTRAČNÍ POSTŘIK Z EMULZE DO 1,0KG/M2 | M2 | 2260 |  | 0 | 0 | 2
PP
VV |  |  |  | 2260,0m2=2 260,00 [A]
P | 6 | 572213 |  | SPOJOVACÍ POSTŘIK Z EMULZE DO 0,5KG/M2 | M2 | 2260 |  | 0 | 0 | 2
PP
VV |  |  |  | 2260,0m2=2 260,00 [A]
P | 7 | 574A04 |  | ASFALTOVÝ BETON PRO OBRUSNÉ VRSTVY ACO 11+, 11S | M3 | 90.4 |  | 0 | 0 | 2
PP
VV |  |  |  | 2260,0m2*0,04=90,40 [A]
P | 8 | 574E06 |  | ASFALTOVÝ BETON PRO PODKLADNÍ VRSTVY ACP 16+, 16S | M3 | 158.2 |  | 0 | 0 | 2
PP
VV |  |  |  | 2260,0m2*0,07=158,20 [A]
P | 9 | 57790E |  | VÝSPRAVA VÝTLUKŮ SMĚSÍ ACP (KUBATURA) | M3 | 6.8 |  | 0 | 0 | 2
PP |  |  |  | položka TDI - čerpání dle skutečné potřeby ACP 16S v tl. 60 mm + spojovací postřik 0,5 kg/m3)
VV |  |  |  | oprava širokých trhlin + výtluky v podkladní vrstvě (5% plochy): 6,8m3=6,80 [A]
P | 10 | 577A2 |  | VÝSPRAVA TRHLIN ASFALTOVOU ZÁLIVKOU MODIFIK | M | 50 |  | 0 | 0 | 2
PP |  |  |  | položka TDI - čerpání dle skutečné potřeby
VV |  |  |  | Trhliny úzké (do šířky 3 mm): 50,0m=50,00 [A]
P | 11 | 58920 |  | VÝPLŇ SPAR MODIFIKOVANÝM ASFALTEM | M | 32 |  | 0 | 0 | 2
PP
VV
SD |  | 8 |  | Potrubí |  |  |  | 0 | 0 |  | 0 | 0
P | 12 | 89921 |  | VÝŠKOVÁ ÚPRAVA POKLOPŮ | KUS | 13 |  | 0 | 0 | 2
PP
VV
P | 13 | 89922 |  | VÝŠKOVÁ ÚPRAVA MŘÍŽÍ | KUS | 18 |  | 0 | 0 | 2
PP
VV
P | 14 | 89923 |  | VÝŠKOVÁ ÚPRAVA KRYCÍCH HRNCŮ | KUS | 20 |  | 0 | 0 | 2
PP
VV
SD |  | 9 |  | Ostatní konstrukce a práce |  |  |  | 0 | 0 |  | 0 | 0
P | 15 | 915211 |  | VODOROVNÉ DOPRAVNÍ ZNAČENÍ PLASTEM HLADKÉ - DODÁVKA A POKLÁDKA | M2 | 139 |  | 0 | 0 | 2
PP
VV |  |  |  | přechod: 10,0m2=10,00 [A] čáry: 500,0*0,25+32,0*0,125=129,00 [B] Celkem: A+B=139,00 [C]
P | 16 | 915221 |  | VODOR DOPRAV ZNAČ PLASTEM STRUKTURÁLNÍ NEHLUČNÉ - DOD A POKLÁDKA | M2 | 7.15 |  | 0 | 0 | 2
PP |  |  |  | vodící pás přechodu
VV |  |  |  | 13,0m*0,55=7,15 [B]
P | 17 | 91551 |  | VODOROVNÉ DOPRAVNÍ ZNAČENÍ - PŘEDEM PŘIPRAVENÉ SYMBOLY | KUS | 1 |  | 0 | 0 | 2
PP
VV |  |  |  | šipky 1=1,00 [A]
P | 18 | 919112 |  | ŘEZÁNÍ ASFALTOVÉHO KRYTU VOZOVEK TL DO 100MM | M | 32 |  | 0 | 0 | 2
PP
VV