## nabídka
k.ú. Kateřinky - vrtaná studna - nabídkový rozpočet
1
2 | NÁZEV VÝKONU | jednotka | počet | jednotková | celková
3 |  |  | jednotek | cena | cena
4 | Projektová příprava |  |  |  | 0
5 | terénní šetření, geol. projekt vrtu | hod | 1 |  | 0
6 | souhlas vodoprávního úřadu par. 17, odst. 1, písm. i, Zák. 113/2018 Sb., evidence v Geofondu | ks | 1 |  | 0
7 | Technické práce |  |  |  | 0
8 | doprava vrtné soupravy (tam a zpět) | km | 40 |  | 0 | 30 km | 70,-
9 | příprava a likvidace pracovišrě | ks | 1 |  | 0
10 | úvodní ochranná pažnice Fe (219 mm) | bm | 15 |  | 0 | 1900
11 | vystrojený hg. vrt PVC (140x5,2 mm) - vrtný průměr 203 mm, obsyp, těsnění | bm | 110 |  | 0 | 2100
12 | osazení betonové manipulační šachtice | ks | 1 |  | 0 | 10500
13 | Terénní zkoušky a měření |  |  |  | 0
14 | dozor při hloubení vrtu | ks | 1 |  | 0
15 | doprava na lokalitu - geolog, 3 cesty ze sídla firmy | km | 60 |  | 0
16 | čerpací zkouška (3+1 den-el. přípojka) | ks | 4 |  | 0
17 | Instalace rozvodů vody a elekro - pro dva vrty |  |  |  | 0
18 | hloubení rýh v horninách sk 4 (část rýhy společná) | soub | 1 |  | 0
19 | odvoz přebytečného výkopkus s odvozem | soub | 1 |  | 0
20 | položení potrubí a elektro do objektu č. p. 156, ukončení uzávěrem v objektu ze dvou vrtů | soub | 1 |  | 0
21 | průraz v objektu a jaho zapravení vč. hydroizolačních opatření | ks | 2 |  | 0
22 | obsyp a zapískování potrubí a elektro | soub | 1 |  | 0
23 | zpětný zásyp a zhutnění | soub | 1 |  | 0
24 | terénní úprava vč. dosypu ornice | soub | 1 |  | 0
25 | osetí pozemků cca 500 m2 | m2 | 1 |  | 0
26 | zapojení elektro | soub | 1 |  | 0
27 | zapojení rozvodů vody | soub | 1 |  | 0
31 | Laboratorní rozbory |  |  |  | 0
32 | analytika vod
33 | úplný chemický a mikrobiologický rozbor dle Vyhl. 252/2004 Sb. Pitná voda | vzorek | 1 |  | 0
20 | odběr a doprava vzorků | vzorek | 1 |  | 0
21 | Zpracování výsledků |  |  |  | 0
22 | závěrečné zpracování, vyhodnocení čerpací zkoušky, dokumentace pro umístění stavby a kolaudaci | ks | 1 |  | 0
23 | Legislativní servis |  |  |  | 0
24 | stavební projekt studny vč. přípojek | ks | 1 |  | 0
25 | legislativní servis - vodoprávní rozhodnutí, umístění rozvodů (instalace elektro a voda) | ks | 1 |  | 0
26 | správní poplatky pro ÚR a SP, výpis z katastru, poplatky za sítě | ks | 1 |  | 0
27 | CELKEM (bez DPH 21%) |  |  |  | 0
28 | CELKEM (včetně DPH 21%) |  |  |  | 0
Pozn. | 1. ochranná železná pažnice se používá pro průchod nezpevněnými horninami, fakturována je vždy skutečná délka použité pažnice
2. osazení čerpadlem a připojení do systému se řeší v návaznosti na výsledky provedeného průzkumu
3. fakturovány jsou vždy skutečně provedené práce