## 1070
Akce: | Výměny výtahů a zřízení EPS
objektu DPS Buriánova 1070,1071 a 969
Investor: | Statutární město Liberec
Náměstí Dr. Beneše 1/1, 460 59 Liberec 1
Datum: | 6.2022
D.1.4.3 - EPS
DPS Burianova 1071
Výkaz výměr
p.č. | popis materiál | m.j. | množství | cena za m.j. | celková cena
1.1 | Kompletní kompaktní ústředna Flexible Pro885D pro montáž na stěnu, pro 4 kruhová vedení, max. 1000 adres, zdroj (24VDC/5A), zobrazovací a ovládací panel s barevným dotykovým displejem a 80 červených LED pro signalizaci poplachu až 80 skupin hlásičů, štítky CZ/SK, propojení OPPO, KTPO a ZDP k ústřednám PROFILE Flexible, rozšíření počtu výstupů a vstupů o dalších 8, grafická nadstavba, prostor pro 2 akumulátory 12V max. 38Ah | ks | 1 | 0 | 0
1.2 | Instalace ústředny | ks | 1 | 0 | 0
1.3 | Akumulátor (12V/38Ah) | ks | 2 | 0 | 0
1.4 | Instalace akumulátoru | ks | 1 | 0 | 0
1.5 | Externí tablo obsluhy bez zdroje PR1DS, s rámečkm pro přisazenou montáž na zapuštěnou instalační krabici, Obsahuje zobrazovací a ovládací panel s barevným dotykovým displejem, připojení pomocí sítě LNet (Ethernet), Štítky CZ/SK s LED | ks | 1 | 0 | 0
1.6 | Instalace tabla | ks | 1 | 0 | 0
1.7 | Zábleskový maják venkovní, červený | ks | 1 | 0 | 0
1.8 | Instalace zábleskového majáku | ks | 1 | 0 | 0
1.9 | Multisenzorový hlásič 850PH_OPT/TD, s paticí pro přisazenou povrchovou montáž s kabeláži v lištách | ks | 251 | 0 | 0
1.10 | Instalace hlásiče | ks | 251 | 0 | 0
1.11 | Tlačítkový požární hlásič pro přisazenou povrchovou montáž s kabeláži v lištách | ks | 38 | 0 | 0
1.12 | Instalace tlačítkového požárního hlásiče | ks | 38 | 0 | 0
1.13 | Obslužné pole požární ochrany (OPPO) | ks | 1 | 0 | 0
1.14 | Instalace (OPPO) | ks | 1 | 0 | 0
1.15 | KTPO nerezový nástěnný klíčový trezor požární ochrany s vyhřívání, včetně motýlkového zámku a klíče pro Liberecký region | ks | 1 | 0 | 0
1.16 | Instalace KTPO | ks | 1 | 0 | 0
1.17 | ZDP - zařízení dálkového přenosu na PCO HZS včetně ligislativy | ks | 1 | 0 | 0
1.18 | Kabel PraflaCom 2x2x0,8 | m | 3215 | 0 | 0
1.19 | Instalace kabelu PraflaCom 2x2x0,8 | m | 3215 | 0 | 0
1.20 | PRAFlaGuard F PH 120R 1x2x0,8 | m | 40 | 0 | 0
1.21 | Instalace kabelu PRAFlaGuard F PH 120R 1x2x0,8 | m | 40 | 0 | 0
1.22 | PRAFlaGuard F PH 120R 2x2x0,8 | m | 30 | 0 | 0
1.23 | Instalace kabelu PRAFlaGuard F PH 120R 2x2x0,8 | m | 30 | 0 | 0
1.24 | PRAFlaGuard F PH 120R 3x2x0,8 | m | 8 | 0 | 0
1.25 | Instalace kabelu PRAFlaGuard F PH 120R 3x2x0,8 | m | 8 | 0 | 0
1.26 | PRAFlaGuard F PH 120R 10x2x0,8 | m | 70 | 0 | 0
1.27 | Instalace kabelu PRAFlaGuard F PH 120R 10x2x0,8 | m | 70 | 0 | 0
1.28 | SF/UTP, LSFROH TABLO | m | 35 | 0 | 0
1.29 | Instalace kabelu SF/UTP, LSFROH TABLO | m | 35 | 0 | 0
1.30 | Normovaná příchytka pro nehořlavé trasy - 1 kabel; + šroub | ks | 650 | 0 | 0
1.31 | Instalace normované příchytky pro nehořlavé trasy - 1 kabel; + šroub | ks | 650 | 0 | 0
1.32 | Elektroinstalační lišta hranatá bezhalogenová bílá 20x20 | m | 1495 | 0 | 0
1.33 | Instalace lišty 20x20 | m | 1495 | 0 | 0
1.34 | Elektroinstalační lišta hranatá bezhalogenová bílá 40x20 | m | 40 | 0 | 0
1.35 | Instalace lišty 40x20 | m | 40 | 0 | 0
1.36 | Průraz zdí 100-150mm. Včetně úklidu a likvidace sutě. | ks | 211 | 0 | 0
1.37 | Průraz stropní konstrukcí hloubka 300-400x30x30mm. Včetně úklidu a likvidace sutě. | ks | 22 | 0 | 0
1.38 | Rozebrání a opětovná montáž stávajícího podhledu 600x600 | m2 | 38 | 0 | 0
1.39 | Protipožární prostup E60 ve stavební konstrukci včetně atestu | ks | 88 | 0 | 0
1.40 | Instalace protipožárního prostupu E60 ve stavební konstrukci včetně atestu | ks | 88 | 0 | 0
1.41 | Samolepky s držákem samolepky pro vyznačení adresy | ks | 288 | 0 | 0
1.42 | Instalace vyznačení adresy | ks | 288 | 0 | 0
1.43 | Drobný pomocný materiál | kpl | 1 | 0 | 0
1.44 | Přesun materiálu | kpl | 1 | 0 | 0
1.45 | Spolupráce se správcem objektu při realizaci stavby (koordinace časového průběhu prací) | hod | 18 | 0 | 0
1.46 | Likvidace odpadu | kpl | 1 | 0 | 0
1.47 | Stavební přípomoce (sekání, průrazy, oprava povrchů, …) | kpl | 1 | 0 | 0
1.48 | Úklid | kpl | 1 | 0 | 0
1.49 | Konfigurace systému a ústředny | kpl | 1 | 0 | 0
1.50 | Software grafické nádstavby | kpl | 1 | 0 | 0
1.51 | Výchozí revize | kpl | 1 | 0 | 0
1.52 | Dokumentace skutečného provedení | kpl | 1 | 0 | 0
1.53 | Uvedení do provozu, zaškolení obsluhy, funkční zkoušky | kpl | 1 | 0 | 0
1.54 | Celkem |  |  |  | 0