## Rekapitulace
Rekapitulace ceny
Stavba: SML - OPRAVA A OBNOVA MÍSTNÍ KOMUNIKACE MALÝ CÍP V LIBERCI PO PŘÍVALOVÝCH DEŠTÍCH 2021
Varianta: -
| Celková cena bez DPH: | 0
| Celková cena s DPH: | 0
Objekt | Popis | Cena bez DPH | DPH | Cena s DPH
SO 000 | Vedlejší rozpočtové náklady | 0 | 0 | 0
SO 001 | Komunikace | 0 | 0 | 0

## SO 000
ASPE10 | [9 empty] | 3
|  |  |  | Soupis prací objektu |  |  |  |  | 0 | 3
S | Stavba: | SML |  | OPRAVA A OBNOVA MÍSTNÍ KOMUNIKACE MALÝ CÍP V LIBERCI PO PŘÍVALOVÝCH DEŠTÍCH 2021 |  |  | SO 000 | 0 | 21,00 | 2
O | Rozpočet: | SO 000 |  | Vedlejší rozpočtové náklady |  |  |  |  | 21,00 | 2
Typ | Poř. číslo | Kód položky | Varianta | Název položky | MJ | Množství | Jednotková cena |  | 21,00 | 2
[7 empty] | Jednotková | Celkem
0 | 1 | 2 | 3 | 4 | 5 | 6 | 9 | 10
SD |  | 0 |  | Všeobecné konstrukce a práce |  |  |  | 0 | 0 |  | 0 | 0
P | 1 | 02720 |  | POMOC PRÁCE ZŘÍZ NEBO ZAJIŠŤ REGULACI A OCHRANU DOPRAVY | KPL | 1 | 0 | 0 | 0 | 2
PP |  |  |  | Položka zahrnuje dopravně inženýrská opatření v průběhu celé stavby (dle schváleného plánu ZOV a vyjádření DI PČR), zahrnuje pronájem dopravního značení - tzn. osazení, přesuny a odvoz provizorního dopravního značení. Zahrnuje dočasné dopravní značení, semafory vč. časomíry odpočtu, dopravní zařízení, oplocení a všechny související práce po dobu trvání stavby. Součástí položky je i údržba a péče o dopravně inženýrská opatření v průběhu celé stavby. Součástí položky je vyřízení DIR včetně jeho projednání. - zahrnuje veškeré náklady spojené s objednatelem požadovanými zařízeními. Položka obsahuje zřízení DIO a kompletní údržbu po dobu celé stavby. Montáž a demontáž dočasných (pronajatých) dopravních značek kompletních vč. podstavce a sloupku a semaforových souprav. Včetně přemisťování značek a semaforových souprav.Zahrnuje projednání a zajištění vyjádření a stanovisek od dotčených orgánů a správců.
VV |  |  |  | 1=1,000 [A]
TS |  |  |  | zahrnuje veškeré náklady spojené s objednatelem požadovanými zařízeními
P | 2 | 02990 |  | OSTATNÍ POŽADAVKY | KPL | 1 | 0 | 0 | 0 | 0
PP |  |  |  | předprojektová příprava (PAU), projektová dokumentace, geodetické práce, pasportizace, fotodokumentace, ostatní inženýrská činnost, vyjádření správců inženýrských sítí, ...
P | 3 | 02990 |  | INFORMAČNÍ TABULE | KPL | 1 | 0 | 0 | 0 | 0
PP |  |  |  | povinná publicita spojená s realizací projektu. Forma propagace musí odpovídat charakteru projektu a z tohoto pohledu bude i posuzována uznatelnost těchto nákladů.
VV |  |  |  | 1=1,000 [A]
TS |  |  |  | položka zahrnuje: - dodání a osazení informačních tabulí v předepsaném provedení a množství s obsahem předepsaným zadavatelem - veškeré nosné a upevňovací konstrukce - základové konstrukce včetně nutných zemních prací - demontáž a odvoz po skončení platnosti - případně nutné opravy poškozených čátí během platnosti
P | 4 | 03730 |  | POMOC PRÁCE ZAJIŠŤ NEBO ZŘÍZ OCHRANU INŽENÝRSKÝCH SÍTÍ | KPL | 1 | 0 | 0 | 0 | 2
PP |  |  |  | zahrnuje objednatelem povolené náklady na požadovaná zařízení zhotovitele, zajištění platného vyjádření o existenci inženýrských sítí a jejich vytýčení
VV |  |  |  | 1=1,000 [A]
TS |  |  |  | zahrnuje objednatelem povolené náklady na požadovaná zařízení zhotovitele

## SO 001
ASPE10 | [9 empty] | 3
|  |  |  | Soupis prací objektu |  |  |  |  | 0 | 3
S | Stavba: | SML |  | OPRAVA A OBNOVA MÍSTNÍ KOMUNIKACE MALÝ CÍP V LIBERCI PO PŘÍVALOVÝCH DEŠTÍCH 2021 |  |  | SO 001 | 0 | 21,00 | 2
O | Rozpočet: | SO 001 |  | Komunikace |  |  |  |  | 21,00 | 2
Typ | Poř. číslo | Kód položky | Varianta | Název položky | MJ | Množství | Jednotková cena |  | 21,00 | 2
[7 empty] | Jednotková | Celkem
0 | 1 | 2 | 3 | 4 | 5 | 6 | 9 | 10
SD |  | 0 |  | Všeobecné konstrukce a práce |  |  |  | 0 | 0 |  | 0 | 0
P | 1 | 014101 | 1 | POPLATKY ZA SKLÁDKU | M3 | 19.6 | 0 | 0 | 0 | 2
PP |  |  |  | Katalog odpadů (vyhláška MŽP č. 381/2001 Sb.) - Skupina 17 00 00 – Stavební a demoliční odpady kód druhu odpadu 17 05 04 – zemina a kamení pol.11332, 13273
VV |  |  |  | 16,6=16,600 [A] 3=3,000 [B] Celkem: A+B=19,600 [C]
TS |  |  |  | zahrnuje veškeré poplatky provozovateli skládky související s uložením odpadu na skládce.
P | 2 | 014101 | 2 | POPLATKY ZA SKLÁDKU | M3 | 56.544 | 0 | 0 | 0 | 2
PP |  |  |  | Katalog odpadů (vyhláška MŽP č. 381/2001 Sb.) - Skupina 17 00 00 – Stavební a demoliční odpady kód druhu odpadu 17 05 04 – zemina a kamení 12910,12920
VV |  |  |  | 25,944=25,944 [A] 30,6=30,600 [B] Celkem: A+B=56,544 [C]
TS |  |  |  | zahrnuje veškeré poplatky provozovateli skládky související s uložením odpadu na skládce.
P | 3 | 014122 | 1 | POPLATKY ZA SKLÁDKU TYP S-OO (OSTATNÍ ODPAD) | T | 576.956 | 0 | 0 | 0 | 2
PP |  |  |  | stmelené vrstvy vozovky s obsahem asfaltu, 2,6t/m3 113438.1,113438.2, 113728
VV |  |  |  | 1,673*2,6=4,350 [A] 131,70*2,6=342,420 [B] 88,533*2,6=230,186 [C] Celkem: A+B+C=576,956 [D]
TS |  |  |  | zahrnuje veškeré poplatky provozovateli skládky související s uložením odpadu na skládce.
SD |  | 1 |  | Zemní práce |  |  |  | 0 | 0 |  | 0 | 0
P | 4 | 11241 |  | ÚPRAVA STROMŮ D DO 0,5M ŘEZEM VĚTVÍ | KUS | 10 | 0 | 0 | 0 | 2
PP |  |  |  | vč.odvozu dřevní hmoty a likvidace zhotovitelem, oblast pro zajištění průjezdního profilu vozovky /fréza, finišer, nákladní vozidla sklápění/, rozhledové poměry,
VV |  |  |  | 10=10,000 [A]
TS |  |  |  | zahrnuje odřezání větví 1 ks stromu přesahujících do komunikace bez ohledu na způsob a použitou mechanizaci (např. plošina), bez ohledu na počet větví zahrnuje všechna opatření související se silničním provozem (např. provizorní dopravní značení) zahrnuje odvoz a likvidaci vyzískaného materiálu dle pokynů zadávací dokumentace
P | 5 | 11332 |  | ODSTRANĚNÍ PODKLADŮ ZPEVNĚNÝCH PLOCH Z KAMENIVA NESTMELENÉHO | M3 | 16.6 | 0 | 0 | 0 | 2
PP |  |  |  | odstranění podkladu v souvislosti s doplněním obruby z kamenných kostek velkých, doplnění podobrubníkového rigolu z kamenných kostek drobných vč. odvozu a uložení na skládku určenou zhotovitelem, poplatek za skládku v položce 014101.1.
VV |  |  |  | podobrubníkový rigol:(32+51)*0,5*0,4=16,600 [A]
TS |  |  |  | Položka zahrnuje veškerou manipulaci s vybouranou sutí a s vybouranými hmotami vč. uložení na skládku. Nezahrnuje poplatek za skládku, který se vykazuje v položce 0141** (s výjimkou malého množství bouraného materiálu, kde je možné poplatek zahrnout do jednotkové ceny bourání – tento fakt musí být uveden v doplňujícím textu k položce).
P | 6 | 113438 | 1 | ODSTRAN KRYTU ZPEVNĚNÝCH PLOCH S ASFALT POJIVEM VČET PODKLADU, ODVOZ DO 20KM | M3 | 1.673 | 0 | 0 | 0 | 2
PP |  |  |  | vybourání napojení, vjezdy, sjezdy, vč. odvozu a uložení na skládku určenou zhotovitelem, poplatek za skládku v položce 014122.1
VV |  |  |  | odměřeno napojení křižovatky:20*0,15*0,1=0,300 [A] odměřeno odstranění krytu vč. podkladu sjezdy:(20*0,15*0,1)+((4,5+5+4+3+5)*0,15*0,1)=0,623 [B] svodnice vody:6*0,5*0,25=0,750 [C] Celkem: A+B+C=1,673 [D]
TS |  |  |  | Položka zahrnuje veškerou manipulaci s vybouranou sutí a s vybouranými hmotami vč. uložení na skládku. Nezahrnuje poplatek za skládku, který se vykazuje v položce 0141** (s výjimkou malého množství bouraného materiálu, kde je možné poplatek zahrnout do jednotkové ceny bourání – tento fakt musí být uveden v doplňujícím textu k položce).
P | 7 | 113438 | 2 | ODSTRAN KRYTU ZPEVNĚNÝCH PLOCH S ASFALT POJIVEM VČET PODKLADU, ODVOZ DO 20KM | M3 | 131.07 | 0 | 0 | 0 | 2
PP |  |  |  | sanace vozovky, sanace okraje vozovky ze štěrkodrti ŠDA 0/63 mm, sanace vozovky vč. odvozu a uložení na skládku určenou zhotovitelem, poplatek za skládku v položce 014122.1
VV |  |  |  | odměřeno, sanace vozovka š=1,5 m:(22+16+69)*1,5*0,34=54,570 [A] odměřeno, sanace krajnice vozovky š=0,5 m:306*0,25*0,50*2=76,500 [B] Celkem: A+B=131,070 [C]
TS |  |  |  | Položka zahrnuje veškerou manipulaci s vybouranou sutí a s vybouranými hmotami vč. uložení na skládku. Nezahrnuje poplatek za skládku, který se vykazuje v položce 0141** (s výjimkou malého množství bouraného materiálu, kde je možné poplatek zahrnout do jednotkové ceny bourání – tento fakt musí být uveden v doplňujícím textu k položce).
P | 8 | 113728 |  | FRÉZOVÁNÍ ZPEVNĚNÝCH PLOCH ASFALTOVÝCH, ODVOZ DO 20KM | M3 | 88.533 | 0 | 0 | 0 | 2
PP |  |  |  | celoplošné frézování, oprava krytu vč. ložní vrtsvy (lokální) vozovky v proměn. tl. do 90 mm /krytová vrstva/ a ložní vrstva v zastavěné části - reprofilace. Přesný rozsah (plocha, tloušťka) frézování bude určen přímo na stavbě investorem stavby nebo TDI a dle parametrů-materiálové skladby vozovky (tloušťky ověřeny při frézování). V místech napojení na začátku a konci úseku a v místě stávajících zpevněných ploch vjezdů a opraveného úseku. Vyfrézovaný materiál bude použit zpět do krajnice, přbytek odvezen a na skládku zhotovitele. Poplatek za skládkovné je uveden v pol.014122.1
VV |  |  |  | odměřeno, vozovka zastavěná část: (891)*0,09=80,190 [A] křižovatky, úpravy:10,3*9*0,09=8,343 [B] Celkem: A+B=88,533 [C]
TS |  |  |  | Položka zahrnuje veškerou manipulaci s vybouranou sutí a s vybouranými hmotami vč. uložení na skládku zhotovitele. Nezahrnuje poplatek za skládku, který se nevykazuje z důvodu povinnného odkoupení investorem.
P | 9 | 12910 |  | ČIŠTĚNÍ VOZOVEK OD NÁNOSU | M3 | 25.944 | 0 | 0 | 0 | 2
PP |  |  |  | Položka obsahuje přečištění vozovky před provedením spojovacího postřiku, vč. odvozu na skládku určenou zhotovitelem a uložení, poplatek za skládku v položce 014101.2.
VV |  |  |  | odměřeno, vozovka zastavěná část: (891)*0,02=17,820 [A] křižovatky, úpravy:10,3*9*0,02=1,854 [B] odměřeno, sanace vozovka š=1,5 m:(22+16+69)*1,5*0,02=3,210 [C] odměřeno, sanace krajnice vozovky š=0,5 m:306*0,50*0,02=3,060 [D] Celkem: A+B+C+D=25,944 [E]
TS |  |  |  | - vodorovná a svislá doprava, přemístění, přeložení, manipulace s výkopkem a uložení na skládku (bez poplatku)
P | 10 | 12920 |  | ČIŠTĚNÍ KRAJNIC OD NÁNOSU | M3 | 30.6 | 0 | 0 | 0 | 2
PP |  |  |  | Seříznutí krajnic a příprava krajnice před realizací pokládky nového materiálu do tl. 100 mm, vč. odvozu na skládku určenou zhotovitelem a uložení, poplatek za skládku v položce 014101.2.
VV |  |  |  | odměřeno: 306*0,5*0,1*2=30,600 [A]
TS |  |  |  | - vodorovná a svislá doprava, přemístění, přeložení, manipulace s výkopkem a uložení na skládku (bez poplatku)
P | 11 | 13273 |  | HLOUBENÍ RÝH ŠÍŘ DO 2M PAŽ I NEPAŽ TŘ. I | M3 | 3 | 0 | 0 | 0 | 2
PP |  |  |  | hloubení rýhy pro ocelovou svodnici vody, pro výtokový objekt z lomového kamene vč. odvozu na skládku zhotovitele, poplatek za skládku v položce 014101.1
VV |  |  |  | ocelová svodnice vody:6*0,5*0,2=0,600 [A] výtokový objekt svodnice:4*1*0,6=2,400 [B] Celkem: A+B=3,000 [C]
TS |  |  |  | položka zahrnuje: - vodorovná a svislá doprava, přemístění, přeložení, manipulace s výkopkem - kompletní provedení vykopávky nezapažené i zapažené - ošetření výkopiště po celou dobu práce v něm vč. klimatických opatření - ztížení vykopávek v blízkosti podzemního vedení, konstrukcí a objektů vč. jejich dočasného zajištění - ztížení pod vodou, v okolí výbušnin, ve stísněných prostorech a pod. - příplatek za lepivost - těžení po vrstvách, pásech a po jiných nutných částech (figurách) - čerpání vody vč. čerpacích jímek, potrubí a pohotovostní čerpací soupravy (viz ustanovení k pol. 1151,2) - potřebné snížení hladiny podzemní vody - těžení a rozpojování jednotlivých balvanů - vytahování a nošení výkopku - svahování a přesvah. svahů do konečného tvaru, výměna hornin v podloží a v pláni znehodnocené klimatickými vlivy - ruční vykopávky, odstranění kořenů a napadávek - pažení, vzepření a rozepření vč. přepažování (vyjma štětových stěn) - úpravu, ochranu a očištění dna, základové spáry, stěn a svahů - odvedení nebo obvedení vody v okolí výkopiště a ve výkopišti - třídění výkopku - veškeré pomocné konstrukce umožňující provedení vykopávky (příjezdy, sjezdy, nájezdy, lešení, podpěr. konstr., přemostění, zpevněné plochy, zakrytí a pod.) - nezahrnuje uložení zeminy (na skládku, do násypu) ani poplatky za skládku, vykazují se v položce č.0141**
P | 12 | 17120 |  | ULOŽENÍ SYPANINY DO NÁSYPŮ A NA SKLÁDKY BEZ ZHUTNĚNÍ | M3 | 2167.242 | 0 | 0 | 0 | 2
PP |  |  |  | uložení sypaniny na skládku zhotovitele
VV |  |  |  | 53,576=53,576 [G] 276,058+148,8=424,858 [A] 746,168=746,168 [B] 2,88=2,880 [H] 375,994=375,994 [C] 98,178=98,178 [D] 1305,109/2,5=522,044 [E] Celkem: A+B+C+D+E=2 167,242 [F]
TS |  |  |  | položka zahrnuje: - kompletní provedení zemní konstrukce do předepsaného tvaru - ošetření úložiště po celou dobu práce v něm vč. klimatických opatření - ztížení v okolí vedení, konstrukcí a objektů a jejich dočasné zajištění - ztížení provádění ve ztížených podmínkách a stísněných prostorech - ztížené ukládání sypaniny pod vodu - ukládání po vrstvách a po jiných nutných částech (figurách) vč. dosypávek - spouštění a nošení materiálu - úprava, očištění a ochrana podloží a svahů - svahování, uzavírání povrchů svahů - udržování úložiště a jeho ochrana proti vodě - odvedení nebo obvedení vody v okolí úložiště a v úložišti - veškeré pomocné konstrukce umožňující provedení zemní konstrukce (příjezdy, sjezdy, nájezdy, lešení, podpěrné konstrukce, přemostění, zpevněné plochy, zakrytí a pod.)
P | 13 | 18010 |  | VŠEOBECNÉ ÚPRAVY ZASTAVĚNÉHO ÚZEMÍ | M2 | 225.3 | 0 | 0 | 0 | 2
PP |  |  |  | svahování, úprava sklonu svahu, očištění a paty svahu podél části komunikace km 0.050,00-0.275,3 vlevo
VV |  |  |  | 225,3*1=225,300 [A]
TS |  |  |  | Všeobecné úpravy musí zahrnovat úpravu území po uskutečnění stavby, tak jak je požadováno v zadávací dokumentaci s výjimkou těch prací, pro které jsou uvedeny samostatné položky.
P | 14 | 18110 |  | ÚPRAVA PLÁNĚ SE ZHUTNĚNÍM V HORNINĚ TŘ. I | M2 | 367.225 | 0 | 0 | 0 | 2
PP |  |  |  | sanace nestmelených konstrukčních vrstev vozovky
VV |  |  |  | podobrubníkový rigol:(32+51)*0,5=41,500 [A] odměřeno napojení křižovatky:20*0,15=3,000 [B] odměřeno odstranění krytu vč. podkladu sjezdy:(20*0,15)+((4,5+5+4+3+5)*0,15)=6,225 [C] svodnice vody:6*0,5=3,000 [D] odměřeno, sanace vozovka š=1,5 m:(22+16+69)*1,5=160,500 [E] odměřeno, sanace krajnice vozovky š=0,5 m:306*0,50=153,000 [F] Celkem: A+B+C+D+E+F=367,225 [G]
TS |  |  |  | položka zahrnuje úpravu pláně včetně vyrovnání výškových rozdílů. Míru zhutnění určuje projekt /min.45 Mpa/.
P | 15 | 18230 |  | ROZPROSTŘENÍ ORNICE V ROVINĚ | M3 | 51.9 | 0 | 0 | 0 | 2
PP |  |  |  | úprava pozemku pro hydroosev, svah podél podobrubníkového rigolu
VV |  |  |  | podél okraje vozovky vpravo:134*3,5*0,1=46,900 [A] výtokový objekt svodnice:50*0,1=5,000 [B] Celkem: A+B=51,900 [C]
TS |  |  |  | položka zahrnuje: nutné přemístění ornice z dočasných skládek vzdálených do 50m rozprostření ornice v předepsané tloušťce v rovině a ve svahu do 1:5
P | 16 | 18242 |  | ZALOŽENÍ TRÁVNÍKU HYDROOSEVEM NA ORNICI | M2 | 519 | 0 | 0 | 0 | 2
PP |  |  |  | obnova silniční zeleně, podél podobrubníkového rigolu
VV |  |  |  | podél okraje vozovky vpravo:134*3,5=469,000 [A] výtokový objekt svodnice:50=50,000 [B] Celkem: A+B=519,000 [C]
TS |  |  |  | Zahrnuje dodání předepsané travní směsi, hydroosev na ornici, zalévání, první pokosení, to vše bez ohledu na sklon terénu
SD |  | 4 |  | Vodorovné konstrukce |  |  |  | 0 | 0 |  | 0 | 0
P | 17 | 45131A |  | PODKLADNÍ A VÝPLŇOVÉ VRSTVY Z PROSTÉHO BETONU C20/25 | M3 | 4.8 | 0 | 0 | 0 | 2
PP |  |  |  | položka pro ocelovou svodnici, podklad pro lomový kámen výtokového objektu svodnice, podkladní beton pro podobrubníkový rigol
VV |  |  |  | podobrubníkový rigol:(32+51)*0,5*0,1=4,150 [A] svodnice vody:6*0,5*0,15=0,450 [B] výtokový objekt svodnice:4*0,5*0,1=0,200 [C] Celkem: A+B+C=4,800 [D]
TS |  |  |  | - dodání čerstvého betonu (betonové směsi) požadované kvality, jeho uložení do požadovaného tvaru při jakékoliv hustotě výztuže, konzistenci čerstvého betonu a způsobu hutnění, ošetření a ochranu betonu, - zhotovení nepropustného, mrazuvzdorného betonu a betonu požadované trvanlivosti a vlastností, - užití potřebných přísad a technologií výroby betonu, - zřízení pracovních a dilatačních spar, včetně potřebných úprav, výplně, vložek, opracování, očištění a ošetření, - bednění požadovaných konstr. (i ztracené) s úpravou dle požadované kvality povrchu betonu, včetně odbedňovacích a odskružovacích prostředků, - podpěrné konstr. (skruže) a lešení všech druhů pro bednění, uložení čerstvého betonu, výztuže a doplňkových konstr., vč. požadovaných otvorů, ochranných a bezpečnostních opatření a základů těchto konstrukcí a lešení, - vytvoření kotevních čel, kapes, nálitků, a sedel, - zřízení všech požadovaných otvorů, kapes, výklenků, prostupů, dutin, drážek a pod., vč. ztížení práce a úprav kolem nich, - úpravy pro osazení výztuže, doplňkových konstrukcí a vybavení, - úpravy povrchu pro položení požadované izolace, povlaků a nátěrů, případně vyspravení, - ztížení práce u kabelových a injektážních trubek a ostatních zařízení osazovaných do betonu, - konstrukce betonových kloubů, upevnění kotevních prvků a doplňkových konstrukcí, - nátěry zabraňující soudržnost betonu a bednění, - výplň, těsnění a tmelení spar a spojů, - opatření povrchů betonu izolací proti zemní vlhkosti v částech, kde přijdou do styku se zeminou nebo kamenivem, - případné zřízení spojovací vrstvy u základů, - úpravy pro osazení zařízení ochrany konstrukce proti vlivu bludných proudů
P | 18 | 45157 |  | PODKLADNÍ A VÝPLŇOVÉ VRSTVY Z KAMENIVA TĚŽENÉHO | M3 | 4.65 | 0 | 0 | 0 | 2
PP |  |  |  | podkladní vrstva ze štěrkopísku pro lože pro ocelovou svodnici, podklad pro lomový kámen výtokového objektu svodnice, podkladní beton pro podobrubníkový rigol
VV |  |  |  | podobrubníkový rigol:(32+51)*0,5*0,1=4,150 [A] svodnice vody:6*0,5*0,10=0,300 [B] výtokový objekt svodnice:4*0,5*0,1=0,200 [C] Celkem: A+B+C=4,650 [D]
TS |  |  |  | položka zahrnuje dodávku předepsaného kameniva, mimostaveništní a vnitrostaveništní dopravu a jeho uložení není-li v zadávací dokumentaci uvedeno jinak, jedná se o nakupovaný materiál
P | 19 | 465512 |  | DLAŽBY Z LOMOVÉHO KAMENE NA MC | M3 | 1.8 | 0 | 0 | 0 | 2
PP |  |  |  | dlažba z lomového kamene výtokového objektu ocelové svodnice vody, lomový kámen do betonu C20/25nXF3, úprava dna a stěn na výtoku
VV |  |  |  | výtokový objekt svodnice:4*1*0,45=1,800 [B]
TS |  |  |  | položka zahrnuje: - nutné zemní práce (svahování, úpravu pláně a pod.) - zřízení spojovací vrstvy - zřízení lože dlažby z cementové malty předepsané kvality a předepsané tloušťky - dodávku a položení dlažby z lomového kamene do předepsaného tvaru - spárování, těsnění, tmelení a vyplnění spar MC případně s vyklínováním - úprava povrchu pro odvedení srážkové vody - nezahrnuje podklad pod dlažbu, vykazuje se samostatně položkami SD 45
SD |  | 5 |  | Komunikace |  |  |  | 0 | 0 |  | 0 | 0
P | 20 | 56335 | 2 | VOZOVKOVÉ VRSTVY ZE ŠTĚRKODRTI TL. DO 250MM | M2 | 511 | 0 | 0 | 0 | 2
PP |  |  |  | pro sanaci a obnovy okraje a konstrukce vozovky a krajnice bude použita ŠDA fr.0/63 mm
VV |  |  |  | podobrubníkový rigol:(32+51)*0,5=41,500 [A] svodnice vody:6*0,5=3,000 [B] odměřeno, sanace vozovka š=1,5 m:(22+16+69)*1,5=160,500 [C] odměřeno, sanace krajnice vozovky š=0,5 m:306*0,50*2=306,000 [D] Celkem: A+B+C+D=511,000 [E]
TS |  |  |  | - dodání kameniva předepsané kvality a zrnitosti - rozprostření a zhutnění vrstvy v předepsané tloušťce - zřízení vrstvy bez rozlišení šířky, pokládání vrstvy po etapách - nezahrnuje postřiky, nátěry
P | 21 | 56960 |  | ZPEVNĚNÍ KRAJNIC Z RECYKLOVANÉHO MATERIÁLU | M3 | 30.6 | 0 | 0 | 0 | 2
PP |  |  |  | pro obnovu nezpevněné krajnice a vybraných vjezdů/sjezdů z recyklovaného materiálu, napojení
VV |  |  |  | odměřeno:(306*0,5*0,1*2)=30,600 [A]
TS |  |  |  | - dodání recyklátu v požadované kvalitě - očištění podkladu - uložení recyklátu dle předepsaného technologického předpisu, zhutnění vrstvy v předepsané tloušťce - zřízení vrstvy bez rozlišení šířky, pokládání vrstvy po etapách, včetně pracovních spar a spojů - úpravu napojení, ukončení - nezahrnuje postřiky, nátěry
P | 22 | 572213 |  | SPOJOVACÍ POSTŘIK Z EMULZE DO 0,5KG/M2 | M2 | 2096.4 | 0 | 0 | 0 | 2
PP |  |  |  | Spojovací postřik modifik.asf.emulze PS,C60 B4 0,30 kg/m2
VV |  |  |  | odměřeno, vozovka: 891*2=1 782,000 [A] křižovatky, vjezdy, úpravy:(92,7*2)+((4,5+5+4+3+5)*3*2)=314,400 [B] Celkem: A+B=2 096,400 [C]
TS |  |  |  | - dodání všech předepsaných materiálů pro postřiky v předepsaném množství - provedení dle předepsaného technologického předpisu - zřízení vrstvy bez rozlišení šířky, pokládání vrstvy po etapách - úpravu napojení, ukončení
P | 23 | 57475 |  | VOZOVKOVÉ VÝZTUŽNÉ VRSTVY Z GEOMŘÍŽOVINY | M2 | 1048.2 | 0 | 0 | 0 | 2
PP |  |  |  | GEOSYNTETIKA - GEOMŘÍŽE V ASFALT. SOUVRSTVÍ S OCHRANNOU FUNKCÍ PROTI TRHLINÁM PŘI VELKOPLOŠNÝCH OPRAVÁCH
VV |  |  |  | vozovka komunikace:891=891,000 [A] křižovatky, vjezdy, úpravy:(92,7)+((4,5+5+4+3+5)*3)=157,200 [B] Celkem: A+B=1 048,200 [C]
TS |  |  |  | - dodání geomříže v požadované kvalitě a v množství včetně přesahů (přesahy započteny v jednotkové ceně) - očištění podkladu - pokládka geomříže dle předepsaného technologického předpisu
P | 24 | 574A33 |  | ASFALTOVÝ BETON PRO OBRUSNÉ VRSTVY ACO 11 TL. 40MM | M2 | 1048.2 | 0 | 0 | 0 | 2
PP |  |  |  | obrusná krytová vrstva vozovky, ACO 11
VV |  |  |  | odměřeno, vozovka: 891=891,000 [A] křižovatky, vjezdy, úpravy:(92,7)+((4,5+5+4+3+5)*3)=157,200 [B] Celkem: A+B=1 048,200 [C]
TS |  |  |  | - dodání směsi v požadované kvalitě - očištění podkladu - uložení směsi dle předepsaného technologického předpisu, zhutnění vrstvy v předepsané tloušťce - zřízení vrstvy bez rozlišení šířky, pokládání vrstvy po etapách, včetně pracovních spar a spojů - úpravu napojení, ukončení podél obrubníků, dilatačních zařízení, odvodňovacích proužků, odvodňovačů, vpustí, šachet a pod. - nezahrnuje postřiky, nátěry - nezahrnuje těsnění podél obrubníků, dilatačních zařízení, odvodňovacích proužků, odvodňovačů, vpustí, šachet a pod.
P | 25 | 574C46 |  | ASFALTOVÝ BETON PRO LOŽNÍ VRSTVY ACL 16+, 16S TL. 50MM | M2 | 1048.2 | 0 | 0 | 0 | 2
PP |  |  |  | ložní vrstva vozovky, ACL 16+
VV |  |  |  | odměřeno, vozovka: 891=891,000 [A] křižovatky, vjezdy, úpravy:(92,7)+((4,5+5+4+3+5)*3)=157,200 [B] Celkem: A+B=1 048,200 [C]
TS |  |  |  | - dodání směsi v požadované kvalitě - očištění podkladu - uložení směsi dle předepsaného technologického předpisu, zhutnění vrstvy v předepsané tloušťce - zřízení vrstvy bez rozlišení šířky, pokládání vrstvy po etapách, včetně pracovních spar a spojů - úpravu napojení, ukončení podél obrubníků, dilatačních zařízení, odvodňovacích proužků, odvodňovačů, vpustí, šachet a pod. - nezahrnuje postřiky, nátěry - nezahrnuje těsnění podél obrubníků, dilatačních zařízení, odvodňovacích proužků, odvodňovačů, vpustí, šachet a pod.
P | 26 | 5774EG |  | VRSTVY PRO OBNOVU A OPRAVY Z ASF BETONU ACP 16+, 16S | M3 | 10.482 | 0 | 0 | 0 | 2
PP |  |  |  | oprava výtluků, nerovností, předpoklad 20%
VV |  |  |  | 1048,2*0,05*20/100=10,482 [A]
TS |  |  |  | - dodání směsi v požadované kvalitě - očištění podkladu - uložení směsi dle předepsaného technologického předpisu, zhutnění vrstvy v předepsané tloušťce - zřízení vrstvy bez rozlišení šířky, pokládání vrstvy po etapách, včetně pracovních spar a spojů - úpravu napojení, ukončení podél obrubníků, dilatačních zařízení, odvodňovacích proužků, odvodňovačů, vpustí, šachet a pod. - nezahrnuje postřiky, nátěry - nezahrnuje těsnění podél obrubníků, dilatačních zařízení, odvodňovacích proužků, odvodňovačů, vpustí, šachet a pod. - položka je určena pro obnovu asfaltového krytu drobných oprav a plošných rozpadů (vztahuje se na plochu jednotlivě do 10000m2). Není určena pro souvislou obnovu asfaltového krytu (ta se vykáže položkami 574*** a 575***) a pro výspravu výtluků (ta se vykáže položkami 5779**, vztahuje se na plochu jednotlivě do 10m2). -nezahrnuje očištění podkladu po veřejném provozu
P | 27 | 58920 |  | VÝPLŇ SPAR MODIFIKOVANÝM ASFALTEM | M | 124.5 | 0 | 0 | 0 | 2
PP |  |  |  | vč. výplně spar na styku nové a staré obrusné vrstvy v místě vjezdů a křižovatek MK, podél podobrubníkového rigolu
VV |  |  |  | křižovatky, vjezdy, úpravy:(20)+(4,5+5+4+3+5)+(32+51)=124,500 [B]
TS |  |  |  | položka zahrnuje: - dodávku předepsaného materiálu - vyčištění a výplň spar tímto materiálem
P | 29 | 91771 |  | OBRUBA Z DLAŽEBNÍCH KOSTEK VELKÝCH | M | 83 | 0 | 0 | 0 | 2
PP |  |  |  | podobrubníkový rigol, obruba z kostky kamenné velké do betonu C20/25nXF3
VV |  |  |  | 32+51=83,000 [A]
TS |  |  |  | Položka zahrnuje: dodání a pokládku jedné řady dlažebních kostek o rozměrech předepsaných zadávací dokumentací betonové lože i boční betonovou opěrku.
SD |  | 9 |  | Ostatní konstrukce a práce |  |  |  | 0 | 0 |  | 0 | 0
P | 28 | 91228 |  | SMĚROVÉ SLOUPKY Z PLAST HMOT VČETNĚ ODRAZNÉHO PÁSKU | KUS | 30 | 0 | 0 | 0 | 2
PP |  |  |  | Přesný rozsah umístění směrových sloupků bude dle TP 58 a určen přímo na stavbě investorem stavby nebo TDI. Doplnění chybějícíh sloupků. Z11a/b, Z11g Z11g:12 Z11a/b:18
VV |  |  |  | 12+18=30,000 [A]
TS |  |  |  | položka zahrnuje: - dodání a osazení sloupku včetně nutných zemních prací - vnitrostaveništní a mimostaveništní doprava - odrazky plastové nebo z retroreflexní fólie
P | 30 | 919112 | 1 | ŘEZÁNÍ ASFALTOVÉHO KRYTU VOZOVEK TL DO 100MM | M | 44.5 | 0 | 0 | 0 | 2
PP |  |  |  | řezání na styku nové a staré obrusné vrstvy v místě vjezdů a křižovatek MK, středová spára. na přímý příkaz investora nebo TDI
VV |  |  |  | křižovatky, napojení, krajníky, podobrubníkový rigol:20+4,5+5+4+3+5+3=44,500 [A]
TS |  |  |  | položka zahrnuje řezání vozovkové vrstvy v předepsané tloušťce, včetně spotřeby vody položka zahrnuje odklizení vzniklého odpadu
P | 31 | 935812 |  | ŽLABY A RIGOLY DLÁŽDĚNÉ Z KOSTEK DROBNÝCH DO BETONU TL 100MM | M2 | 37.35 | 0 | 0 | 0 | 2
PP |  |  |  | pod obrubníkový rigol z kostek drobných kamenných do betonu z C20/25nXF3
VV |  |  |  | odměřeno: (32+51)*0,45=37,350 [A]
TS |  |  |  | položka zahrnuje: - dodání a uložení předepsaného dlažebního materiálu v požadované kvalitě do předepsaného tvaru a v předepsané šířce - dodání a rozprostření lože z předepsaného materiálu v předepsané tloušťce a šířce - úpravu napojení a ukončení - vnitrostaveništní i mimostaveništní dopravu - měří se vydlážděná plocha.