## Rekapitulace
EstiCon | Firma:
Rekapitulace ceny
Stavba: 03042020.1 - SOUVISLÁ ÚDRŽBA UL. KROPÁČKOVA - REVIZE 08/2024
| Celková cena bez DPH: | 0
| Celková cena s DPH: | 0
Objekt | Popis | Cena bez DPH | DPH | Cena s DPH
000 | VEDLEJŠÍ A OSTATNÍ NÁKLADY (VON) | 0 | 0 | 0
101 | KOMUNIKACE | 0 | 0 | 0

## 000
EstiCon |  |  |  | Firma: | [6 empty] | 3
Soupis prací objektu
S | Stavba: | 03042020.1 |  | SOUVISLÁ ÚDRŽBA UL. KROPÁČKOVA - REVIZE 08/2024 |  |  | 000 | 0 |  | 0 | 2
O | Rozpočet: | 000 |  | VEDLEJŠÍ A OSTATNÍ NÁKLADY (VON) | [5 empty] | 0.15 | 2
Typ | Poř. číslo | Kód položky | Varianta | Název Položky | MJ | Množství | Cena |  | Cenová soustava | 0.21
[7 empty] | Jednotková | Celkem
0 | 1 | 2 | 3 | 4 | 5 | 6 | 7 | 8 | 9
SD |  | 0 |  | Všeobecné konstrukce a práce |  |  |  | 0
P | 1 | 02710 |  | POMOC PRÁCE ZŘÍZ NEBO ZAJIŠŤ OBJÍŽĎKY A PŘÍSTUP CESTY | KPL | 1 | 0 | 0 | OTSKP ~ 2024 | 0 | 3
PP |  |  |  | zajištění vstupů do nemovitostí - stavební , zvýšené náklady na oplocení , zábrany a přesuny zábran
VV |  |  |  | 1 = 1,000 [A]
TS |  |  |  | Položka zahrnuje: - veškeré náklady spojené se zřízením nebo zajištěním objížďky a přístupové cesty
P | 2 | 02720 |  | POMOC PRÁCE ZŘÍZ NEBO ZAJIŠŤ REGULACI A OCHRANU DOPRAVY | KPL | 1 | 0 | 0 | OTSKP ~ 2024 | 0 | 3
PP |  |  |  | Dopravně inženýrská opatření v průběhu celé stavby (dle TZ ), zahrnuje osazení, přesuny a odvoz provizorního dopravního značení. Zahrnuje dočasné dopravní značení, semafory, dopravní zařízení (např citybloky, provizorní betonová a ocelová svodidla, ochranná zábradlí, světelné výstražné zařízení atd.) oplocení a všechny související práce po dobu trvání stavby Součástí položky je i údržba a péče o dopravně inženýrská opatření v průběhu celé stavby a zajištění a projednání DIO." údržba k zajištění bezpečného provozu komunikací po dobu stavby Nejdříve bude realizováno dopravní opatření ( DIO ) : Realizace této stavby je uvažována za částečné uzavírky (po stranách) . DIO – bude zhotoveno dodavatelem stavby a bude odsouhlaseno DI Pčr a před zahájením stavby bude zhotovitelem OD požádán o Stanovení dočasné úpravy provozu. Návrh DIO : Na začátek stavby z obou směrů osadit dodatkovou tabulku E13 ( projíždíte stavbou ) Samotnou stavbu dále provádět v taktu , vždy dle schematu B/5.1 , případně na SSZ. Přípravné práce před pokládkou AC, budou z důvodu obslužnosti prováděny po cca 90,0m úsecích ve kterých bude realizováno dočasné dopravní omezení. Před zahájením stavby bude projednán režim výjezdu rezidentů (dotčených sousedů).
VV |  |  |  | 1 = 1,000 [A]
TS |  |  |  | Položka zahrnuje: - veškeré náklady spojené s objednatelem požadovanými zařízeními
P | 3 | 02730 |  | POMOC PRÁCE ZŘÍZ NEBO ZAJIŠŤ OCHRANU INŽENÝRSKÝCH SÍTÍ | KPL | 1 | 0 | 0 | OTSKP ~ 2024 | 0 | 3
PP |  |  |  | Ochrana a vytyčení stávajících IS a to včetně veškerých poplatků Náklady na ztížené výkopy - RUČNÍ ! ! ! a manipulace v ochranných pásmech těchto sítí ( VO, CETIN, ČEZ, SČVaK, GasNet) dále obsahuje zajištění souhlasu se stavbou jednotlivých správců ke kolaudaci Zhotovitel se bude řídit podmínkami správců sítí uvedenými v příloze E.
VV |  |  |  | 1 = 1,000 [A]
TS |  |  |  | Položka zahrnuje: - veškeré náklady spojené s ochranou inženýrských sítí
P | 4 | 02910 |  | OSTATNÍ POŽADAVKY - ZEMĚMĚŘIČSKÁ MĚŘENÍ | KPL | 1 | 0 | 0 | OTSKP ~ 2024 | 0 | 3
PP |  |  |  | Geodetická činnost v průběhu provádění stavebních prací (geodet zhotovitele stavby) včetně vytyčení stavby a skutečného zjištění průběhu inženýrských sítí. Součástí je vybudování potřebné vytyčovací sítě.
VV |  |  |  | 1 = 1,000 [A]
TS |  |  |  | Položka zahrnuje: - veškeré náklady spojené s objednatelem požadovanými pracemi
P | 5 | 02911 |  | OSTATNÍ POŽADAVKY - GEODETICKÉ ZAMĚŘENÍ | KPL | 1 | 0 | 0 | OTSKP ~ 2024 | 0 | 3
PP |  |  |  | Po skončení stavby, bude celá stavba zaměřena oprávněným geodetem a rozdělení úpravy ploch po jednotlivých površích a SO. Geodetické zaměření zkutečného provedení stavby vložené na podkladu katastrální mapy, Zaměření bude dodáno jeko celek a dále po jednotlivých SO , vždy v množství 4 kusy + 4* na CD
VV |  |  |  | 1 = 1,000 [A]
TS |  |  |  | Položka zahrnuje: - veškeré náklady spojené s objednatelem požadovanými pracemi
P | 6 | 02943 |  | OSTATNÍ POŽADAVKY - VYPRACOVÁNÍ RDS A DSPS | KPL | 1 | 0 | 0 | OTSKP ~ 2024 | 0 | 3
PP |  |  |  | Realizační dokumentace stavby (dále jen „RDS“) Zjednodušená RDS , bude obsahovat níže popsané Součástí je předání dokumentace v tištěné podobě (2 paré) a předání 1 x v elektronické podobě (rozsah a uspořádání odpovídající podobě tištěné) v uzavřeném (PDF) a otevřeném formátu (DWG, XLS, DOC, apod.). RDS bude obsahovat : -Obchodní názvy navržených a odsouhlasených materiálů. - název dodavatele stavby-název TDS -Aktuiální vyjádření oexistenci sítí vynesenou do situace a řezů, jako podklad pro vytyčení. -Rozpis rádiusů kamenných obrub -Zahuštění geobodů a bodů napojení rádiusů obrub -Výšky Z u rozhodujících geobodů RDS (60%) - bude dodána v 2 tiskách a 1* v el podobě v pdf a dwg DSPS (40%) - bude vycházet z DPS a RDS a shrne provedené změny . DSPS bude dodána v 3 tiskách a 1* v el podobě v pdf a dwg
VV |  |  |  | 1 = 1,000 [A]
TS |  |  |  | Položka zahrnuje: - veškeré náklady spojené s objednatelem požadovanými pracemi - pro stanovení orientační investorské ceny určete jednotkovou cenu jako 2,0% odhadované ceny stavby
P | 7 | 02950 |  | OSTATNÍ POŽADAVKY - POSUDKY, KONTROLY, REVIZNÍ ZPRÁVY | KPL | 1 | 0 | 0 | OTSKP ~ 2024 | 0 | 3
PP |  |  |  | Veškerý materiál, který zhotovitel hodlá zabudovat do stavby, bude před zahájením předložen Investorovi ke schválení a to včetně vzorků a jejich certifikátů. Investor nemusí předložený návrh přijmout a může požadovat materiál jiný . Pohledové materiály musejí být vyskládány do reprezentační plochy min 2,0m2 (ne přinesení 10 kostek) . Rozbor AC z chodníků na PAU Dodavatel předloží po dokončení stavby ,veškeré doklady požadované jako pro potřeby kolaudace (včetně vyjádření správců sítí o jejich nepoškození ) . Stavba nebude kolaudována .
VV |  |  |  | 1 = 1,000 [A]
TS |  |  |  | Položka zahrnuje: - veškeré náklady spojené s objednatelem požadovanými pracemi
P | 8 | 03170 |  | ZAŘÍZENÍ STAVENIŠTĚ - KOMUNIKACE A ZPEV PLOCHY | KPL | 1 | 0 | 0 | OTSKP ~ 2024 | 0 | 3
PP |  |  |  | Kompletní zařízení staveniště pro celou stavby a ODSTRANĚNÍ do 1 týdne po ukončení stavby . Položka zahrnuje např. náklady spojené se staveništními komunikacemi, oplocením staveniště, vstupem a vjezdem na zařízení staveniště, staveništní přípojky vody, kanalizace, elektrické energie, zajištění dodávky elektrické energie, kancelářské plochy pro potřeby zhotovitele a zástupce investora, sociální zařízení, zajištění skladovacích ploch a prostor pro potřeby stavby. Komplexní ostrahu a zabezpečení staveniště. Monitoring vlivu stavby na okolní prostředí (hluk, prašnost, doprava, ). POPLATKY A NÁKLADY SPOJENÉ SE ZÁBOREM VEŘEJNÉHO PROSTRANSTVÍ A ZABEZPEČENÍ PRACOVIŠTĚ. Poplatky a náklady za spotřebované energie, plyn a vodu atd. v době výstavby až do předání díla. Zajištění údržby veřejných komunikací a komunikací pro pěší v průběhu celé stavby ZAJIŠTĚNÍ ČISTOTY OKOLNÍCH KOMUNIKACÍ BĚHEM STAVBY. ZAJIŠTĚNÍ A PŘESUNY OPLOCENÍ STAVENIŠTĚ PO CELOU DOBU STAVBY .
VV |  |  |  | 1 = 1,000 [A]
TS |  |  |  | Položka zahrnuje: objednatelem povolené náklady na pořízení (event. pronájem), provozování, udržování a likvidaci zhotovitelova zařízení

## 101
EstiCon |  |  |  | Firma: | [6 empty] | 3
Soupis prací objektu
S | Stavba: | 03042020.1 |  | SOUVISLÁ ÚDRŽBA UL. KROPÁČKOVA - REVIZE 08/2024 |  |  | 101 | 0 |  | 0 | 2
O | Rozpočet: | 101 |  | KOMUNIKACE | [5 empty] | 0.15 | 2
Typ | Poř. číslo | Kód položky | Varianta | Název Položky | MJ | Množství | Cena |  | Cenová soustava | 0.21
[7 empty] | Jednotková | Celkem
0 | 1 | 2 | 3 | 4 | 5 | 6 | 7 | 8 | 9
SD |  | 0 |  | Všeobecné konstrukce a práce |  |  |  | 0
P | 1 | 015130 |  | POPLATKY ZA LIKVIDACI ODPADŮ NEKONTAMINOVANÝCH - 17 03 02 VYBOURANÝ ASFALTOVÝ BETON BEZ DEHTU | T | 196.245 | 0 | 0 | OTSKP ~ 2024 | 0 | 3
PP |  |  |  | poplatek za skládku, nebo recyklaci z pol 113138 , 113136 hmotnost uvažovaná 2,45t/m3 položka bude čerpána na základě vážních lístků
VV |  |  |  | 2,45*(3+77,1) = 196,245 [A]
TS |  |  |  | 1. Položka obsahuje: – veškeré poplatky provozovateli skládky, recyklační linky nebo jiného zařízení na zpracování nebo likvidaci odpadů související s převzetím, uložením, zpracováním nebo likvidací odpadu
P | 2 | 015140 |  | POPLATKY ZA LIKVIDACI ODPADŮ NEKONTAMINOVANÝCH - 17 01 01 BETON Z DEMOLIC OBJEKTŮ, ZÁKLADŮ TV | T | 182.5 | 0 | 0 | OTSKP ~ 2024 | 0 | 3
PP |  |  |  | Poplatek za recyklaci, nebo skládku z pol 113524 , 113514 , 113188 , 113156 , 96687 hmotnost 2,5t/m3 položka bude čerpána na základě vážních lístků
VV |  |  |  | 2,5*(21+18+1+1+17,5+12+0,5+4*0,5) = 182,500 [A]
TS |  |  |  | 1. Položka obsahuje: – veškeré poplatky provozovateli skládky, recyklační linky nebo jiného zařízení na zpracování nebo likvidaci odpadů související s převzetím, uložením, zpracováním nebo likvidací odpadu
P | 3 | 015150 |  | POPLATKY ZA LIKVIDACI ODPADŮ NEKONTAMINOVANÝCH - 17 05 08 ŠTĚRK Z KOLEJIŠTĚ (ODPAD PO RECYKLACI) | T | 1050.2 | 0 | 0 | OTSKP ~ 2024 | 0 | 3
PP |  |  |  | poplatek za skládku, nebo recyklaci z pol 113328 , 132838 uvažovaná hmotnost 2,0t/m3 položka bude čerpána na základě vážních lístků
VV |  |  |  | 2,0*(524,5+0,6) = 1050,200 [A]
TS |  |  |  | 1. Položka obsahuje: – veškeré poplatky provozovateli skládky, recyklační linky nebo jiného zařízení na zpracování nebo likvidaci odpadů související s převzetím, uložením, zpracováním nebo likvidací odpadu
SD |  | 1 |  | Zemní práce |  |  |  | 0
P | 4 | 111208 |  | ODSTRANĚNÍ KŘOVIN S ODVOZEM DO 20KM | M2 | 38 | 0 | 0 | OTSKP ~ 2024 | 0 | 3
PP |  |  |  | Mýcení křovin a drobných stromků V stavbě budou smýceny křoviny a drobné podměrečné stromky v ploše do 38,0m2 v nezapojené ploše. Likvidace dřevní hmoty součást položky.
VV |  |  |  | 38 = 38,000 [A]
TS |  |  |  | Položka zahrnuje: - odstranění křovin a stromů do průměru 100 mm - dopravu dřevin na předepsanou vzdálenost - štěpkování
P | 5 | 113136 |  | ODSTRANĚNÍ KRYTU ZPEVNĚNÝCH PLOCH S ASFALT POJIVEM, ODVOZ DO 12KM | M3 | 77.1 | 0 | 0 | OTSKP ~ 2024 | 0 | 3
PP |  |  |  | Odstranění krytů z betonu a LA – odrazný pásek Bude odstraněn povrch z LA tl. 60mm v ploše 40,0m2 s předrcením a vrácením do stavby ve formě sanace hutněného zásypu k vyrovnání zemní pláně (ZAS - 2,4m3) . Odstranění krytů z ACL – komunikace v sanaci a křižovatkách (ZAS) Bude odstraněn povrch z ACL tl. 90mm v ploše 830,0m2 s předrcením a vrácením do stavby ve formě sanace hutněného zásypu k vyrovnání zemní pláně (74,7m3) . poplatek za předrcení (recyklaci) je uveden v pol 015130 , doprava zpět a uložení v samostatných pol.
VV |  |  |  | (40*0,06)+(830*0,09) = 77,100 [A]
TS |  |  |  | Položka zahrnuje: - veškerou manipulaci s vybouranou sutí a s vybouranými hmotami vč. uložení na skládku.
P | 6 | 113138 |  | ODSTRANĚNÍ KRYTU ZPEVNĚNÝCH PLOCH S ASFALT POJIVEM, ODVOZ DO 20KM | M3 | 3 | 0 | 0 | OTSKP ~ 2024 | 0 | 3
PP |  |  |  | Odstranění krytů z ACO 8 – odrazný pásek Bude odstraněn povrch z ACO 8 tl. 60mm v ploše 50,0m2 s odvozem na skládku, nebo k recyklaci (3,0m3) . poplatek za skladku , nebo recyklaci betonu v pol 015130
VV |  |  |  | (50*0,06) = 3,000 [A]
TS |  |  |  | Položka zahrnuje: - veškerou manipulaci s vybouranou sutí a s vybouranými hmotami vč. uložení na skládku.
P | 7 | 113156 |  | ODSTRANĚNÍ KRYTU ZPEVNĚNÝCH PLOCH Z BETONU, ODVOZ DO 12KM | M3 | 12 | 0 | 0 | OTSKP ~ 2024 | 0 | 3
PP |  |  |  | Odstranění krytů z betonu a LA – odrazný pásek Následně bude odstraněn povrch z betonu (předpoklad beton odpovídající C20/25) tl. 150mm v ploše 80,0m2 s odvozem na skládku, nebo k recyklaci (12,0m3) . poplatek za skladku , nebo recyklaci betonu v pol 015140
VV |  |  |  | 80*0,15 = 12,000 [A]
TS |  |  |  | Položka zahrnuje: - veškerou manipulaci s vybouranou sutí a s vybouranými hmotami vč. uložení na skládku.
P | 8 | 113171 |  | ODSTRAN KRYTU ZPEVNĚNÝCH PLOCH Z DLAŽEB KOSTEK, ODVOZ DO 1KM | M3 | 6 | 0 | 0 | OTSKP ~ 2024 | 0 | 3
PP |  |  |  | Odstranění krytů dlážděných kamenných – odrazný pásek Po odstranění obrub bude odstraněno 60,0m2 kamenné dlažby , vyčištěno a ponecháno na stavbě k předání majitelům (rezidenti) . poplatek za skl , nebo recyklaci se neúčtuje
VV |  |  |  | 60*0,1 = 6,000 [A]
TS |  |  |  | Položka zahrnuje: - veškerou manipulaci s vybouranou sutí a s vybouranými hmotami vč. uložení na skládku.
P | 9 | 113188 |  | ODSTRANĚNÍ KRYTU ZPEVNĚNÝCH PLOCH Z DLAŽDIC, ODVOZ DO 20KM | M3 | 17.5 | 0 | 0 | OTSKP ~ 2024 | 0 | 3
PP |  |  |  | Odstranění krytů dlážděných betonových – odrazný pásek Bude odstraněna betonová dlažba tl. 60 a 80mm v ploše 250,0m2 s odvozem na skládku, nebo k recyklaci (17,5m3) . poplatek za skl , nebo recyklaci betonu v pol 015140
VV |  |  |  | 250*0,07 = 17,500 [A]
TS |  |  |  | Položka zahrnuje: - veškerou manipulaci s vybouranou sutí a s vybouranými hmotami vč. uložení na skládku.
P | 10 | 113328 |  | ODSTRANĚNÍ PODKLADŮ ZPEVNĚNÝCH PLOCH Z KAMENIVA NESTMEL, ODVOZ DO 20KM | M3 | 524.5 | 0 | 0 | OTSKP ~ 2024 | 0 | 3
PP |  |  |  | Odstranění podkladních vrstev – komunikace v sanaci a křižovatkách Bude odstraněn podklad z ŠD a zeminy tl. 500mm v ploše 920,0m2 s odvozem na skládku, nebo k recyklaci (460,0m3 z toho předpoklad 15,0m3 PM s vrácením do stavby ve formě sanace hutněného zásypu k vyrovnání zemní pláně ) . Odstranění podkladních vrstev – odrazný pásek Bude odstraněn podklad z ŠD tl. 200mm v ploše 310,0m2 a v tl. 50mm v ploše 50,0m2 s odvozem na skládku, nebo k recyklaci (64,5m3) . poplatek za skladku, nebo recyklaci v pol 015150
VV |  |  |  | (920*0,5)+(310*0,2)+(50*0,05) = 524,500 [A]
TS |  |  |  | Položka zahrnuje: - veškerou manipulaci s vybouranou sutí a s vybouranými hmotami vč. uložení na skládku.
P | 11 | 113514 |  | ODSTRANĚNÍ ZÁHONOVÝCH OBRUBNÍKŮ, ODVOZ DO 5KM | M | 40 | 0 | 0 | OTSKP ~ 2024 | 0 | 3
PP |  |  |  | Odstranění obrub Dále budou odstraněny stávající zahradní betonové obruby v počtu 40,0m s odvozem na skládku, nebo k recyklaci (1,0m3) , podkladní beton bude odvezen na skládku, nebo k recyklaci (1,0m3). poplatek za skl , nebo recyklaci betonu v pol 015140
VV |  |  |  | 40 = 40,000 [A]
TS |  |  |  | Položka zahrnuje: - veškerou manipulaci s vybouranou sutí a s vybouranými hmotami vč. uložení na
P | 12 | 113524 |  | ODSTRANĚNÍ CHODNÍKOVÝCH A SILNIČNÍCH OBRUBNÍKŮ BETONOVÝCH, ODVOZ DO 5KM | M | 560 | 0 | 0 | OTSKP ~ 2024 | 0 | 3
PP |  |  |  | Odstranění obrub Nejdříve budou odstraněny stávající silniční betonové obruby v počtu 560,0m s odvozem na skládku, nebo k recyklaci ( 21,0m3) , podkladní beton bude odvezen na skládku, nebo k recyklaci (18,0m3). poplatek za skl , nebo recyklaci betonu v pol 015140
VV |  |  |  | 560 = 560,000 [A]
TS |  |  |  | Položka zahrnuje: - veškerou manipulaci s vybouranou sutí a s vybouranými hmotami vč. uložení na skládku.
P | 13 | 125736 |  | VYKOPÁVKY ZE ZEMNÍKŮ A SKLÁDEK TŘ. I, ODVOZ DO 12KM | M3 | 92.1 | 0 | 0 | OTSKP ~ 2024 | 0 | 3
PP |  |  |  | Hutněné zásypy z ZAS Po odkopech a úpravě zemní pláně , bude na zemní pláň položena vrstva z ZAS v tl. cca 100mm k vyrovnání pláně. ZAS bude do stavby přivezen do stavby z mezideponie (74,7+2,4+15,0m3) do 12 km
VV |  |  |  | 74,7+2,4+15 = 92,100 [A]
TS |  |  |  | Položka zahrnuje: - vodorovnou a svislou dopravu, přemístění, přeložení, manipulace s výkopkem - kompletní provedení vykopávky nezapažené i zapažené
P | 14 | 132838 |  | HLOUBENÍ RÝH ŠÍŘ DO 2M PAŽ I NEPAŽ TŘ. II, ODVOZ DO 20KM | M3 | 0.6 | 0 | 0 | OTSKP ~ 2024 | 0 | 3
PP |  |  |  | Odvodnění Pro novou UV bude proveden výkop jam a rýh v mn 0,6m3 s odvozem na skládku , nebo k recyklaci. poplatek za skladku, nebo recyklaci v pol 015150
VV |  |  |  | 0,6 = 0,600 [A]
TS |  |  |  | Položka zahrnuje: - vodorovnou a svislou dopravu, přemístění, přeložení, manipulace s výkopkem - kompletní provedení vykopávky nezapažené i zapažené
P | 15 | 171103 |  | ULOŽENÍ SYPANINY DO NÁSYPŮ SE ZHUTNĚNÍM DO 100% PS | M3 | 92.1 | 0 | 0 | OTSKP ~ 2024 | 0 | 3
PP |  |  |  | Hutněné zásypy z ZAS Po odkopech a úpravě zemní pláně , bude na zemní pláň položena vrstva z ZAS v tl. cca 100mm k vyrovnání pláně. ZAS bude do stavby přivezen do stavby z mezideponie (74,7+2,4+15,0m3) do 1 km a bude rozprostřen v ploše 920,0m2 a zhutněn (92,1m3) . pol obsahuje rozprostření a zhutnění
VV |  |  |  | 74,7+2,4+15 = 92,100 [A]
TS |  |  |  | Položka zahrnuje: - kompletní provedení zemní konstrukce vč. výběru vhodného materiálu - úprava ukládaného materiálu rozprostřením do požadované figury - hutnění i různé míry hutnění - ztížení v okolí vedení, konstrukcí a objektů a jejich dočasné zajištění - ztížení provádění vč. hutnění ve ztížených podmínkách a stísněných prostorech - veškeré pomocné konstrukce umožňující provedení zemní konstrukce (příjezdy, sjezdy, nájezdy, lešení, podpěrné konstrukce, přemostění, zpevněné plochy, zakrytí a pod.)
P | 16 | 17680 |  | VÝPLNĚ Z NAKUPOVANÝCH MATERIÁLŮ | M3 | 1.3 | 0 | 0 | OTSKP ~ 2024 | 0 | 3
PP |  |  |  | Propoj UV -1 , do ŠP lože tl. 0,2m vč propojení . Zbylý výkop a obsyp UV bude zhutněn z nakupované ŠDA fr 0/63 po vrstvách max 0,2m . Celkové množství nakupované ŠP a ŠD je 0,3m3 . Ostatní 4 rekonstruované UV se předpokládají s propoji do ŠP lože tl. 0,2m vč propojení . Zbylý výkop a obsyp UV bude zhutněn z nakupované ŠDA fr 0/63 po vrstvách max 0,2m . Celkové množství nakupované ŠP a ŠD je 1,0m3 .
VV |  |  |  | 0,3+1 = 1,300 [A]
TS |  |  |  | Položka zahrnuje: - kompletní provedení zemní konstrukce včetně nákupu a dopravy materiálu dle zadávací dokumentace - úprava ukládaného materiálu vlhčením, tříděním, promícháním nebo vysoušením, příp. jiné úpravy za účelem zlepšení jeho mech. vlastností - hutnění i různé míry hutnění
P | 17 | 18010 |  | VŠEOBECNÉ ÚPRAVY ZASTAVĚNÉHO ÚZEMÍ | M2 | 100 | 0 | 0 | OTSKP ~ 2024 | 0 | 3
PP |  |  |  | Zeleň Na závěr bude za obrubou provedena úprava zeleně . Za obrubou, bude v rámci SO101 upraven terén v předpokládané ploše 100,0m2 a sadovnicky upraven . Celá plocha bude oseta travním semenem . Plocha 100,0m2 , bude urovnána bez zhutnění z nakoupené ornice ( SAMOSTATNÁ POL.) .Poté bude plocha vertikutátorována s rozrovnáním, zkypřením a uvláčením ( sadovnické obdělání půdy ). Po 20 denní pauze bude plocha ošetřena Herbicidním přípravkem , který se nechá 10 dní působit. Dále bude provedeno opětovné sadovnické obdělání plochy ornice . A dále provedeno osetí travním semenem a jeho následná péče (zalévání) . Po ujmutí trávy bude trávník 1x posečen a ošetřen selektivním chemickým přípravkem proti dvouděložním plevelům. Následná péče : zajistí investor Péči je nutno zajistit k založeným trávníkovým plochám a to minimálně 2 – 3 seče ročně a aplikaci hnojiva a selektivního herbicidu – na dvouděložné plevele ( chemické odplevelení) 1 x ročně.
VV |  |  |  | 100 = 100,000 [A]
TS |  |  |  | Položka zahrnuje: - úpravu území po uskutečnění stavby, tak jak je požadováno v zadávací dokumentaci Položka nezahrnuje: - práce, pro které jsou uvedeny samostatné položky
P | 18 | 18110 |  | ÚPRAVA PLÁNĚ SE ZHUTNĚNÍM V HORNINĚ TŘ. I | M2 | 1470 | 0 | 0 | OTSKP ~ 2024 | 0 | 3
PP |  |  |  | Zemní pláň Po odkopu bude upravena zemní pláň komunikace v sanaci a křižovatkách v ploše 920,0m2 a zemní pláň odrazných pásků a pod krytem z ŠD v ploše 550,0m2 (310+50+40+80+70) . Zkoušky statickou zátěžovou deskou pro SO 101 v rozsahu dle TP , součást dané vrstvy – pouze v prostoru komunikace . Min. požadovaná hodnota na pláni Edf2 =45,0MPa 4kusy poměr Edf1 a Edf2 je menší , nebo roven 2,5
VV |  |  |  | 920+310+50+40+80+70 = 1470,000 [A]
TS |  |  |  | Položka zahrnuje: - úpravu pláně včetně vyrovnání výškových rozdílů. Míru zhutnění určuje projekt.
P | 19 | 18230 | A | NÁKUP A DOVOZ ORNICE S ULOŽENÍM | M3 | 10 | 0 | 0 | OTSKP ~ 2024 | 0 | 3
PP |  |  |  | Zeleň Plocha 100,0m2 , bude urovnána bez zhutnění z nakoupené ornice ( předpoklad 10,0m3)
VV |  |  |  | 10 = 10,000 [A]
TS |  |  |  | Položka zahrnuje: - nutné přemístění ornice z dočasných skládek vzdálených do 50m - rozprostření ornice v předepsané tloušťce v rovině a ve svahu do 1:5
SD |  | 5 |  | Komunikace |  |  |  | 0
P | 20 | 56140G |  | SMĚSI Z KAMENIVA STMELENÉ CEMENTEM SC C 8/10 | M3 | 24.7 | 0 | 0 | OTSKP ~ 2024 | 0 | 3
PP |  |  |  | Konstrukční vrstvy z SC v sanaci Na první konstrukční vrstvu ze štěrkodrtě , bude v sanaci položena druhá konstrukční vrstva z Stabilizace cementem (SC C8/10) v 130mm (140*0,13m) . Konstrukční vrstvy z SC v Odrazném pásku Na první vyrovnávku ze štěrkodrtě , bude v odrazném pásku položena konstrukční vrstva z Stabilizace cementem (SC C8/10) v 130mm (50*0,13m) .
VV |  |  |  | (140*0,13)+(50*0,13) = 24,700 [A]
TS |  |  |  | Položka zahrnuje: - dodání směsi v požadované kvalitě - očištění podkladu - uložení směsi dle předepsaného technologického předpisu a zhutnění vrstvy v předepsané tloušťce - zřízení vrstvy bez rozlišení šířky, pokládání vrstvy po etapách, včetně pracovních spar a spojů - úpravu napojení, ukončení - úpravu dilatačních spar včetně předepsané výztuže
P | 21 | 56330 | 1 | VOZOVKOVÉ VRSTVY ZE ŠTĚRKODRTI - 0/63 | M3 | 301 | 0 | 0 | OTSKP ~ 2024 | 0 | 3
PP |  |  |  | Konstrukční vrstvy z ŠD v sanaci a křižovatkách Po odkopech, násypech a úpravě zemní pláně , bude položena první konstrukční vrstva ze štěrkodrtě ŠDA fr 0/63 v 200mm (920*0,20m) , na kterou bude v křižovatkách položena druhá konstrukční vrstva ze štěrkodrtě ŠDA fr 0/63 v 150mm (780*0,15m) . - Zkoušky statickou zátěžovou deskou pro SO 101 v rozsahu dle TP , součást dané vrstvy – pouze v prostoru komunikace . Min. požadovaná hodnota na 1 konstr vrstvě ŠD v sanaci Edf2 =60,0MPa 2kusy Min. požadovaná hodnota na 2 konstr vrstvě ŠD v křižovatkáchEdf2 =80,0MPa 2kusy poměr Edf1 a Edf2 je menší , nebo roven 2,5 - specifikace ŠDA fr. 0/63 , bude mít plynulou křivku zrnitosti (Fullerovou). Před zahájením prací předloží zhotovitel investorovi k odsouhlasení křivku zrnitosti materiálu, který zamýšlí do stavby zabudovat. Investor má právo předloženou křivku nepřijmout a požadovat jiný poměr. TDS v případě pochybností o kvalitě zabudovaného ( dovezeného ) materiálu , má právo požadovat kontrolní zkoušku křivky zrnitosti.
VV |  |  |  | (920*0,2)+(780*0,15) = 301,000 [A]
TS |  |  |  | Položka zahrnuje: - dodání kameniva předepsané kvality a zrnitosti - rozprostření a zhutnění vrstvy v předepsané tloušťce
P | 22 | 56330 | 2 | VOZOVKOVÉ VRSTVY ZE ŠTĚRKODRTI - 0/32 | M3 | 64.5 | 0 | 0 | OTSKP ~ 2024 | 0 | 3
PP |  |  |  | Konstrukční vrstvy z ŠD v odrazných pásech Po odkopech, násypech a úpravě zemní pláně , bude položena první konstrukční vrstva ze štěrkodrtě ŠDA fr 0/32 v 200mm (310*0,20m). V části bude položena vyrovnávka ze štěrkodrtě ŠDA fr 0/32 v 50mm (50*0,05m) . Specifikace ŠDA fr. 0/32, bude mít plynulou křivku zrnitosti (Fullerovou). V současnosti nelze přesně určit který lom bude použit, bude záležet na momentální vytíženosti.
VV |  |  |  | (310*0,2)+(50*0,05) = 64,500 [A]
TS |  |  |  | Položka zahrnuje: - dodání kameniva předepsané kvality a zrnitosti - rozprostření a zhutnění vrstvy v předepsané tloušťce - zřízení vrstvy bez rozlišení šířky, pokládání vrstvy po etapách
P | 23 | 56930 |  | ZPEVNĚNÍ KRAJNIC ZE ŠTĚRKODRTI | M3 | 28.5 | 0 | 0 | OTSKP ~ 2024 | 0 | 3
PP |  |  |  | Krycí vrstvy z ŠD v odrazných pásech Po provedení většiny prací bude za obrubou provedena krycí vrstva ze štěrkodrtě ŠDA fr 0/22 žula v celkové ploše 210,0m2 (v tl. 150mm (150*0,15m) a v 100mm (60*0,10m)).
VV |  |  |  | (150*0,15)+(60*0,1) = 28,500 [A]
TS |  |  |  | Položka zahrnuje: - dodání kameniva předepsané kvality a zrnitosti - očištění podkladu - uložení kameniva dle předepsaného technologického předpisu, zhutnění vrstvy v předepsané tloušťce - zřízení vrstvy bez rozlišení šířky, pokládání vrstvy po etapách,
P | 24 | 572121 |  | INFILTRAČNÍ POSTŘIK ASFALTOVÝ DO 1,0KG/M2 | M2 | 120 | 0 | 0 | OTSKP ~ 2024 | 0 | 3
PP |  |  |  | Asfaltový beton (AC) v komunikaci a sanaci V sanaci bude vrstva CS C8/10 opatřena infiltrační postřik asfaltovým PI-B v mn 1kg/m ( 120,0m2),
VV |  |  |  | 120 = 120,000 [A]
TS |  |  |  | Položka zahrnuje: - dodání všech předepsaných materiálů pro postřiky v předepsaném množství - provedení dle předepsaného technologického předpisu - zřízení vrstvy bez rozlišení šířky, pokládání vrstvy po etapách - úpravu napojení, ukončení
P | 25 | 572213 |  | SPOJOVACÍ POSTŘIK Z EMULZE DO 0,5KG/M2 | M2 | 1900 | 0 | 0 | OTSKP ~ 2024 | 0 | 3
PP |  |  |  | Asfaltový beton (AC) v komunikaci a sanaci položení ACL v sanaci , bude celá komunikace opatřena spojovacím postřikem emulzním PS-C v mn. 0,5 kg/m2 (1850,0m2) Asfaltový beton (AC) v odrazném pásu vrstva CS C8/10 bude opatřena spojovacím postřikem emulzním PS-C v mn. 0,5 kg/m2 (50,0m2)
VV |  |  |  | 1850+50 = 1900,000 [A]
TS |  |  |  | Položka zahrnuje: - dodání všech předepsaných materiálů pro postřiky v předepsaném množství - provedení dle předepsaného technologického předpisu - zřízení vrstvy bez rozlišení šířky, pokládání vrstvy po etapách - úpravu napojení, ukončení
P | 26 | 574A01 |  | ASFALTOVÝ BETON PRO OBRUSNÉ VRSTVY ACO 8 | M3 | 3 | 0 | 0 | OTSKP ~ 2024 | 0 | 3
PP |  |  |  | Asfaltový beton (AC) v odrazném pásu vrstva CS C8/10 bude opatřena spojovacím postřikem emulzním PS-C na který bude položena vrstva z asfaltového betonu obrusného ACO8 50/70 tl. 60mm (50,0m2 = 3,0m3) .
VV |  |  |  | 50*0,06 = 3,000 [A]
TS |  |  |  | Položka zahrnuje: - dodání směsi v požadované kvalitě - očištění podkladu - uložení směsi dle předepsaného technologického předpisu, zhutnění vrstvy v předepsané tloušťce - zřízení vrstvy bez rozlišení šířky, pokládání vrstvy po etapách, včetně pracovních spar a spojů
P | 27 | 574A04 |  | ASFALTOVÝ BETON PRO OBRUSNÉ VRSTVY ACO 11+ | M3 | 127.5 | 0 | 0 | OTSKP ~ 2024 | 0 | 3
PP |  |  |  | Asfaltový beton (AC) v komunikaci a sanaci Po položení ACL v sanaci , bude celá komunikace opatřena spojovacím postřikem emulzním (1850,0m2) na který bude položena vrstva z asfaltového betonu obrusného ACO 11+ 50/70 tl. 50mm (1850,0m2 = 92,5m3) s vyrovnávkou nerovností v O tl 10-20mm ( 1750,0*0,02=35,0m3 ) . ACO11+ bude položena za úplné uzavírky beze spáry.
VV |  |  |  | (1850*0,05)+(1750*0,02) = 127,500 [A]
TS |  |  |  | Položka zahrnuje: - dodání směsi v požadované kvalitě - očištění podkladu - uložení směsi dle předepsaného technologického předpisu, zhutnění vrstvy v předepsané tloušťce - zřízení vrstvy bez rozlišení šířky, pokládání vrstvy po etapách, včetně pracovních spar a spojů - úpravu napojení, ukončení podél obrubníků, dilatačních zařízení, odvodňovacích
P | 28 | 574C06 |  | ASFALTOVÝ BETON PRO LOŽNÍ VRSTVY ACL 16+, 16S | M3 | 8.4 | 0 | 0 | OTSKP ~ 2024 | 0 | 3
PP |  |  |  | Asfaltový beton (AC) v komunikaci a sanaci V sanaci bude vrstva CS C8/10 opatřena infiltrační postřik ( 120,0m2), na který bude položena vrstva asfaltového betonu ložného ACL 16+ 50/70 v tl 70mm ( 8,4m3).
VV |  |  |  | 120*0,07 = 8,400 [A]
TS |  |  |  | Položka zahrnuje: - dodání směsi v požadované kvalitě - očištění podkladu - uložení směsi dle předepsaného technologického předpisu, zhutnění vrstvy v předepsané tloušťce - zřízení vrstvy bez rozlišení šířky, pokládání vrstvy po etapách, včetně pracovních spar a spojů - úpravu napojení, ukončení podél obrubníků, dilatačních zařízení, odvodňovacích proužků, odvodňovačů, vpustí, šachet a pod.
P | 29 | 577A2 |  | VÝSPRAVA TRHLIN ASFALTOVOU ZÁLIVKOU MODIFIK | M | 121 | 0 | 0 | OTSKP ~ 2024 | 0 | 3
PP |  |  |  | Napojovací spáry budou po pokládce profrézovány a opatřeny modifikovanou zálivkou (115,0m). Asfaltový beton (AC) v odrazném pásu Napojovací spáry budou po pokládce profrézovány a opatřeny modifikovanou zálivkou (6,0m).
VV |  |  |  | 115+6 = 121,000 [A]
TS |  |  |  | Položka zahrnuje: - vyfrézování drážky šířky do 20mm hloubky do 40mm - vyčištění - nátěr - výplň předepsanou zálivkovou hmotou
P | 30 | 58221 |  | DLÁŽDĚNÉ KRYTY Z DROBNÝCH KOSTEK DO LOŽE Z KAMENIVA | M2 | 1040 | 0 | 0 | OTSKP ~ 2024 | 0 | 3
PP |  |  |  | Dlážděná plocha komunikace – křižovatek Do obrub bude osazena dlažba drobná 10/10 tmavý syenit v celkové ploše 730,0m2 . Dlažba drobná bude položena do DK fr 4/8 v tl 40mm s výplní spar z 0/4 . Skladba kostek bude oblouková. Dlážděná plocha komunikace – Odrazného pásku Do obrub bude osazena dlažba drobná 10/10 tmavý syenit v celkové ploše 310,0m2 . Dlažba drobná bude položena do DK fr 4/8 v tl 40mm s výplní spar z 0/4 . Skladba kostek bude oblouková. Specifikace dlažby Drobné nové Dlažba drobná (DL-100) štípaná 100/100/100 nová - 1. Jakost !!! Materiál : Tmavý syenit - spára mezi kostkami ploch z kamenné kostky , bude min 5mm , max 10mm (vyjímečně 15mm) s výplní spar z ŠD fr. 0/4 .
VV |  |  |  | 730+310 = 1040,000 [A]
TS |  |  |  | Položka zahrnuje: - dodání dlažebního materiálu v požadované kvalitě, dodání materiálu pro předepsané lože v tloušťce předepsané dokumentací a pro předepsanou výplň spar - očištění podkladu - uložení dlažby dle předepsaného technologického předpisu včetně předepsané podkladní vrstvy a předepsané výplně spar - zřízení vrstvy bez rozlišení šířky, pokládání vrstvy po etapách
P | 31 | 587206 | A | PŘEDLÁŽDĚNÍ KRYTU Z RŮZNÝCH MATERIÁLŮ - NÁVAZNÉ PLOCHY | M2 | 200 | 0 | 0 | OTSKP ~ 2024 | 0 | 3
PP |  |  |  | Související práce – předláždění návazných ploch Po položení dlažeb a AC, bude provedeno předláždění návazných (v různých místech) ploch pro dorovnání výškového rozdílu. Plochy budou předlážděny z stávajícího materiálu do lože z DK fr 4/8 v celkové ploše 200,0m2.
VV |  |  |  | 200 = 200,000 [A]
TS |  |  |  | Položka zahrnuje: - pod pojmem *předláždění* se rozumí rozebrání stávající dlažby a pokládka dlažby ze stávajícího dlažebního materiálu (bez dodávky nového) - nezbytnou manipulaci s tímto materiálem (nakládání, doprava, složení, očištění) - dodání a rozprostření materiálu pro lože a jeho tloušťku předepsanou dokumentací a pro předepsanou výplň spar
SD |  | 7 |  | Přidružená stavební výroba |  |  |  | 0
P | 32 | 742P17 |  | VYHLEDÁNÍ STÁVAJÍCÍHO KABELU (MĚŘENÍ, SONDA) | KUS | 20 | 0 | 0 | OTSKP ~ 2024 | 0 | 3
PP |  |  |  | Před zahájením stavby bude provedeno vytyčení sítí a v kolizních místech provedeny kopané sondy k ověření polohy – pozor RUČNĚ (20 ks )
VV |  |  |  | 20 = 20,000 [A]
TS |  |  |  | 1. Položka obsahuje: – vyhledání stávajícího kabelu vn/nn v obvodu žel. stanice, na trati vč. výkopu sondy a veškerého příslušenství
SD |  | 8 |  | Potrubí |  |  |  | 0
P | 33 | 87433 |  | POTRUBÍ Z TRUB PLASTOVÝCH ODPADNÍCH DN DO 150MM | M | 7 | 0 | 0 | OTSKP ~ 2024 | 0 | 3
PP |  |  |  | Propoj UV -1 , bude proveden z PVC DN150 (3,0m) do ŠP lože tl. 0,2m vč propojení . Zbylý výkop a obsyp UV bude zhutněn z nakupované ŠDA fr 0/63 po vrstvách max 0,2m . Celkové množství nakupované ŠP a ŠD je 0,3m3 . Ostatní 4 rekonstruované UV se předpokládají s propoji z PVC DN150 (4*1,0m) do ŠP lože tl. 0,2m vč propojení . Propoj v ceně pol.
VV |  |  |  | 3+(4*1) = 7,000 [A]
TS |  |  |  | Položka zahrnuje: - výrobní dokumentaci (včetně technologického předpisu) - dodání veškerého trubního a pomocného materiálu (trouby, trubky, tvarovky, spojovací a těsnící materiál a pod.), podpěrných, závěsných a upevňovacích prvků, včetně potřebných úprav
P | 34 | 89712 |  | VPUSŤ KANALIZAČNÍ ULIČNÍ KOMPLETNÍ Z BETONOVÝCH DÍLCŮ | KUS | 5 | 0 | 0 | OTSKP ~ 2024 | 0 | 3
PP |  |  |  | Odvodnění Do výkopu budou osazeny nové UV (5 ks) z betonových dílců vč mříže a koše. Nebude navyšováno množství UV. Mříže UV budou pro zatížení D400.
VV |  |  |  | 5 = 5,000 [A]
TS |  |  |  | Položka zahrnuje: - dodávku a osazení předepsaných dílů včetně mříže - výplň, těsnění a tmelení spar a spojů, - předepsané podkladní konstrukce
P | 35 | 89913 |  | KRYCÍ HRNCE SAMOSTATNÉ | KUS | 42 | 0 | 0 | OTSKP ~ 2024 | 0 | 3
PP |  |  |  | Výšková úprava znaků Vodovodní a plynové krycí hrnce a podzemní hydranty ( šoupata 42 kusů) budou vyměněny za nové samonivelačníí a funkčnost samotných uzávěrů, bude za asistence správců ověřena .
VV |  |  |  | 42 = 42,000 [A]
TS |  |  |  | Položka zahrnuje: - dodávku a osazení předepsané hrnce mříže včetně rámu
P | 36 | 89921 |  | VÝŠKOVÁ ÚPRAVA POKLOPŮ | KUS | 25 | 0 | 0 | OTSKP ~ 2024 | 0 | 3
PP |  |  |  | Výšková úprava znaků Po provedení lokálních oprav budou výškově vyrovnány uliční znaky - 25*šachta , Šachtové poklopy ( 25 kusů) budou osazeny na vyrovnávací prstýnky s vymazávkou z pytlované směsi - vysokopevnostní maltou, odolné proti CHRL . např. ERGELIT – SBM nebo obdobná od jiného výrobce. NE z podkladního betonu
VV |  |  |  | 25 = 25,000 [A]
TS |  |  |  | Položka zahrnuje: - všechny nutné práce a materiály pro zvýšení nebo snížení zařízení (včetně nutné úpravy stávajícího povrchu vozovky nebo chodníku)
P | 37 | 89922 |  | VÝŠKOVÁ ÚPRAVA MŘÍŽÍ | KUS | 15 | 0 | 0 | OTSKP ~ 2024 | 0 | 3
PP |  |  |  | Výšková úprava znaků Po provedení lokálních oprav budou výškově vyrovnány uliční znaky - 15* uličních vpustí . UV (15 kusů) budou osazeny na vyrovnávací prstýnky s vymazávkou z pytlované směsi - vysokopevnostní maltou, odolné proti CHRL . např. ERGELIT – SBM nebo obdobná od jiného výrobce. NE z podkladního betonu
VV |  |  |  | 15 = 15,000 [A]
TS |  |  |  | Položka zahrnuje: - všechny nutné práce a materiály pro zvýšení nebo snížení zařízení (včetně nutné úpravy stávajícího povrchu vozovky nebo chodníku)
P | 38 | 89923 |  | VÝŠKOVÁ ÚPRAVA KRYCÍCH HRNCŮ | KUS | 42 | 0 | 0 | OTSKP ~ 2024 | 0 | 3
PP |  |  |  | Výšková úprava znaků Po provedení lokálních oprav budou výškově vyrovnány uliční znaky - 38* šoupata ,
VV |  |  |  | 42 = 42,000 [A]
TS |  |  |  | Položka zahrnuje: - všechny nutné práce a materiály pro zvýšení nebo snížení zařízení (včetně nutné úpravy stávajícího povrchu vozovky nebo chodníku)
SD |  | 9 |  | Ostatní konstrukce a práce |  |  |  | 0
P | 39 | 917424 | 1 | CHODNÍKOVÉ OBRUBY Z KAMENNÝCH OBRUBNÍKŮ ŠÍŘ 150MM | M | 585 | 0 | 0 | OTSKP ~ 2024 | 0 | 3
PP |  |  |  | Kamenné obruby v komunikaci a křižovatkách Na ŠD a SC budou osazeny nové kamenné obruby 150/250/1000 v počtu 585,0m s navýšením nad asfalt 100mm a 20mm . Obruby budou osazeny do betonu C20/25n XF3 S1 tl. min 100mm a do výšek dle výkresové části . Oblouky nebudou mít rádius již z výroby, ale budou řezány na stavbě . Specifikace obrub silničních Budou použity nové silniční kamenné obruby 150/250/1000mm. Jedna horní hrana bude zkosená ( 10/10mm) , horní a pohledová strana bude zdrsněna ( např. opalováním, pískováním, pemrlováním) musí splňovat nařízení vlády NV 163/2002 Sb a TN TZÚS 12.03.04-06. Materiál : Světlá žula Oblouky budou skládány z přímých částí. Spára mezi obrubami bude min 5mm , max 10mm.
VV |  |  |  | 585 = 585,000 [A]
TS |  |  |  | Položka zahrnuje: - dodání a pokládku betonových obrubníků o rozměrech předepsaných zadávací dokumentací - betonové lože i boční betonovou opěrku
P | 40 | 917424 | 2 | CHODNÍKOVÉ OBRUBY Z KAMENNÝCH OBRUBNÍKŮ ŠÍŘ 100MM | M | 75 | 0 | 0 | OTSKP ~ 2024 | 0 | 3
PP |  |  |  | Kamenné obruby v komunikaci a křižovatkách V křižovatkách ve styku DL a AC budou osazeny nové kamenné obruby 100/250/1000 v počtu 75,0m s navýšením nad asfalt 00mm (do výše AC) . Obruby budou osazeny do betonu C20/25n XF3 S1 tl. min 100mm a do výšek dle výkresové části . V křižovatkách budou použity nové silniční kamenné obruby 100/250/1000mm. Dvě horní hrany budou zkosené ( 10/10mm) , horní strana bude zdrsněna ( např. opalováním, pískováním, pemrlováním) musí splňovat nařízení vlády NV 163/2002 Sb a TN TZÚS 12.03.04-06. Materiál : Světlá žula Spára mezi obrubami bude min 5mm , max 10mm.
VV |  |  |  | 75 = 75,000 [A]
TS |  |  |  | Položka zahrnuje: - dodání a pokládku betonových obrubníků o rozměrech předepsaných zadávací dokumentací - betonové lože i boční betonovou opěrku
P | 41 | 917424 | 3 | CHODNÍKOVÉ OBRUBY Z KAMENNÝCH OBRUBNÍKŮ ŠÍŘ 80MM | M | 40 | 0 | 0 | OTSKP ~ 2024 | 0 | 3
PP |  |  |  | Kamenné obruby v odrazných pásech Na ŠD budou osazeny nové kamenné obruby 80/250/1000 (40,0m) s navýšením nad DL 70mm (vodící linie) a 0-20mm (vjezdy k nemovitostem) . Obruby budou osazeny do betonu C20/25n XF3 S1 tl. min 100mm a do výšek dle výkresové části . Specifikace obrub zahradních (sadových) Budou použity kamenné obruby 80/250/1000mm řezané . Dvě horní hrany budou zkoseny ( 15mm) , horní a pohledová strana bude zdrsněna ( např. opalováním, pískováním, pemrlováním) musí splňovat nařízení vlády NV 163/2002 Sb a TN TZÚS 12.03.04-06. Materiál : Světlá žula Spára mezi obrubami bude min 5mm , max 10mm.
VV |  |  |  | 40 = 40,000 [A]
TS |  |  |  | Položka zahrnuje: - dodání a pokládku betonových obrubníků o rozměrech předepsaných zadávací dokumentací - betonové lože i boční betonovou opěrku
P | 42 | 919112 |  | ŘEZÁNÍ ASFALTOVÉHO KRYTU VOZOVEK TL DO 100MM | M | 804 | 0 | 0 | OTSKP ~ 2024 | 0 | 3
PP |  |  |  | Řezání AC Po odstranění obrub bude AC zaříznut (likvidace vybouraného mat v ceně pol) v délce 683,0m (582+75+26m). Asfaltový beton (AC) v komunikaci a sanaci provedeny řezy AC v napojení ( 115,0m) a vybourání vyřízlého materiálu a jeho odvoz na skládku (likvidace vybouraného mat v ceně pol) . Asfaltový beton (AC) v odrazném pásu V odrazném pásu budou provedeny řezy AC v napojení ( 6,0m)
VV |  |  |  | 582+75+26+115+6 = 804,000 [A]
TS |  |  |  | Položka zahrnuje: - řezání vozovkové vrstvy v předepsané tloušťce - spotřeba vody
P | 43 | 93711 |  | MOBILIÁŘ - DŘEVĚNÉ LAVIČKY | KUS | 1 | 0 | 0 | OTSKP ~ 2024 | 0 | 3
PP |  |  |  | Mobiliář Na závěr bude za obrubou v křižovatce v km 0,110 osazena 1* lavička - typ obvyklý v Městě Liberec , podléhá schválení KAM, Městská lavička bez područek . viz foto v TZ
VV |  |  |  | 1 = 1,000 [A]
TS |  |  |  | Položka zahrnuje: - montáž, osazení a dodávku kompletního zařízení, předepsaného zadávací dokumentací (materiál uvedený v textu představuje rozhodující podíl ve výrobku) - mimostavništní a vnitrostaveništní dopravu - nezbytné zemní práce a základové konstrukce - předepsanou povrchovou úpravu (nátěry a pod.)
P | 44 | 93753 |  | MOBILIÁŘ - KOVOVÉ KOŠE NA ODPADKY | KUS | 1 | 0 | 0 | OTSKP ~ 2024 | 0 | 3
PP |  |  |  | U lavičky bude osazen koše - mobiliář. Koš bude dle výběru KAM vzor Liberec – viz foto v TZ . Celkem 1,0kus.
VV |  |  |  | 1 = 1,000 [A]
TS |  |  |  | Položka zahrnuje: - montáž, osazení a dodávku kompletního zařízení, předepsaného zadávací dokumentací (materiál uvedený v textu představuje rozhodující podíl ve výrobku) - mimostavništní a vnitrostaveništní dopravu - nezbytné zemní práce a základové konstrukce - předepsanou povrchovou úpravu (nátěry a pod.)
P | 45 | 93808 |  | OČIŠTĚNÍ VOZOVEK ZAMETENÍM | M2 | 2000 | 0 | 0 | OTSKP ~ 2024 | 0 | 3
PP |  |  |  | Asfaltový beton (AC) v komunikaci a sanaci Po provedení lokálních oprav a vyrovnání uličních znaků , bude komunikace důkladně očištěna ( 1* zametení 2000,0m2 )
VV |  |  |  | 2000 = 2000,000 [A]
TS |  |  |  | Položka zahrnuje: - očištění předepsaným způsobem - odklizení vzniklého odpadu
P | 46 | 93811 |  | OČIŠTĚNÍ ASFALTOVÝCH VOZOVEK UMYTÍM VODOU | M2 | 2000 | 0 | 0 | OTSKP ~ 2024 | 0 | 3
PP |  |  |  | Asfaltový beton (AC) v komunikaci a sanaci Po provedení lokálních oprav a vyrovnání uličních znaků , bude komunikace důkladně očištěna ( 1* zametení 2000,0m2 )
VV |  |  |  | 2000 = 2000,000 [A]
TS |  |  |  | Položka zahrnuje: - očištění předepsaným způsobem - odklizení vzniklého odpadu
P | 47 | 96687 |  | VYBOURÁNÍ ULIČNÍCH VPUSTÍ KOMPLETNÍCH | KUS | 5 | 0 | 0 | OTSKP ~ 2024 | 0 | 3
PP |  |  |  | Odvodnění Stávající 1 ks vpusti (UV) bude odstraněn a nahrazen novou UV v jiném místě. UV bude vybourána (beton 0,5m3) s odvozem na skládku, nebo k recyklaci a původní místo sanováno betonem C20/25 XF3 (0,5m3). Stávající 4 ks vpusti (UV) budou nahrazeny novou UV v shodném místě. 4* UV budou vybourány (beton 4*0,5m3) s odvozem na skládku, nebo k recyklaci . poplatek za skládku nebo recyklaci v pol 015140
VV |  |  |  | 1+4 = 5,000 [A]
TS |  |  |  | Položka zahrnuje: - kompletní bourací práce včetně nezbytného rozsahu zemních prací, - veškerou manipulaci s vybouranou sutí a hmotami včetně uložení na skládku, - veškeré další práce plynoucí z technologického předpisu a z platných předpisů,