## Rekapitulace stavby (hidden)
2012 |  | List obsahuje: |  |  |  |  | 1) Souhrnný list stavby |  |  |  | 2) Rekapitulace objektů | [16 empty] | 2.0 | ZAMOK |  |  |  | False | False
| optimalizováno pro tisk sestav ve formátu A4 - na výšku | [17 empty] | >> skryté sloupce << | [12 empty] | 0,01 | 21
[32 empty] | 0,01 | 15
| SOUHRNNÝ LIST STAVBY | [18 empty] | v --- níže se nacházejí doplnkové a pomocné údaje k sestavám --- v | [11 empty] | 0,001
|  | Kód: |  |  |  |  | ZS-BROUMOVSKA | [24 empty] | 0,01
|  | Stavba: |  |  |  |  | ÚPRAVA DISPOZICE ČÁSTI PAVILONU CF ZŠ BROUMOVSKÁ č.p-847 | [24 empty] | 0,01
|  | JKSO: | [13 empty] | CC-CZ: | [15 empty] | 0,1
|  | Místo: |  |  |  |  | BROUMOVSKÁ č.p. 847, LIBEREC | [8 empty] | Datum: |  | 15.06.2015 | [13 empty] | 1
1
|  | Objednavatel: | [13 empty] | IČ: | [15 empty] | 0,1
|  |  | STATUTÁRNÍ MĚSTO LIBEREC | [12 empty] | DIČ: | [15 empty] | 0,1
0,1
|  | Zhotovitel: | [13 empty] | IČ: | [15 empty] | 0,1
[16 empty] | DIČ: | [15 empty] | 0,1
False
|  | Projektant: | [13 empty] | IČ: | [15 empty] | False
|  |  | PPS PATRMAN s. r. o. | [12 empty] | DIČ: | [15 empty] | True
0,01
|  | Zpracovatel: | [13 empty] | IČ: | [15 empty] | 0,01
|  |  | Jaroslav VALENTA | [12 empty] | DIČ:
Poznámka:
|  | Náklady z rozpočtů | [13 empty] | 8827431.33
|  | Ostatní náklady ze souhrnného listu | [13 empty] | 0
|  | Cena bez DPH | [13 empty] | 8827431.33
|  | DPH |  | základní |  |  |  | 21% |  | ze | 8827431.33 |  |  |  |  | 1853760.58
|  |  |  | snížená |  |  |  | 15% |  | ze | 0 |  |  |  |  | 0
|  |  |  | zákl. přenesená |  |  |  | 21% |  | ze | 0 |  |  |  |  | 0
|  |  |  | sníž. přenesená |  |  |  | 15% |  | ze | 0 |  |  |  |  | 0
|  |  |  | nulová |  |  |  | 0% |  | ze | 0 |  |  |  |  | 0
|  | Cena s DPH | [7 empty] | v |  | CZK |  |  |  | 10681191.91
|  | Projektant | [10 empty] | Zpracovatel
|  | Datum a podpis: | [6 empty] | Razítko |  |  |  | Datum a podpis: |  |  |  | Razítko
|  | Objednavatel | [10 empty] | Zhotovitel
|  | Datum a podpis: | [6 empty] | Razítko |  |  |  | Datum a podpis: |  |  |  | Razítko
REKAPITULACE OBJEKTŮ STAVBY
| Kód: | [6 empty] | ZS-BROUMOVSKA
| Stavba: | [6 empty] | ÚPRAVA DISPOZICE ČÁSTI PAVILONU CF ZŠ BROUMOVSKÁ č.p-847
| Místo: | [6 empty] | BROUMOVSKÁ č.p. 847, LIBEREC | [6 empty] | Datum: |  | 15.06.2015
| Objednavatel: | [6 empty] | STATUTÁRNÍ MĚSTO LIBEREC | [6 empty] | Projektant: |  | PPS PATRMAN s. r. o. |  |  | Informatívní údaje z listů zakázek
| Zhotovitel: | [13 empty] | Zpracovatel: |  | Jaroslav VALENTA
| Kód |  |  |  | Objekt | [8 empty] | Cena bez DPH [CZK] |  |  |  | Cena s DPH [CZK] |  | z toho Ostat. náklady [CZK] | DPH [CZK] | Normohodiny [h] | DPH základní [CZK] | DPH snížená [CZK] | DPH základní přenesená [CZK] | DPH snížená přenesená [CZK] | Základna DPH základní | Základna DPH snížená | Základna DPH zákl. přenesená | Základna DPH sníž. přenesená | Základna DPH nulová
| 1) Náklady z rozpočtů | [12 empty] | 8827431.33 |  |  |  | 10681191.91 |  | 0 | 1853760.58 | 7643.703 | 1853760.58 | 0 | 0 | 0 | 8827431.33 | 0 | 0 | 0 | 0 | D | 0 |  | IMPORT | {24D5A4DF-AA09-4CE4-93D8-FBF6669F7883} | {00000000-0000-0000-0000-000000000000}
/ |  | ZS-BROUMOVSKA |  |  |  | ÚPRAVA DISPOZICE ČÁSTI PAVILONU CF ZŠ BROUMOVSKÁ č.p-847 | [7 empty] | 8827431.33 |  |  |  | 10681191.91 |  | 0 | 1853760.58 | 7643.703 | 1853760.58 | 0 | 0 | 0 | 8827431.33 | 0 | 0 | 0 | 0 |  | 1 | ###NOINSERT### | IMPORT | {24D5A4DF-AA09-4CE4-93D8-FBF6669F7883} | {00000000-0000-0000-0000-000000000000}
| 2) Ostatní náklady ze souhrnného listu | [12 empty] | 0 |  |  |  | 0 |  | Procent. zadání [% nákladů rozpočtu] | Zařazení nákladů | DPH | DPH [CZK]
| Celkové náklady za stavbu 1) + 2) | [12 empty] | 8827431.33 |  |  |  | 10681191.91

## ZS-BROUMOVSKA - ÚPRAVA DI...
| List obsahuje: |  | 1) Krycí list rozpočtu |  | 2) Rekapitulace rozpočtu |  |  | 3) Rozpočet |  |  | Zpět na list: | Rekapitulace stavby
optimalizováno pro tisk sestav ve formátu A4 - na výšku | [11 empty] | >> skryté sloupce << | [9 empty] | {24D5A4DF-AA09-4CE4-93D8-FBF6669F7883}
2
KRYCÍ LIST ROZPOČTU | [12 empty] | v --- níže se nacházejí doplnkové a pomocné údaje k sestavám --- v | [8 empty] | False
| Stavba: |  | ÚPRAVA DISPOZICE ČÁSTI PAVILONU CF ZŠ BROUMOVSKÁ č.p-847
| JKSO: | [7 empty] | CC-CZ:
| Místo: |  | BROUMOVSKÁ č.p. 847, LIBEREC | [5 empty] | Datum: |  | 15.06.2015
| Objednavatel: | [7 empty] | IČ:
|  | STATUTÁRNÍ MĚSTO LIBEREC | [6 empty] | DIČ:
| Zhotovitel: | [7 empty] | IČ:
DIČ:
| Projektant: | [7 empty] | IČ:
|  | PPS PATRMAN s. r. o. | [6 empty] | DIČ:
| Zpracovatel: | [7 empty] | IČ:
|  | Jaroslav VALENTA | [6 empty] | DIČ:
Poznámka:
| Náklady z rozpočtu | [7 empty] | 8827431.33
| Ostatní náklady | [7 empty] | 0
| Cena bez DPH | [7 empty] | 8827431.33
| DPH | základní | 21% | ze | 8827431.33 |  |  |  | 1853760.58
|  | snížená | 15% | ze | 0 |  |  |  | 0
|  | zákl. přenesená | 21% | ze | 0 |  |  |  | 0
|  | sníž. přenesená | 15% | ze | 0 |  |  |  | 0
|  | nulová | 0% | ze | 0 |  |  |  | 0
| Cena s DPH |  |  | v | CZK |  |  | 10681191.91
| Projektant |  |  |  |  | Zpracovatel
| Datum a podpis: |  |  | Razítko |  | Datum a podpis: |  |  |  | Razítko
| Objednavatel |  |  |  |  | Zhotovitel
| Datum a podpis: |  |  | Razítko |  | Datum a podpis: |  |  |  | Razítko
REKAPITULACE ROZPOČTU
Stavba: |  |  | ÚPRAVA DISPOZICE ČÁSTI PAVILONU CF ZŠ BROUMOVSKÁ č.p-847
Místo: |  |  | BROUMOVSKÁ č.p. 847, LIBEREC |  |  |  | Datum: |  | 15.06.2015
Objednavatel: |  |  | STATUTÁRNÍ MĚSTO LIBEREC |  |  |  | Projektant: |  | PPS PATRMAN s. r. o.
Zhotovitel: | [6 empty] | Zpracovatel: |  | Jaroslav VALENTA
Kód - Popis | [9 empty] | Cena celkem [CZK]
1) Náklady z rozpočtu | [9 empty] | 8827431.33 | [12 empty] | -1
| HSV - Práce a dodávky HSV | [8 empty] | 3982104.39
| 1 - Zemní práce | [8 empty] | 77952.02
| 2 - Zakládání | [8 empty] | 143792.05
| 3 - Svislé a kompletní konstrukce | [8 empty] | 650953.92
| 4 - Vodorovné konstrukce | [8 empty] | 226863.01
| 5 - Komunikace pozemní | [8 empty] | 9196.41
| 6 - Úpravy povrchů, podlahy a osazování výplní | [8 empty] | 1312167.01
| 8 - Trubní vedení | [8 empty] | 12633
| 9 - Ostatní konstrukce a práce, bourání | [8 empty] | 627315.87
| 94 - Lešení a stavební výtahy | [8 empty] | 180092.4
| 997 - Přesun sutě | [8 empty] | 646928.9
| 998 - Přesun hmot | [8 empty] | 94209.8
| PSV - Práce a dodávky PSV | [8 empty] | 3695721.84
| 711 - Izolace proti vodě, vlhkosti a plynům | [8 empty] | 179076.37
| 712 - Povlakové krytiny | [8 empty] | 64436.13
| 713 - Izolace tepelné | [8 empty] | 167619.05
| 714 - Akustická a protiotřesová opatření | [8 empty] | 433994
| 720 - Zdravotně technické instalace | [8 empty] | 287558.71
| 721 - Vnitřní kanalizace | [8 empty] | 110390.19
| 722 - Vnitřní vodovod | [8 empty] | 46123.9
| 725 - Zařizovací předměty | [8 empty] | 115388.12
| 767-ZTI - Konstrukce zámečnické | [8 empty] | 15656.5
| 730 - Ústřední vytápění | [8 empty] | 590306.23
| 733 - Rozvod potrubí | [8 empty] | 396598
| 734 - Armatury | [8 empty] | 60121.44
| 735 - Otopná tělesa | [8 empty] | 116906.79
| 767-ÚT - Konstrukce zámečnické | [8 empty] | 16680
| 762 - Konstrukce tesařské | [8 empty] | 1350.48
| 763 - Konstrukce suché výstavby | [8 empty] | 104755.19
| 764 - Konstrukce klempířské | [8 empty] | 65966.41
| 766 - Konstrukce truhlářské | [8 empty] | 737077.19
| 767 - Konstrukce zámečnické | [8 empty] | 212910.65
| 771 - Podlahy z dlaždic | [8 empty] | 295114.57
| 776 - Podlahy povlakové | [8 empty] | 383601.86
| 781 - Dokončovací práce - obklady | [8 empty] | 67336.2
| 782 - Dokončovací práce - obklady z kamene | [8 empty] | 3609.55
| 783 - Dokončovací práce - nátěry | [8 empty] | 19458.07
| 784 - Dokončovací práce - malby a tapety | [8 empty] | 81551.18
| M - Práce a dodávky M | [8 empty] | 752005.1
| 21-M - Elektromontáže silnoproud | [8 empty] | 621885.59
| 210-01 - Rozvaděče | [8 empty] | 194280
| 210-02 - Svítidla | [8 empty] | 266012
| 210-03 - Vypínače, zásuvky - vč rámečku,klapky | [8 empty] | 27406.1
| 210-04 - Elektroinstalační materiál | [8 empty] | 30149.16
| 210-05 - Stavební přípomoce | [8 empty] | 11271
| 210-06 - Kabely a vodiče | [8 empty] | 44197.63
| 210-07 - Úpravy na stávající elektroinstalaci | [8 empty] | 14858.3
| 210-08 - Ochrana před bleskem | [8 empty] | 16755.4
| 210-09 - Ostatní | [8 empty] | 15000
| 210-10 - Podružný materiál | [8 empty] | 1956
| 21-M1 - Elektromontáže slaboproud | [8 empty] | 130119.51
| 211-01 - Datové rozvody | [8 empty] | 45765.18
| 211-02 - Vstupní video, telefon | [8 empty] | 32734.08
| 211-03 - Elektrická zabezpečovací signalizace | [8 empty] | 8697.85
| 211-04 - Ostatní | [8 empty] | 42922.4
| VRN - Vedlejší rozpočtové náklady | [8 empty] | 397600
2) Ostatní náklady | [9 empty] | 0 |  |  |  | DPH
Celkové náklady za stavbu 1) + 2) | [7 empty] | 8827431.33
ROZPOČET
Stavba: |  |  | ÚPRAVA DISPOZICE ČÁSTI PAVILONU CF ZŠ BROUMOVSKÁ č.p-847
Místo: |  |  | BROUMOVSKÁ č.p. 847, LIBEREC |  |  |  | Datum: |  | 15.06.2015
Objednavatel: |  |  | STATUTÁRNÍ MĚSTO LIBEREC |  |  |  | Projektant: |  | PPS PATRMAN s. r. o.
Zhotovitel: | [6 empty] | Zpracovatel: |  | Jaroslav VALENTA
PČ | Typ | Kód | Popis |  |  | MJ | Množství | J.cena [CZK] |  | Cena celkem [CZK] |  |  | Poznámka | DPH | J. Nh [h] | Nh celkem [h] | J. hmotnost [t] | Hmotnost celkem [t] | J. suť [t] | Suť Celkem [t]
Náklady z rozpočtu | [9 empty] | 8827431.33 | [5 empty] | 7643.703 |  | 525.2742 |  | 373.9999 |  | D | -1 | [10 empty] | 8827431.33
| HSV - Práce a dodávky HSV | [8 empty] | 3982104.39 | [5 empty] | 6061.9248 |  | 494.0296 |  | 366.3765 | 1 | D | 0 |  |  |  | ROZPOCET | [6 empty] | 3982104.39
| 1 - Zemní práce | [8 empty] | 77952.02 | [5 empty] | 268.664 |  | 0 |  | 14.4035 | 1 | D | 1 |  |  |  | ROZPOCET | [6 empty] | 77952.02
1 | K | 113106121 | Rozebrání dlažeb komunikací pro pěší z betonových nebo kamenných dlaždic |  |  | m2 | 27.005 | 34 |  | 918.17 |  |  |  | základní | 0.16 | 4.3208 | 0 | 0 | 0.255 | 6.8863 | 4 | K | 2 |  |  |  | ROZPOCET | 918.17 | 0 | 0 | 0 | 0 | 1 | 918.17 | 4 | 966145806
|  |  | "okapový chodník"(4,15+5,40+2,27+12,55+26,14+3,50)*0,50 |  |  |  | 27.005 | [14 empty] | VV | 2 | 2 | -1 | 1 | ROZPOCET
2 | K | 113106123 | Rozebrání dlažeb komunikací pro pěší ze zámkových dlaždic |  |  | m2 | 17.28 | 44.7 |  | 772.42 |  |  |  | základní | 0.21 | 3.6288 | 0 | 0 | 0.26 | 4.4928 | 4 | K | 2 |  |  |  | ROZPOCET | 772.42 | 0 | 0 | 0 | 0 | 1 | 772.42 | 4 | -1802654086
|  |  | "původní chodník"2,40*1,20+1,50*9,60 |  |  |  | 17.28 | [14 empty] | VV | 2 | 2 | -1 | 1 | ROZPOCET
3 | K | 113204111 | Vytrhání obrub záhonových |  |  | m | 75.61 | 33.9 |  | 2563.18 |  |  |  | základní | 0.095 | 7.1829 | 0 | 0 | 0.04 | 3.0244 | 4 | K | 2 |  |  |  | ROZPOCET | 2563.18 | 0 | 0 | 0 | 0 | 1 | 2563.18 | 4 | 960045347
|  |  | "okapový chodník"(4,15+5,40+2,27+12,55+26,14+3,50) |  |  |  | 54.01 | [14 empty] | VV | 2 | 2 | -1 | 0 | ROZPOCET
|  |  | "původní chodník"(1,20+9,60)*2 |  |  |  | 21.6 | [14 empty] | VV | 2 | 2 | -1 | 0 | ROZPOCET
|  |  | Součet |  |  |  | 75.61 | [14 empty] | VV | 2 | 4 | -1 | 1 | ROZPOCET
4 | K | 132201101 | Hloubení rýh š do 600 mm v hornině tř. 3 objemu do 100 m3 |  |  | m3 | 30.162 | 512 |  | 15442.94 |  |  |  | základní | 2.32 | 69.9758 | 0 | 0 | 0 | 0 | 4 | K | 2 |  |  |  | ROZPOCET | 15442.94 | 0 | 0 | 0 | 0 | 1 | 15442.94 | 4 | 1909319377
|  |  | "přibetonovaný základ"10,55*0,60*1,65 |  |  |  | 10.445 | [14 empty] | VV | 2 | 2 | -1 | 0 | ROZPOCET
|  |  | "pro přístavbu"(4,50*3+6,66)*0,50*1,65 |  |  |  | 16.632 | [14 empty] | VV | 2 | 2 | -1 | 0 | ROZPOCET
|  |  | "pro schodiště"(1,94*0,50*1,20+1,94*0,30*0,65)*2 |  |  |  | 3.085 | [14 empty] | VV | 2 | 2 | -1 | 0 | ROZPOCET
|  |  | Součet |  |  |  | 30.162 | [14 empty] | VV | 2 | 4 | -1 | 1 | ROZPOCET
5 | K | 132201201 | Hloubení rýh š do 2000 mm v hornině tř. 3 objemu do 100 m3 |  |  | m3 | 47.529 | 329 |  | 15637.04 |  |  |  | základní | 1.43 | 67.9665 | 0 | 0 | 0 | 0 | 4 | K | 2 |  |  |  | ROZPOCET | 15637.04 | 0 | 0 | 0 | 0 | 1 | 15637.04 | 4 | -1164334128
|  |  | "pro zateplení soklu"(4,15+5,40+2,27+12,55+26,14+3,50)*0,80*1,10 |  |  |  | 47.529 | [14 empty] | VV | 2 | 2 | -1 | 1 | ROZPOCET
6 | K | 139711101 | Vykopávky v uzavřených prostorách v hornině tř. 1 až 4 |  |  | m3 | 7.729 | 1630 |  | 12598.27 |  |  |  | základní | 7.704 | 59.5442 | 0 | 0 | 0 | 0 | 4 | K | 2 |  |  |  | ROZPOCET | 12598.27 | 0 | 0 | 0 | 0 | 1 | 12598.27 | 4 | -156162920
|  |  | "pod nové zdi"(5,35*2+1,95+2,857+7,775+1,65+16,90+10,20)*(1,10+0,80)/2*0,15 |  |  |  | 7.415 | [14 empty] | VV | 2 | 2 | -1 | 0 | ROZPOCET
|  |  | 4,40*(0,80+0,15)/2*0,15 |  |  |  | 0.314 | [14 empty] | VV | 2 | 2 | -1 | 0 | ROZPOCET
|  |  | Součet |  |  |  | 7.729 | [14 empty] | VV | 2 | 4 | -1 | 1 | ROZPOCET
7 | K | 162201211 | Vodorovné přemístění výkopku z horniny tř. 1 až 4 stavebním kolečkem do 10 m |  |  | m3 | 7.729 | 74.1 |  | 572.72 |  |  |  | základní | 0.382 | 2.9525 | 0 | 0 | 0 | 0 | 4 | K | 2 |  |  |  | ROZPOCET | 572.72 | 0 | 0 | 0 | 0 | 1 | 572.72 | 4 | -181749860
8 | K | 162201219 | Příplatek k vodorovnému přemístění výkopku z horniny tř. 1 až 4 stavebním kolečkem ZKD 10 m |  |  | m3 | 7.729 | 67.5 |  | 521.71 |  |  |  | základní | 0.348 | 2.6897 | 0 | 0 | 0 | 0 | 4 | K | 2 |  |  |  | ROZPOCET | 521.71 | 0 | 0 | 0 | 0 | 1 | 521.71 | 4 | 1365374185
9 | K | 162601102 | Vodorovné přemístění do 5000 m výkopku/sypaniny z horniny tř. 1 až 4 |  |  | m3 | 42.212 | 154 |  | 6500.65 |  |  |  | základní | 0.062 | 2.6171 | 0 | 0 | 0 | 0 | 4 | K | 2 |  |  |  | ROZPOCET | 6500.65 | 0 | 0 | 0 | 0 | 1 | 6500.65 | 4 | -484334528
|  |  | "přebytečná zemina"30,162+47,529+7,729-43,208 |  |  |  | 42.212 | [14 empty] | VV | 2 | 2 | -1 | 1 | ROZPOCET
10 | K | 167101101 | Nakládání výkopku z hornin tř. 1 až 4 do 100 m3 |  |  | m3 | 42.212 | 148 |  | 6247.38 |  |  |  | základní | 0.652 | 27.5222 | 0 | 0 | 0 | 0 | 4 | K | 2 |  |  |  | ROZPOCET | 6247.38 | 0 | 0 | 0 | 0 | 1 | 6247.38 | 4 | 1961371953
|  |  | "přebytečná zemina"30,162+47,529+7,729-43,208 |  |  |  | 42.212 | [14 empty] | VV | 2 | 2 | -1 | 1 | ROZPOCET
11 | K | 171201201 | Uložení sypaniny na skládky |  |  | m3 | 42.212 | 16.1 |  | 679.61 |  |  |  | základní | 0.009 | 0.37991 | 0 | 0 | 0 | 0 | 4 | K | 2 |  |  |  | ROZPOCET | 679.61 | 0 | 0 | 0 | 0 | 1 | 679.61 | 4 | -261092477
|  |  | "přebytečná zemina"30,162+47,529+7,729-43,208 |  |  |  | 42.212 | [14 empty] | VV | 2 | 2 | -1 | 1 | ROZPOCET
12 | K | 171201211 | Poplatek za uložení odpadu ze sypaniny na skládce (skládkovné) |  |  | t | 75.982 | 110 |  | 8358.02 |  |  |  | základní | 0 | 0 | 0 | 0 | 0 | 0 | 4 | K | 2 |  |  |  | ROZPOCET | 8358.02 | 0 | 0 | 0 | 0 | 1 | 8358.02 | 4 | -1922462832
|  |  | 42,212*1,80 |  |  |  | 75.982 | [14 empty] | VV | 2 | 2 | -1 | 1 | ROZPOCET
13 | K | 174101101 | Zásyp jam, šachet rýh nebo kolem objektů sypaninou se zhutněním |  |  | m3 | 43.208 | 75.7 |  | 3270.85 |  |  |  | základní | 0.299 | 12.9192 | 0 | 0 | 0 | 0 | 4 | K | 2 |  |  |  | ROZPOCET | 3270.85 | 0 | 0 | 0 | 0 | 1 | 3270.85 | 4 | 101204597
|  |  | "po zateplení soklu"(4,15+5,40+2,27+12,55+26,14+3,50)*0,80*1,00 |  |  |  | 43.208 | [14 empty] | VV | 2 | 2 | -1 | 1 | ROZPOCET
14 | K | 181951102 | Úprava pláně v hornině tř. 1 až 4 se zhutněním |  |  | m2 | 386.906 | 10 |  | 3869.06 |  |  |  | základní | 0.018 | 6.9643 | 0 | 0 | 0 | 0 | 4 | K | 2 |  |  |  | ROZPOCET | 3869.06 | 0 | 0 | 0 | 0 | 1 | 3869.06 | 4 | -889315071
|  |  | "pod podkladní beton"(1,10+9,70+1,10+8,00+1,10+8,125)*12,10 |  |  |  | 352.413 | [14 empty] | VV | 2 | 2 | -1 | 0 | ROZPOCET
|  |  | "podlaha přístavba"6,75*5,11 |  |  |  | 34.493 | [14 empty] | VV | 2 | 2 | -1 | 0 | ROZPOCET
|  |  | Součet |  |  |  | 386.906 | [14 empty] | VV | 2 | 4 | -1 | 1 | ROZPOCET
| 2 - Zakládání | [8 empty] | 143792.05 | [5 empty] | 140.9044 |  | 45.9018 |  | 0 | 1 | D | 1 |  |  |  | ROZPOCET | [6 empty] | 143792.05
15 | K | 213141111 | Zřízení vrstvy z geotextilie v rovině nebo ve sklonu do 1:5 š do 3 m |  |  | m2 | 386.906 | 13.4 |  | 5184.54 |  |  |  | základní | 0.058 | 22.4405 | 0.0001 | 0.038691 | 0 | 0 | 4 | K | 2 |  |  |  | ROZPOCET | 5184.54 | 0 | 0 | 0 | 0 | 1 | 5184.54 | 4 | -52275245
|  |  | "podlaha 1.np "(1,10+9,70+1,10+8,00+1,10+8,125)*12,10 |  |  |  | 352.413 | [14 empty] | VV | 2 | 2 | -1 | 0 | ROZPOCET
|  |  | "podlaha přístavba"6,75*5,11 |  |  |  | 34.493 | [14 empty] | VV | 2 | 2 | -1 | 0 | ROZPOCET
|  |  | Součet |  |  |  | 386.906 | [14 empty] | VV | 2 | 4 | -1 | 1 | ROZPOCET
16 | M | 693111040 | textilie pestrá 500 g/m3 š 200 cm |  |  | m2 | 444.942 | 17.5 |  | 7786.49 |  |  |  | základní | 0 | 0 | 0.0005 | 0.22247 | 0 | 0 | 8 | M | 2 |  |  |  | ROZPOCET | 7786.49 | 0 | 0 | 0 | 0 | 1 | 7786.49 | 4 | 1689847647
|  |  | 386,906*1,15 |  |  |  | 444.942 | [14 empty] | VV | 2 | 2 | -1 | 1 | ROZPOCET
17 | K | 215901101 | Zhutnění podloží z hornin soudržných do 92% PS nebo nesoudržných sypkých I(d) do 0,8 |  |  | m2 | 386.906 | 6.17 |  | 2387.21 |  |  |  | základní | 0.005 | 1.9345 | 0 | 0 | 0 | 0 | 4 | K | 2 |  |  |  | ROZPOCET | 2387.21 | 0 | 0 | 0 | 0 | 1 | 2387.21 | 4 | 951074065
|  |  | "pod podkladní beton"(1,10+9,70+1,10+8,00+1,10+8,125)*12,10 |  |  |  | 352.413 | [14 empty] | VV | 2 | 2 | -1 | 0 | ROZPOCET
|  |  | "podlaha přístavba"6,75*5,11 |  |  |  | 34.493 | [14 empty] | VV | 2 | 2 | -1 | 0 | ROZPOCET
|  |  | Součet |  |  |  | 386.906 | [14 empty] | VV | 2 | 4 | -1 | 1 | ROZPOCET
18 | K | 274321511 | Základové pasy ze ŽB tř. C 25/30 |  |  | m3 | 17.904 | 2670 |  | 47803.68 |  |  |  | základní | 0.629 | 11.2616 | 2.4533 | 43.9237 | 0 | 0 | 4 | K | 2 |  |  |  | ROZPOCET | 47803.68 | 0 | 0 | 0 | 0 | 1 | 47803.68 | 4 | -292515915
|  |  | "základové prahy podle tabulky"10,55*0,30*0,60 |  |  |  | 1.899 | [14 empty] | VV | 2 | 2 | -1 | 0 | ROZPOCET
|  |  | "přibetonovaný základ"10,55*0,95*0,15 |  |  |  | 1.503 | [14 empty] | VV | 2 | 2 | -1 | 0 | ROZPOCET
|  |  | "pro přístavbu"(4,50*3+6,66)*0,50*0,50+(4,50*2+6,66)*0,30*1,07+4,50*0,30*1,00 |  |  |  | 11.417 | [14 empty] | VV | 2 | 2 | -1 | 0 | ROZPOCET
|  |  | "pro schodiště"(1,94*0,50*1,20+1,94*0,30*0,65)*2 |  |  |  | 3.085 | [14 empty] | VV | 2 | 2 | -1 | 0 | ROZPOCET
|  |  | Součet |  |  |  | 17.904 | [14 empty] | VV | 2 | 4 | -1 | 1 | ROZPOCET
19 | K | 274351215 | Zřízení bednění stěn základových pasů |  |  | m2 | 99.711 | 202 |  | 20141.62 |  |  |  | základní | 0.364 | 36.2948 | 0.00103 | 0.1027 | 0 | 0 | 4 | K | 2 |  |  |  | ROZPOCET | 20141.62 | 0 | 0 | 0 | 0 | 1 | 20141.62 | 4 | -775705439
|  |  | "základové prahy"10,55*2*0,60 |  |  |  | 12.66 | [14 empty] | VV | 2 | 2 | -1 | 0 | ROZPOCET
|  |  | "přibetonovaný základ"10,55*0,95 |  |  |  | 10.023 | [14 empty] | VV | 2 | 2 | -1 | 0 | ROZPOCET
|  |  | "pro přístavbu"(4,50*3+6,66)*0,50*2+(4,50*2+6,66)*2*1,07+4,50*2*1,00 |  |  |  | 62.672 | [14 empty] | VV | 2 | 2 | -1 | 0 | ROZPOCET
|  |  | "pro schodiště"(1,94*2*1,20+1,94*2*0,65)*2 |  |  |  | 14.356 | [14 empty] | VV | 2 | 2 | -1 | 0 | ROZPOCET
|  |  | Součet |  |  |  | 99.711 | [14 empty] | VV | 2 | 4 | -1 | 1 | ROZPOCET
20 | K | 274351216 | Odstranění bednění stěn základových pasů |  |  | m2 | 99.711 | 49.1 |  | 4895.81 |  |  |  | základní | 0.201 | 20.0419 | 0 | 0 | 0 | 0 | 4 | K | 2 |  |  |  | ROZPOCET | 4895.81 | 0 | 0 | 0 | 0 | 1 | 4895.81 | 4 | 985023901
21 | K | 274361821 | Výztuž základových pásů betonářskou ocelí 10 505 (R) |  |  | t | 1.463 | 36900 |  | 53984.7 |  |  |  | základní | 32.821 | 48.0171 | 1.0602 | 1.551 | 0 | 0 | 4 | K | 2 |  |  |  | ROZPOCET | 53984.7 | 0 | 0 | 0 | 0 | 1 | 53984.7 | 4 | -10994600
|  |  | "základové prahy podle tabulky"142,67/1000 |  |  |  | 0.143 | [14 empty] | VV | 2 | 2 | -1 | 0 | ROZPOCET
|  |  | "prořez a podložky 10%"0,143*0,10 |  |  |  | 0.014 | [14 empty] | VV | 2 | 2 | -1 | 0 | ROZPOCET
|  |  | "pro základy přístavby"11,417*0,090 |  |  |  | 1.028 | [14 empty] | VV | 2 | 2 | -1 | 0 | ROZPOCET
|  |  | "pro základy schodiště"3,085*0,09 |  |  |  | 0.278 | [14 empty] | VV | 2 | 2 | -1 | 0 | ROZPOCET
|  |  | Součet |  |  |  | 1.463 | [14 empty] | VV | 2 | 4 | -1 | 1 | ROZPOCET
22 | K | 274362021 | Výztuž základových pasů svařovanými sítěmi Kari |  |  | t | 0.06 | 26800 |  | 1608 |  |  |  | základní | 15.231 | 0.91386 | 1.0531 | 0.063184 | 0 | 0 | 4 | K | 2 |  |  |  | ROZPOCET | 1608 | 0 | 0 | 0 | 0 | 1 | 1608 | 4 | -1799320006
|  |  | "přibetonovaný pas tl .150"10,55*0,95*0,0054*1,10 |  |  |  | 0.06 | [14 empty] | VV | 2 | 2 | -1 | 1 | ROZPOCET
| 3 - Svislé a kompletní konstrukce | [8 empty] | 650953.92 | [5 empty] | 443.7677 |  | 131.1883 |  | 0 | 1 | D | 1 |  |  |  | ROZPOCET | [6 empty] | 650953.92
23 | K | 300001 | D+M Stěnové ploché spony s kotevním korozivzdorným drátem v systémovém řešení |  |  | ks | 72 | 280 |  | 20160 |  |  |  | základní | 0 | 0 | 0.0015 | 0.108 | 0 | 0 | 4 | K | 2 |  |  |  | ROZPOCET | 20160 | 0 | 0 | 0 | 0 | 1 | 20160 | 4 | 1886268025
|  |  | "9 ks do pilíře u sloupů 1.np"4*9 |  |  |  | 36 | [14 empty] | VV | 2 | 2 | -1 | 0 | ROZPOCET
|  |  | "9 ks do pilíře u sloupů 2.np"4*9 |  |  |  | 36 | [14 empty] | VV | 2 | 2 | -1 | 0 | ROZPOCET
|  |  | Součet |  |  |  | 72 | [14 empty] | VV | 2 | 4 | -1 | 1 | ROZPOCET
24 | K | 311231117 | Zdivo nosné z cihel dl 290 mm pevnosti P 7 až 15 |  |  | m3 | 6.25 | 4990 |  | 31187.5 |  |  |  | základní | 3.88 | 24.25 | 1.6627 | 10.3919 | 0 | 0 | 4 | K | 2 |  |  |  | ROZPOCET | 31187.5 | 0 | 0 | 0 | 0 | 1 | 31187.5 | 4 | 426659094
|  |  | "1np pilíře"(1,00*4+0,40+0,30)*2,42*0,30 |  |  |  | 3.412 | [14 empty] | VV | 2 | 2 | -1 | 0 | ROZPOCET
|  |  | "2.np pilíře"(1,00*2,15*4+0,40*2,15)*0,30 |  |  |  | 2.838 | [14 empty] | VV | 2 | 2 | -1 | 0 | ROZPOCET
|  |  | Součet |  |  |  | 6.25 | [14 empty] | VV | 2 | 4 | -1 | 1 | ROZPOCET
25 | K | 311238130 | Zdivo nosné vnitřní zvukově izolační tl 190 mm pevnosti P 15 na MVC |  |  | m2 | 28.152 | 982 |  | 27645.26 |  |  |  | základní | 0.822 | 23.1409 | 0.20674 | 5.8201 | 0 | 0 | 4 | K | 2 |  |  |  | ROZPOCET | 27645.26 | 0 | 0 | 0 | 0 | 1 | 27645.26 | 4 | 10928260
|  |  | "108"(4,40+2,36)*3,45 |  |  |  | 23.322 | [14 empty] | VV | 2 | 2 | -1 | 0 | ROZPOCET
|  |  | "obezdívka kanalizace 2x"0,35*2*2*3,45 |  |  |  | 4.83 | [14 empty] | VV | 2 | 2 | -1 | 0 | ROZPOCET
|  |  | Součet |  |  |  | 28.152 | [14 empty] | VV | 2 | 4 | -1 | 1 | ROZPOCET
26 | K | 311238132 | Zdivo nosné vnitřní zvukově izolační tl 250 mm pevnosti P 15 |  |  | m2 | 180.205 | 1450 |  | 261297.25 |  |  |  | základní | 0.95 | 171.1947 | 0.27173 | 48.9671 | 0 | 0 | 4 | K | 2 |  |  |  | ROZPOCET | 261297.25 | 0 | 0 | 0 | 0 | 1 | 261297.25 | 4 | 1545535346
|  |  | (28,65+5,65*2+8,20+2,36+5,40)*3,45-(1,85*2,10+0,80*2,00+0,90*2,00*4) |  |  |  | 180.205 | [14 empty] | VV | 2 | 2 | -1 | 1 | ROZPOCET
27 | K | 311238136 | Zdivo nosné vnitřní zvukově izolační tl 300 mm pevnosti P 15 |  |  | m2 | 14.726 | 1740 |  | 25623.24 |  |  |  | základní | 1.04 | 15.315 | 0.32037 | 4.7178 | 0 | 0 | 4 | K | 2 |  |  |  | ROZPOCET | 25623.24 | 0 | 0 | 0 | 0 | 1 | 25623.24 | 4 | 927353095
|  |  | "přístavba"4,675*3,15 |  |  |  | 14.726 | [14 empty] | VV | 2 | 2 | -1 | 1 | ROZPOCET
28 | K | 311238144 | Zdivo nosné z cihel broušených tl 300 mm pevnosti P10 lepených tenkovrstvou maltou |  |  | m2 | 167.668 | 1110 |  | 186111.48 |  |  |  | základní | 0.83 | 139.1644 | 0.26119 | 43.7932 | 0 | 0 | 4 | K | 2 |  |  |  | ROZPOCET | 186111.48 | 0 | 0 | 0 | 0 | 1 | 186111.48 | 4 | 2069082625
|  |  | "přístavba"(6,75+5,11*2)*3,25-1,00*1,65*4 |  |  |  | 48.553 | [14 empty] | VV | 2 | 2 | -1 | 0 | ROZPOCET
|  |  | "pilíře 1.np"1,00*2,42 |  |  |  | 2.42 | [14 empty] | VV | 2 | 2 | -1 | 0 | ROZPOCET
|  |  | "parapety 2.np"26,14*0,90 |  |  |  | 23.526 | [14 empty] | VV | 2 | 2 | -1 | 0 | ROZPOCET
|  |  | "pilíře 2.np"1,00*2,15*3+0,30*215 |  |  |  | 70.95 | [14 empty] | VV | 2 | 2 | -1 | 0 | ROZPOCET
|  |  | "atika"26,14*0,85 |  |  |  | 22.219 | [14 empty] | VV | 2 | 2 | -1 | 0 | ROZPOCET
|  |  | Součet |  |  |  | 167.668 | [14 empty] | VV | 2 | 4 | -1 | 1 | ROZPOCET
29 | K | 311238243 | Zdivo nosné vnější z cihel broušených tl 400 mm pevnosti P10 lepených tenkovrstvou maltou |  |  | m2 | 41.764 | 1450 |  | 60557.8 |  |  |  | základní | 1.068 | 44.604 | 0.31927 | 13.334 | 0 | 0 | 4 | K | 2 |  |  |  | ROZPOCET | 60557.8 | 0 | 0 | 0 | 0 | 1 | 60557.8 | 4 | 1610920185
|  |  | "1.np"16,40*3,45-(0,80*2,00*2+2,40*2,42*2) |  |  |  | 41.764 | [14 empty] | VV | 2 | 2 | -1 | 1 | ROZPOCET
30 | K | 317168132 | Překlad keramický vysoký v 23,8 cm dl 150 cm |  |  | kus | 25 | 486 |  | 12150 |  |  |  | základní | 0.26 | 6.5 | 0.05563 | 1.3907 | 0 | 0 | 4 | K | 2 |  |  |  | ROZPOCET | 12150 | 0 | 0 | 0 | 0 | 1 | 12150 | 4 | -48763013
|  |  | "pro zdivo 25 cm"3*5 |  |  |  | 15 | [14 empty] | VV | 2 | 2 | -1 | 0 | ROZPOCET
|  |  | "pro zdivo 40 cm"5*2 |  |  |  | 10 | [14 empty] | VV | 2 | 2 | -1 | 0 | ROZPOCET
|  |  | Součet |  |  |  | 25 | [14 empty] | VV | 2 | 4 | -1 | 1 | ROZPOCET
31 | K | 317168136 | Překlad keramický vysoký v 23,8 cm dl 250 cm |  |  | kus | 3 | 1100 |  | 3300 |  |  |  | základní | 0.4 | 1.2 | 0.09285 | 0.27855 | 0 | 0 | 4 | K | 2 |  |  |  | ROZPOCET | 3300 | 0 | 0 | 0 | 0 | 1 | 3300 | 4 | -867656543
|  |  | "1.np103"3 |  |  |  | 3 | [14 empty] | VV | 2 | 2 | -1 | 1 | ROZPOCET
32 | K | 317944323 | Válcované nosníky č.14 až 22 dodatečně osazované do připravených otvorů |  |  | t | 0.246 | 32100 |  | 7896.6 |  |  |  | základní | 36.9 | 9.0774 | 1.09 | 0.26814 | 0 | 0 | 4 | K | 2 |  |  |  | ROZPOCET | 7896.6 | 0 | 0 | 0 | 0 | 1 | 7896.6 | 4 | -1805742432
|  |  | "1.np pro dveře 17/L - I č14"2,15*4*14,30/1000 |  |  |  | 0.123 | [14 empty] | VV | 2 | 2 | -1 | 0 | ROZPOCET
|  |  | "2.np pro okno 16 - I č14"2,15*4*14,30/1000 |  |  |  | 0.123 | [14 empty] | VV | 2 | 2 | -1 | 0 | ROZPOCET
|  |  | Součet |  |  |  | 0.246 | [14 empty] | VV | 2 | 4 | -1 | 1 | ROZPOCET
33 | M | 130107160 | ocel profilová IPN, v jakosti 11 375, h=140 mm |  |  | t | 0.27 | 19600 |  | 5292 |  |  |  | základní | 0 | 0 | 1 | 0.27 | 0 | 0 | 8 | M | 2 |  |  |  | ROZPOCET | 5292 | 0 | 0 | 0 | 0 | 1 | 5292 | 4 | 483425319
|  |  | "1.np pro dveře 17/L - I č14"2,15*4*14,30/1000*1,10 |  |  |  | 0.135 | [14 empty] | VV | 2 | 2 | -1 | 0 | ROZPOCET
|  |  | "2.np pro okno 16 - I č14"2,15*4*14,30/1000*1,10 |  |  |  | 0.135 | [14 empty] | VV | 2 | 2 | -1 | 0 | ROZPOCET
|  |  | Součet |  |  |  | 0.27 | [14 empty] | VV | 2 | 4 | -1 | 1 | ROZPOCET
34 | K | 342248141 | Příčky z cihel broušených tl 115 mm pevnosti P10 s lepenými žebry |  |  | m2 | 8.97 | 545 |  | 4888.65 |  |  |  | základní | 0.546 | 4.8976 | 0.10031 | 0.89978 | 0 | 0 | 4 | K | 2 |  |  |  | ROZPOCET | 4888.65 | 0 | 0 | 0 | 0 | 1 | 4888.65 | 4 | 2077009717
|  |  | "111"2,83*2,15-0,80*2,00 |  |  |  | 4.485 | [14 empty] | VV | 2 | 2 | -1 | 0 | ROZPOCET
|  |  | "112"2,83*2,15-0,80*2,00 |  |  |  | 4.485 | [14 empty] | VV | 2 | 2 | -1 | 0 | ROZPOCET
|  |  | Součet |  |  |  | 8.97 | [14 empty] | VV | 2 | 4 | -1 | 1 | ROZPOCET
35 | K | 342248142 | Příčky z cihel broušených tl 140 mm pevnosti P10 s lepenými žebry |  |  | m2 | 7.788 | 622 |  | 4844.14 |  |  |  | základní | 0.568 | 4.4236 | 0.12185 | 0.94897 | 0 | 0 | 4 | K | 2 |  |  |  | ROZPOCET | 4844.14 | 0 | 0 | 0 | 0 | 1 | 4844.14 | 4 | -1591263812
|  |  | "113"2,36*3,30 |  |  |  | 7.788 | [14 empty] | VV | 2 | 2 | -1 | 1 | ROZPOCET
| 4 - Vodorovné konstrukce | [8 empty] | 226863.01 | [5 empty] | 312.565 |  | 38.3223 |  | 0 | 1 | D | 1 |  |  |  | ROZPOCET | [6 empty] | 226863.01
36 | K | 411001 | M+D Doplnění kamenné podstupnice 1000/150/25 stávajícího schodiště |  |  | kus | 1 | 600 |  | 600 |  |  |  | základní | 0 | 0 | 0.0105 | 0.0105 | 0 | 0 | 4 | K | 2 |  |  |  | ROZPOCET | 600 | 0 | 0 | 0 | 0 | 1 | 600 | 4 | -1492370559
37 | K | 411121221 | Montáž prefabrikovaných ŽB stropů ze stropních desek dl do 900 mm |  |  | kus | 303.667 | 135 |  | 40995.05 |  |  |  | základní | 0.293 | 88.9744 | 0.00229 | 0.6954 | 0 | 0 | 4 | K | 2 |  |  |  | ROZPOCET | 40995.05 | 0 | 0 | 0 | 0 | 1 | 40995.05 | 4 | -1052287017
|  |  | "původní desky" | [18 empty] | VV | 2 | 1 | -1 | 0 | ROZPOCET
|  |  | "pro obnažení kanálů desky 90 cm"(29,30*2+7,70)/0,30 |  |  |  | 221 | [14 empty] | VV | 2 | 2 | -1 | 0 | ROZPOCET
|  |  | "pro obnažení kanálů deskjy 60 cm"(1,30*11+3,90+1,45*2+3,70)/0,30 |  |  |  | 82.667 | [14 empty] | VV | 2 | 2 | -1 | 0 | ROZPOCET
|  |  | Součet |  |  |  | 303.667 | [14 empty] | VV | 2 | 4 | -1 | 1 | ROZPOCET
38 | M | 593412080 | deska stropní plná PZD 9/10 59x29x6,5 cm |  |  | kus | 8.267 | 222 |  | 1835.27 |  |  |  | základní | 0 | 0 | 0.027 | 0.22321 | 0 | 0 | 8 | M | 2 |  |  |  | ROZPOCET | 1835.27 | 0 | 0 | 0 | 0 | 1 | 1835.27 | 4 | -989458950
|  |  | "10% nových"82,667*0,10 |  |  |  | 8.267 | [14 empty] | VV | 2 | 2 | -1 | 1 | ROZPOCET
39 | M | 593412100 | deska stropní plná PZD 11/10 89x29x6,5 cm |  |  | kus | 22.1 | 247 |  | 5458.7 |  |  |  | základní | 0 | 0 | 0.04 | 0.884 | 0 | 0 | 8 | M | 2 |  |  |  | ROZPOCET | 5458.7 | 0 | 0 | 0 | 0 | 1 | 5458.7 | 4 | 839039149
|  |  | "10% nových"221*0,10 |  |  |  | 22.1 | [14 empty] | VV | 2 | 2 | -1 | 1 | ROZPOCET
40 | K | 411322525 | Stropy trámové nebo kazetové ze ŽB tř. C 20/25 |  |  | m3 | 3.087 | 2810 |  | 8674.47 |  |  |  | základní | 1.48 | 4.5688 | 2.4534 | 7.5737 | 0 | 0 | 4 | K | 2 |  |  |  | ROZPOCET | 8674.47 | 0 | 0 | 0 | 0 | 1 | 8674.47 | 4 | 1664741021
|  |  | "strop přístešku"6,30*4,90*0,10 |  |  |  | 3.087 | [14 empty] | VV | 2 | 2 | -1 | 1 | ROZPOCET
41 | K | 411354171 | Zřízení podpěrné konstrukce stropů v do 4 m pro zatížení do 5 kPa |  |  | m2 | 30.87 | 128 |  | 3951.36 |  |  |  | základní | 0.386 | 11.9158 | 0.0031 | 0.095697 | 0 | 0 | 4 | K | 2 |  |  |  | ROZPOCET | 3951.36 | 0 | 0 | 0 | 0 | 1 | 3951.36 | 4 | 1657783964
|  |  | "strop přístešku"6,30*4,90 |  |  |  | 30.87 | [14 empty] | VV | 2 | 2 | -1 | 1 | ROZPOCET
42 | K | 411354172 | Odstranění podpěrné konstrukce stropů v do 4 m pro zatížení do 5 kPa |  |  | m2 | 30.87 | 29.3 |  | 904.49 |  |  |  | základní | 0.13 | 4.0131 | 0 | 0 | 0 | 0 | 4 | K | 2 |  |  |  | ROZPOCET | 904.49 | 0 | 0 | 0 | 0 | 1 | 904.49 | 4 | -532469514
43 | K | 411354245 | Bednění stropů ztracené z hraněných trapézových vln v 60 mm plech pozinkovaný tl 0,75 mm |  |  | m2 | 30.87 | 433 |  | 13366.71 |  |  |  | základní | 0.108 | 3.334 | 0.00851 | 0.2627 | 0 | 0 | 4 | K | 2 |  |  |  | ROZPOCET | 13366.71 | 0 | 0 | 0 | 0 | 1 | 13366.71 | 4 | -1241071582
|  |  | "strop přístešku"6,30*4,90 |  |  |  | 30.87 | [14 empty] | VV | 2 | 2 | -1 | 1 | ROZPOCET
44 | K | 411362021 | Výztuž stropů svařovanými sítěmi Kari |  |  | t | 0.183 | 26800 |  | 4904.4 |  |  |  | základní | 15.211 | 2.7836 | 1.0531 | 0.19271 | 0 | 0 | 4 | K | 2 |  |  |  | ROZPOCET | 4904.4 | 0 | 0 | 0 | 0 | 1 | 4904.4 | 4 | 1681524574
|  |  | "strop přístešku"6,30*4,90*0,0054*1,10 |  |  |  | 0.183 | [14 empty] | VV | 2 | 2 | -1 | 1 | ROZPOCET
45 | K | 413232211 | Zazdívka zhlaví válcovaných nosníků v do 150 mm |  |  | kus | 16 | 82.6 |  | 1321.6 |  |  |  | základní | 0.2 | 3.2 | 0.02278 | 0.36448 | 0 | 0 | 4 | K | 2 |  |  |  | ROZPOCET | 1321.6 | 0 | 0 | 0 | 0 | 1 | 1321.6 | 4 | -602401795
|  |  | 4*2*2 |  |  |  | 16 | [14 empty] | VV | 2 | 2 | -1 | 1 | ROZPOCET
46 | K | 413941123 | Osazování ocelových válcovaných nosníků stropů I, IE, U, UE nebo L do č. 22 |  |  | t | 0.498 | 6960 |  | 3466.08 |  |  |  | základní | 16.583 | 8.2583 | 0.01709 | 0.0085108 | 0 | 0 | 4 | K | 2 |  |  |  | ROZPOCET | 3466.08 | 0 | 0 | 0 | 0 | 1 | 3466.08 | 4 | 1134841729
|  |  | "¦PE 160"6,30*5*15,80/1000 |  |  |  | 0.498 | [14 empty] | VV | 2 | 2 | -1 | 1 | ROZPOCET
47 | M | 130107480 | ocel profilová IPE, v jakosti 11 375, h=160 mm |  |  | t | 0.547 | 19500 |  | 10666.5 |  |  |  | základní | 0 | 0 | 1 | 0.547 | 0 | 0 | 8 | M | 2 |  |  |  | ROZPOCET | 10666.5 | 0 | 0 | 0 | 0 | 1 | 10666.5 | 4 | 2125749147
|  |  | "¦PE 160"6,30*5*15,80/1000*1,10 |  |  |  | 0.547 | [14 empty] | VV | 2 | 2 | -1 | 1 | ROZPOCET
48 | K | 417321515 | Ztužující pásy a věnce ze ŽB tř. C 25/30 |  |  | m3 | 9.976 | 2880 |  | 28730.88 |  |  |  | základní | 1.448 | 14.4452 | 2.4534 | 24.4751 | 0 | 0 | 4 | K | 2 |  |  |  | ROZPOCET | 28730.88 | 0 | 0 | 0 | 0 | 1 | 28730.88 | 4 | -643147604
|  |  | "v1"5,40*0,30*0,25 |  |  |  | 0.405 | [14 empty] | VV | 2 | 2 | -1 | 0 | ROZPOCET
|  |  | "v2"17,10*(0,30*0,25+0,80*0,15) |  |  |  | 3.335 | [14 empty] | VV | 2 | 2 | -1 | 0 | ROZPOCET
|  |  | "v3"6,75*0,20*0,20 |  |  |  | 0.27 | [14 empty] | VV | 2 | 2 | -1 | 0 | ROZPOCET
|  |  | "v11"26,14*(0,20*0,25+0,45*(0,185+0,10)/2) |  |  |  | 2.983 | [14 empty] | VV | 2 | 2 | -1 | 0 | ROZPOCET
|  |  | "v12"26,14*(0,20*0,25+0,45*(0,185+0,10)/2) |  |  |  | 2.983 | [14 empty] | VV | 2 | 2 | -1 | 0 | ROZPOCET
|  |  | Součet |  |  |  | 9.976 | [14 empty] | VV | 2 | 4 | -1 | 1 | ROZPOCET
49 | K | 417351115 | Zřízení bednění ztužujících věnců |  |  | m2 | 122.788 | 251 |  | 30819.79 |  |  |  | základní | 0.681 | 83.6186 | 0.00519 | 0.63727 | 0 | 0 | 4 | K | 2 |  |  |  | ROZPOCET | 30819.79 | 0 | 0 | 0 | 0 | 1 | 30819.79 | 4 | -1111129725
|  |  | "v1"5,40*2*0,25 |  |  |  | 2.7 | [14 empty] | VV | 2 | 2 | -1 | 0 | ROZPOCET
|  |  | "v2"17,10*(1,05+0,12)*2 |  |  |  | 40.014 | [14 empty] | VV | 2 | 2 | -1 | 0 | ROZPOCET
|  |  | "v3"6,75*2*0,20 |  |  |  | 2.7 | [14 empty] | VV | 2 | 2 | -1 | 0 | ROZPOCET
|  |  | "v11"26,14*(0,50+0,14+0,10)*2 |  |  |  | 38.687 | [14 empty] | VV | 2 | 2 | -1 | 0 | ROZPOCET
|  |  | "v12"26,14*(0,50+0,14+0,10)*2 |  |  |  | 38.687 | [14 empty] | VV | 2 | 2 | -1 | 0 | ROZPOCET
|  |  | Součet |  |  |  | 122.788 | [14 empty] | VV | 2 | 4 | -1 | 1 | ROZPOCET
50 | K | 417351116 | Odstranění bednění ztužujících věnců |  |  | m2 | 122.788 | 54.2 |  | 6655.11 |  |  |  | základní | 0.24 | 29.4691 | 0 | 0 | 0 | 0 | 4 | K | 2 |  |  |  | ROZPOCET | 6655.11 | 0 | 0 | 0 | 0 | 1 | 6655.11 | 4 | -817882400
51 | K | 417361821 | Výztuž ztužujících pásů a věnců betonářskou ocelí 10 505 |  |  | t | 1.331 | 37000 |  | 49247 |  |  |  | základní | 37.704 | 50.184 | 1.0526 | 1.401 | 0 | 0 | 4 | K | 2 |  |  |  | ROZPOCET | 49247 | 0 | 0 | 0 | 0 | 1 | 49247 | 4 | -157806216
|  |  | "v1-V3 podle tabulky"335,20/1000 |  |  |  | 0.335 | [14 empty] | VV | 2 | 2 | -1 | 0 | ROZPOCET
|  |  | "v11-v12 podle tabulky"874,86/1000 |  |  |  | 0.875 | [14 empty] | VV | 2 | 2 | -1 | 0 | ROZPOCET
|  |  | Mezisoučet |  |  |  | 1.21 | [14 empty] | VV | 2 | 3 | -1 | 0 | ROZPOCET
|  |  | "prořez a podložky 10%"1,21*0,10 |  |  |  | 0.121 | [14 empty] | VV | 2 | 2 | -1 | 0 | ROZPOCET
|  |  | Součet |  |  |  | 1.331 | [14 empty] | VV | 2 | 4 | -1 | 1 | ROZPOCET
52 | K | 435121011a | Montáž schodišťových dílů hmotnosti do 1,5 t |  |  | kus | 5 | 884 |  | 4420 |  |  |  | základní | 1.56 | 7.8 | 0.03335 | 0.16675 | 0 | 0 | 4 | K | 2 |  |  |  | ROZPOCET | 4420 | 0 | 0 | 0 | 0 | 1 | 4420 | 4 | -128002482
53 | M | 593737520 | schodišťový stupeň teracový LSP do délky 240, do šíře 38, do výše 18 cm, tl 7 cm šedý, protismyková úprava |  |  | m | 4.8 | 722 |  | 3465.6 |  |  |  | základní | 0 | 0 | 0.048 | 0.2304 | 0 | 0 | 32 | M | 2 |  |  |  | ROZPOCET | 3465.6 | 0 | 0 | 0 | 0 | 1 | 3465.6 | 16 | 639915053
|  |  | 2,40*2 |  |  |  | 4.8 | [14 empty] | VV | 2 | 2 | -1 | 1 | ROZPOCET
54 | M | 593737800a | deska schodišťová nosná teracová, šedá 240x39x8 cm, protismyková úprava |  |  | kus | 3 | 2460 |  | 7380 |  |  |  | základní | 0 | 0 | 0.18462 | 0.55386 | 0 | 0 | 32 | M | 2 |  |  |  | ROZPOCET | 7380 | 0 | 0 | 0 | 0 | 1 | 7380 | 16 | -1651575487
| 5 - Komunikace pozemní | [8 empty] | 9196.41 | [5 empty] | 13.4266 |  | 4.1493 |  | 0 | 1 | D | 1 |  |  |  | ROZPOCET | [6 empty] | 9196.41
55 | K | 564801112 | Podklad ze štěrkodrtě ŠD tl 40 mm |  |  | m2 | 17.28 | 36.4 |  | 628.99 |  |  |  | základní | 0.02 | 0.3456 | 0 | 0 | 0 | 0 | 4 | K | 2 |  |  |  | ROZPOCET | 628.99 | 0 | 0 | 0 | 0 | 1 | 628.99 | 4 | 2043058364
|  |  | "původní chodník"2,40*1,20+1,50*9,60 |  |  |  | 17.28 | [14 empty] | VV | 2 | 2 | -1 | 1 | ROZPOCET
56 | K | 596212210 | Kladení zámkové dlažby pozemních komunikací tl 80 mm skupiny A pl do 50 m2 |  |  | m2 | 17.28 | 269 |  | 4648.32 |  |  |  | základní | 0.757 | 13.081 | 0.10362 | 1.7906 | 0 | 0 | 4 | K | 2 |  |  |  | ROZPOCET | 4648.32 | 0 | 0 | 0 | 0 | 1 | 4648.32 | 4 | -928960757
|  |  | "původní chodník"2,40*1,20+1,50*9,60 |  |  |  | 17.28 | [14 empty] | VV | 2 | 2 | -1 | 1 | ROZPOCET
57 | M | 592452120 | dlažba zámková IČKO přírodní 19,6x16,1x6 cm |  |  | m2 | 18.144 | 216 |  | 3919.1 |  |  |  | základní | 0 | 0 | 0.13 | 2.3587 | 0 | 0 | 8 | M | 2 |  |  |  | ROZPOCET | 3919.1 | 0 | 0 | 0 | 0 | 1 | 3919.1 | 4 | 650940213
|  |  | 17,280*1,05 |  |  |  | 18.144 | [14 empty] | VV | 2 | 2 | -1 | 1 | ROZPOCET
| 6 - Úpravy povrchů, podlahy a osazování výplní | [8 empty] | 1312167.01 | [5 empty] | 1979.5296 |  | 262.144 |  | 0 | 1 | D | 1 |  |  |  | ROZPOCET | [6 empty] | 1312167.01
58 | K | 611321141 | Vápenocementová omítka štuková dvouvrstvá vnitřních stropů rovných nanášená ručně |  |  | m2 | 10.85 | 233 |  | 2528.05 |  |  |  | základní | 0.57 | 6.1845 | 0.01838 | 0.19942 | 0 | 0 | 4 | K | 2 |  |  |  | ROZPOCET | 2528.05 | 0 | 0 | 0 | 0 | 1 | 2528.05 | 4 | 1550497064
|  |  | "107,113"5,50+5,35 |  |  |  | 10.85 | [14 empty] | VV | 2 | 2 | -1 | 1 | ROZPOCET
59 | K | 611325421 | Oprava vnitřní vápenocementové štukové omítky stropů v rozsahu plochy do 10% |  |  | m2 | 218.53 | 89.7 |  | 19602.14 |  |  |  | základní | 0.252 | 55.0696 | 0.0057 | 1.2456 | 0 | 0 | 4 | K | 2 |  |  |  | ROZPOCET | 19602.14 | 0 | 0 | 0 | 0 | 1 | 19602.14 | 4 | -101124911
|  |  | "102-104"88,28+91,80+38,45 |  |  |  | 218.53 | [14 empty] | VV | 2 | 2 | -1 | 1 | ROZPOCET
60 | K | 612142001 | Potažení vnitřních stěn sklovláknitým pletivem vtlačeným do tenkovrstvé hmoty |  |  | m2 | 682.464 | 161 |  | 109876.7 |  |  |  | základní | 0.36 | 245.687 | 0.00489 | 3.3372 | 0 | 0 | 4 | K | 2 |  |  |  | ROZPOCET | 109876.7 | 0 | 0 | 0 | 0 | 1 | 109876.7 | 4 | -438235988
|  |  | "102"5,40*3,30 |  |  |  | 17.82 | [14 empty] | VV | 2 | 2 | -1 | 0 | ROZPOCET
|  |  | "103"5,40*3,30-1,85*2,10 |  |  |  | 13.935 | [14 empty] | VV | 2 | 2 | -1 | 0 | ROZPOCET
|  |  | "106"(4,40+5,60*2+28,50+3,22)*3,30-(0,80*1,97*3+0,90*1,97*4+1,85*2,10+2,40*2,42*2) |  |  |  | 128.835 | [14 empty] | VV | 2 | 2 | -1 | 0 | ROZPOCET
|  |  | "107"(2,35+2,36)*2*3,30-0,90*1,97 |  |  |  | 29.313 | [14 empty] | VV | 2 | 2 | -1 | 0 | ROZPOCET
|  |  | "108"(4,40+2,35+5,60+2,35+0,40*3+5,65+7,30)*3,30-(0,90*1,97+5,00*2,15+1,00*2,15) |  |  |  | 80.532 | [14 empty] | VV | 2 | 2 | -1 | 0 | ROZPOCET
|  |  | "109"(8,85+8,20)*2*3,30-(0,90*1,91+5,00*2,15+2,00*2,15) |  |  |  | 95.761 | [14 empty] | VV | 2 | 2 | -1 | 0 | ROZPOCET
|  |  | "110"(8,75*2+8,20)*3,30-(0,90*1,97+5,00*2,15+2,00*2,15) |  |  |  | 67.987 | [14 empty] | VV | 2 | 2 | -1 | 0 | ROZPOCET
|  |  | "111"(2,83*2+1,80*2+2,83*2)*3,10+2,83*2*2,15-(0,80*1,97*3+1,00*1,65*2) |  |  |  | 50.393 | [14 empty] | VV | 2 | 2 | -1 | 0 | ROZPOCET
|  |  | "112"(2,83*2+1,80*2+2,83*2)*3,10+2,83*2*2,15-(0,80*1,97*3+1,00*1,65*2) |  |  |  | 50.393 | [14 empty] | VV | 2 | 2 | -1 | 0 | ROZPOCET
|  |  | "113"(2,27+2,36)*2*3,30-0,80*1,97 |  |  |  | 28.982 | [14 empty] | VV | 2 | 2 | -1 | 0 | ROZPOCET
|  |  | "2.np čelo"26,14*3,30-(1,00+2,00*6+5,00)*2,15 |  |  |  | 47.562 | [14 empty] | VV | 2 | 2 | -1 | 0 | ROZPOCET
|  |  | "štít 1.np"12,05*3,30-1,65*3,05 |  |  |  | 34.733 | [14 empty] | VV | 2 | 2 | -1 | 0 | ROZPOCET
|  |  | "štít 2.np"12,05*3,30-1,65*2,15 |  |  |  | 36.218 | [14 empty] | VV | 2 | 2 | -1 | 0 | ROZPOCET
|  |  | Součet |  |  |  | 682.464 | [14 empty] | VV | 2 | 4 | -1 | 1 | ROZPOCET
61 | K | 612311131 | Potažení vnitřních stěn vápenným štukem tloušťky do 3 mm |  |  | m2 | 70.951 | 94.3 |  | 6690.68 |  |  |  | základní | 0.272 | 19.2987 | 0.003 | 0.21285 | 0 | 0 | 4 | K | 2 |  |  |  | ROZPOCET | 6690.68 | 0 | 0 | 0 | 0 | 1 | 6690.68 | 4 | 141664410
|  |  | "štít 1.np"12,05*3,30-1,65*3,05 |  |  |  | 34.733 | [14 empty] | VV | 2 | 2 | -1 | 0 | ROZPOCET
|  |  | "štít 2.np"12,05*3,30-1,65*2,15 |  |  |  | 36.218 | [14 empty] | VV | 2 | 2 | -1 | 0 | ROZPOCET
|  |  | Součet |  |  |  | 70.951 | [14 empty] | VV | 2 | 4 | -1 | 1 | ROZPOCET
62 | K | 612321141 | Vápenocementová omítka štuková dvouvrstvá vnitřních stěn nanášená ručně |  |  | m2 | 812.911 | 203 |  | 165020.93 |  |  |  | základní | 0.47 | 382.0682 | 0.01838 | 14.9413 | 0 | 0 | 4 | K | 2 |  |  |  | ROZPOCET | 165020.93 | 0 | 0 | 0 | 0 | 1 | 165020.93 | 4 | -835595471
|  |  | "na nových zdech" | [18 empty] | VV | 2 | 1 | -1 | 0 | ROZPOCET
|  |  | "102"5,40*3,30 |  |  |  | 17.82 | [14 empty] | VV | 2 | 2 | -1 | 0 | ROZPOCET
|  |  | "103"5,40*3,30-1,85*2,10 |  |  |  | 13.935 | [14 empty] | VV | 2 | 2 | -1 | 0 | ROZPOCET
|  |  | "106"(4,40+5,60*2+28,50+3,22)*3,30-(0,80*1,97*3+0,90*1,97*4+1,85*2,10+2,40*2,42*2) |  |  |  | 128.835 | [14 empty] | VV | 2 | 2 | -1 | 0 | ROZPOCET
|  |  | "107"(2,35+2,36)*2*3,30-0,90*1,97 |  |  |  | 29.313 | [14 empty] | VV | 2 | 2 | -1 | 0 | ROZPOCET
|  |  | "108"(4,40+2,35+5,60+2,35+0,40*3+5,65+7,30)*3,30-(0,90*1,97+5,00*2,15+1,00*2,15) |  |  |  | 80.532 | [14 empty] | VV | 2 | 2 | -1 | 0 | ROZPOCET
|  |  | "109"(8,85+8,20)*2*3,30-(0,90*1,91+5,00*2,15+2,00*2,15) |  |  |  | 95.761 | [14 empty] | VV | 2 | 2 | -1 | 0 | ROZPOCET
|  |  | "110"(8,75*2+8,20)*3,30-(0,90*1,97+5,00*2,15+2,00*2,15) |  |  |  | 67.987 | [14 empty] | VV | 2 | 2 | -1 | 0 | ROZPOCET
|  |  | "111"(2,83*2+1,80*2+2,83*2)*3,10+2,83*2*2,15-(0,80*1,97*3+1,00*1,65*2) |  |  |  | 50.393 | [14 empty] | VV | 2 | 2 | -1 | 0 | ROZPOCET
|  |  | "112"(2,83*2+1,80*2+2,83*2)*3,10+2,83*2*2,15-(0,80*1,97*3+1,00*1,65*2) |  |  |  | 50.393 | [14 empty] | VV | 2 | 2 | -1 | 0 | ROZPOCET
|  |  | "113"(2,27+2,36)*2*3,30-0,80*1,97 |  |  |  | 28.982 | [14 empty] | VV | 2 | 2 | -1 | 0 | ROZPOCET
|  |  | "2.np čelo"26,14*3,30-(1,00+2,00*6+5,00)*2,15 |  |  |  | 47.562 | [14 empty] | VV | 2 | 2 | -1 | 0 | ROZPOCET
|  |  | "na původních zdech" | [18 empty] | VV | 2 | 1 | -1 | 0 | ROZPOCET
|  |  | "102-104"(10,40*2+19,00+7,00)*3,30-(1,75*2,25*2+5,50*3,30) |  |  |  | 128.415 | [14 empty] | VV | 2 | 2 | -1 | 0 | ROZPOCET
|  |  | "106"(3,25+5,70+0,40+5,60+0,40)*3,30-(1,65*3,05+2,40*2,35) |  |  |  | 39.983 | [14 empty] | VV | 2 | 2 | -1 | 0 | ROZPOCET
|  |  | "108"(0,40*6+2,80)*3,30 |  |  |  | 17.16 | [14 empty] | VV | 2 | 2 | -1 | 0 | ROZPOCET
|  |  | "109"0,40*9*3,30 |  |  |  | 11.88 | [14 empty] | VV | 2 | 2 | -1 | 0 | ROZPOCET
|  |  | "110"0,40*3*3,30 |  |  |  | 3.96 | [14 empty] | VV | 2 | 2 | -1 | 0 | ROZPOCET
|  |  | Součet |  |  |  | 812.911 | [14 empty] | VV | 2 | 4 | -1 | 1 | ROZPOCET
63 | K | 612325302 | Vápenocementová štuková omítka ostění nebo nadpraží |  |  | m2 | 28.196 | 532 |  | 15000.27 |  |  |  | základní | 1.355 | 38.2056 | 0.03358 | 0.94682 | 0 | 0 | 4 | K | 2 |  |  |  | ROZPOCET | 15000.27 | 0 | 0 | 0 | 0 | 1 | 15000.27 | 4 | 1712602371
|  |  | "nadpraží a špalety oken"((2,42*2+2,40)*2+(1,65+1,00*2)*4+(5,00+2,15*2)*4+(2,00+2,15*2)*8+(1,00+2,15*2)*2+(1,65+2,15*2)+(1,65+3,05*2))*0,20 |  |  |  | 28.196 | [14 empty] | VV | 2 | 2 | -1 | 1 | ROZPOCET
64 | K | 612325421 | Oprava vnitřní vápenocementové štukové omítky stěn v rozsahu plochy do 10% |  |  | m2 | 201.966 | 71.8 |  | 14501.16 |  |  |  | základní | 0.19 | 38.3735 | 0.0057 | 1.1512 | 0 | 0 | 4 | K | 2 |  |  |  | ROZPOCET | 14501.16 | 0 | 0 | 0 | 0 | 1 | 14501.16 | 4 | 1139001841
|  |  | "2.np 211"(3,08+5,97*2)*3,30-(0,80*1,97*2) |  |  |  | 46.414 | [14 empty] | VV | 2 | 2 | -1 | 0 | ROZPOCET
|  |  | "212"(3,31+5,97*2)*3,30-(0,80*1,97*3) |  |  |  | 45.597 | [14 empty] | VV | 2 | 2 | -1 | 0 | ROZPOCET
|  |  | "213"(5,30+5,97*2)*3,30-(0,80*1,97*2) |  |  |  | 53.74 | [14 empty] | VV | 2 | 2 | -1 | 0 | ROZPOCET
|  |  | "214"(12,02+5,97)*3,30-0,80*1,97*2 |  |  |  | 56.215 | [14 empty] | VV | 2 | 2 | -1 | 0 | ROZPOCET
|  |  | Součet |  |  |  | 201.966 | [14 empty] | VV | 2 | 4 | -1 | 1 | ROZPOCET
65 | K | 621142001 | Potažení vnějších podhledů sklovláknitým pletivem vtlačeným do tenkovrstvé hmoty |  |  | m2 | 19.737 | 174 |  | 3434.24 |  |  |  | základní | 0.41 | 8.0922 | 0.00489 | 0.096514 | 0 | 0 | 4 | K | 2 |  |  |  | ROZPOCET | 3434.24 | 0 | 0 | 0 | 0 | 1 | 3434.24 | 4 | 560332234
|  |  | "nadpraží a špalety oken"((2,42*2+2,40)*2+(1,65+1,00*2)*4+(5,00+2,15*2)*4+(2,00+2,15*2)*8+(1,00+2,15*2)*2+(1,65+2,15*2)+(1,65+3,05*2))*0,14 |  |  |  | 19.737 | [14 empty] | VV | 2 | 2 | -1 | 1 | ROZPOCET
66 | K | 622211021 | Montáž zateplení vnějších stěn z polystyrénových desek tl do 120 mm v certifikovaném systému výrobce vč, všech lišt |  |  | m2 | 123.992 | 462 |  | 57284.3 |  |  |  | základní | 1.04 | 128.9517 | 0.00832 | 1.0316 | 0 | 0 | 4 | K | 2 |  |  |  | ROZPOCET | 57284.3 | 0 | 0 | 0 | 0 | 1 | 57284.3 | 4 | -1199119879
|  |  | "pro zateplení základů a soklu"(2,00+6,75+5,11+4,15+5,40+2,27+12,55+26,14+3,50)*1,60 |  |  |  | 108.592 | [14 empty] | VV | 2 | 2 | -1 | 0 | ROZPOCET
|  |  | "přilehlá stěna vstupu"3,50*4,40 |  |  |  | 15.4 | [14 empty] | VV | 2 | 2 | -1 | 0 | ROZPOCET
|  |  | Součet |  |  |  | 123.992 | [14 empty] | VV | 2 | 4 | -1 | 1 | ROZPOCET
67 | M | 283764310 | deska z extrudovaného polystyrénu XPS 500 SF 100 mm |  |  | m2 | 110.743 | 683 |  | 75637.47 |  |  |  | základní | 0 | 0 | 0.003 | 0.33223 | 0 | 0 | 8 | M | 2 |  |  |  | ROZPOCET | 75637.47 | 0 | 0 | 0 | 0 | 1 | 75637.47 | 4 | 43214348
|  |  | 108,572*1,02 |  |  |  | 110.743 | [14 empty] | VV | 2 | 2 | -1 | 1 | ROZPOCET
68 | M | 283759500 | deska fasádní polystyrénová EPS 100 F 1000 x 500 x 100 mm |  |  | m2 | 15.708 | 255 |  | 4005.54 |  |  |  | základní | 0 | 0 | 0.0023 | 0.036128 | 0 | 0 | 8 | M | 2 |  |  |  | ROZPOCET | 4005.54 | 0 | 0 | 0 | 0 | 1 | 4005.54 | 4 | 1737309174
|  |  | 15,400*1,02 |  |  |  | 15.708 | [14 empty] | VV | 2 | 2 | -1 | 1 | ROZPOCET
69 | K | 622211031 | Montáž zateplení vnějších stěn z polystyrénových desek tl do 160 mm v certifikovaném systému výrobce vč všech lišt |  |  | m2 | 258.894 | 521 |  | 134883.77 |  |  |  | základní | 1.06 | 274.4276 | 0.0085 | 2.2006 | 0 | 0 | 4 | K | 2 |  |  |  | ROZPOCET | 134883.77 | 0 | 0 | 0 | 0 | 1 | 134883.77 | 4 | 777199078
|  |  | " přístavek"(6,75+5,11)*3,90-1,00*1,65*4 |  |  |  | 39.654 | [14 empty] | VV | 2 | 2 | -1 | 0 | ROZPOCET
|  |  | "štít"12,55*8,00-(1,65*3,05+1,65*2,15) |  |  |  | 91.82 | [14 empty] | VV | 2 | 2 | -1 | 0 | ROZPOCET
|  |  | "čelní fasáda"26,14*8,00-(1,00*2,15*2+5,00*2,15*4+2,00*2,15*8) |  |  |  | 127.42 | [14 empty] | VV | 2 | 2 | -1 | 0 | ROZPOCET
|  |  | Součet |  |  |  | 258.894 | [14 empty] | VV | 2 | 4 | -1 | 1 | ROZPOCET
70 | M | 283759810 | deska fasádní polystyrénová EPS 100 F 1000 x 500 x 140 mm |  |  | m2 | 269.353 | 357 |  | 96159.02 |  |  |  | základní | 0 | 0 | 0.00322 | 0.86732 | 0 | 0 | 8 | M | 2 |  |  |  | ROZPOCET | 96159.02 | 0 | 0 | 0 | 0 | 1 | 96159.02 | 4 | -1096275700
|  |  | 258,894*1,02 |  |  |  | 264.072 | [14 empty] | VV | 2 | 2 | -1 | 1 | ROZPOCET
71 | K | 622321121 | Vápenocementová omítka hladká jednovrstvá vnějších stěn nanášená ručně |  |  | m2 | 242.27 | 200 |  | 48454 |  |  |  | základní | 0.38 | 92.0626 | 0.0231 | 5.5964 | 0 | 0 | 4 | K | 2 |  |  |  | ROZPOCET | 48454 | 0 | 0 | 0 | 0 | 1 | 48454 | 4 | 1943689525
|  |  | "pro zateplení soklu po odsekání obkladů"(4,15+5,40+2,27+12,55+26,14+3,50)*0,60 |  |  |  | 32.406 | [14 empty] | VV | 2 | 2 | -1 | 0 | ROZPOCET
|  |  | "pod zateplení na novém zdivu" | [18 empty] | VV | 2 | 1 | -1 | 0 | ROZPOCET
|  |  | "přilehlá stěna hlavního vstupu"3,50*4,40 |  |  |  | 15.4 | [14 empty] | VV | 2 | 2 | -1 | 0 | ROZPOCET
|  |  | " přístavek"(6,75+5,11)*3,90-1,00*1,65*4 |  |  |  | 39.654 | [14 empty] | VV | 2 | 2 | -1 | 0 | ROZPOCET
|  |  | "čelní fasáda"26,14*8,00-(1,00*2,15*2+5,00*2,15*4+2,00*2,15*8) |  |  |  | 127.42 | [14 empty] | VV | 2 | 2 | -1 | 0 | ROZPOCET
|  |  | "u nových oken ozn.11"(4,15+5,40+2,27)*3,30-2,40*2,42*2 |  |  |  | 27.39 | [14 empty] | VV | 2 | 2 | -1 | 0 | ROZPOCET
|  |  | Součet |  |  |  | 242.27 | [14 empty] | VV | 2 | 4 | -1 | 1 | ROZPOCET
72 | K | 622381011 | Tenkovrstvá minerální zrnitá omítka tl. 1,5 mm včetně penetrace vnějších stěn vč.penetrace a podkladního nátěru v certifikovaném systému výrobce |  |  | m2 | 319.321 | 146 |  | 46620.87 |  |  |  | základní | 0.295 | 94.1997 | 0.00228 | 0.72805 | 0 | 0 | 4 | K | 2 |  |  |  | ROZPOCET | 46620.87 | 0 | 0 | 0 | 0 | 1 | 46620.87 | 4 | -153363505
|  |  | " přístavek"(6,75+5,11)*3,90-1,00*1,65*4 |  |  |  | 39.654 | [14 empty] | VV | 2 | 2 | -1 | 0 | ROZPOCET
|  |  | "štít"12,55*8,00-(1,65*3,05+1,65*2,15) |  |  |  | 91.82 | [14 empty] | VV | 2 | 2 | -1 | 0 | ROZPOCET
|  |  | "čelní fasáda"26,14*8,00-(1,00*2,15*2+5,00*2,15*4+2,00*2,15*8) |  |  |  | 127.42 | [14 empty] | VV | 2 | 2 | -1 | 0 | ROZPOCET
|  |  | "přilehlá omítka vstupu"3,50*3,80 |  |  |  | 13.3 | [14 empty] | VV | 2 | 2 | -1 | 0 | ROZPOCET
|  |  | "nadpraží a špalety oken"((2,42*2+2,40)*2+(1,65+1,00*2)*4+(5,00+2,15*2)*4+(2,00+2,15*2)*8+(1,00+2,15*2)*2+(1,65+2,15*2)+(1,65+3,05*2))*0,14 |  |  |  | 19.737 | [14 empty] | VV | 2 | 2 | -1 | 0 | ROZPOCET
|  |  | "u nových oken ozn.11"(4,15+5,40+2,27)*3,30-2,40*2,42*2 |  |  |  | 27.39 | [14 empty] | VV | 2 | 2 | -1 | 0 | ROZPOCET
|  |  | Součet |  |  |  | 319.321 | [14 empty] | VV | 2 | 4 | -1 | 1 | ROZPOCET
73 | K | 622511111 | Tenkovrstvá soklová mozaiková střednězrnná omítka včetně penetrace vnějších stěn |  |  | m2 | 42.822 | 553 |  | 23680.57 |  |  |  | základní | 0.294 | 12.5897 | 0.00628 | 0.26892 | 0 | 0 | 4 | K | 2 |  |  |  | ROZPOCET | 23680.57 | 0 | 0 | 0 | 0 | 1 | 23680.57 | 4 | 1630611915
|  |  | "pro zateplení soklu"(2,00+6,75+5,11+4,15+5,40+2,27+12,55+26,14+3,50)*0,60 |  |  |  | 40.722 | [14 empty] | VV | 2 | 2 | -1 | 0 | ROZPOCET
|  |  | "přilehlá stěna vstupu"3,50*0,60 |  |  |  | 2.1 | [14 empty] | VV | 2 | 2 | -1 | 0 | ROZPOCET
|  |  | Součet |  |  |  | 42.822 | [14 empty] | VV | 2 | 4 | -1 | 1 | ROZPOCET
74 | K | 629995101 | Očištění vnějších ploch tlakovou vodou |  |  | m2 | 334.753 | 45.9 |  | 15365.16 |  |  |  | základní | 0.14 | 46.8654 | 0 | 0 | 0 | 0 | 4 | K | 2 |  |  |  | ROZPOCET | 15365.16 | 0 | 0 | 0 | 0 | 1 | 15365.16 | 4 | -1562934819
|  |  | " přístavek"(6,75+5,11)*3,90-1,00*1,65*4 |  |  |  | 39.654 | [14 empty] | VV | 2 | 2 | -1 | 0 | ROZPOCET
|  |  | "štít"12,55*8,00-(1,65*3,05+1,65*2,15) |  |  |  | 91.82 | [14 empty] | VV | 2 | 2 | -1 | 0 | ROZPOCET
|  |  | "čelní fasáda"26,14*8,00-(1,00*2,15*2+5,00*2,15*4+2,00*2,15*8) |  |  |  | 127.42 | [14 empty] | VV | 2 | 2 | -1 | 0 | ROZPOCET
|  |  | "přilehlá omítka vstupu"3,50*3,80 |  |  |  | 13.3 | [14 empty] | VV | 2 | 2 | -1 | 0 | ROZPOCET
|  |  | "nadpraží a špalety oken"((2,42*2+2,40)*2+(1,65+1,00*2)*4+(5,00+2,15*2)*4+(2,00+2,15*2)*8+(1,00+2,15*2)*2+(1,65+2,15*2)+(1,65+3,05*2))*0,14 |  |  |  | 19.737 | [14 empty] | VV | 2 | 2 | -1 | 0 | ROZPOCET
|  |  | "pro zateplení soklu"(2,00+6,75+5,11+4,15+5,40+2,27+12,55+26,14+3,50)*0,60 |  |  |  | 40.722 | [14 empty] | VV | 2 | 2 | -1 | 0 | ROZPOCET
|  |  | "přilehlá stěna vstupu"3,50*0,60 |  |  |  | 2.1 | [14 empty] | VV | 2 | 2 | -1 | 0 | ROZPOCET
|  |  | Součet |  |  |  | 334.753 | [14 empty] | VV | 2 | 4 | -1 | 1 | ROZPOCET
75 | K | 631311115 | Mazanina tl do 80 mm z betonu prostého tř. C 20/25 |  |  | m3 | 2.357 | 3260 |  | 7683.82 |  |  |  | základní | 3.213 | 7.573 | 2.4533 | 5.7824 | 0 | 0 | 4 | K | 2 |  |  |  | ROZPOCET | 7683.82 | 0 | 0 | 0 | 0 | 1 | 7683.82 | 4 | -1588960309
|  |  | "po obnažení kanálů v 102-104"(11,20*0,90*2*2+1,30*0,65*3+1,45*0,65*2+3,70*0,65)*0,05 |  |  |  | 2.357 | [14 empty] | VV | 2 | 2 | -1 | 1 | ROZPOCET
76 | K | 631311123 | Mazanina tl do 120 mm z betonu prostého tř. C 12/15 |  |  | m3 | 2.778 | 2880 |  | 8000.64 |  |  |  | základní | 2.58 | 7.1672 | 2.2563 | 6.2681 | 0 | 0 | 4 | K | 2 |  |  |  | ROZPOCET | 8000.64 | 0 | 0 | 0 | 0 | 1 | 8000.64 | 4 | -1507552401
|  |  | "strop přístešku spádový beton"6,30*4,90*(0,04+0,14)/2 |  |  |  | 2.778 | [14 empty] | VV | 2 | 2 | -1 | 1 | ROZPOCET
77 | K | 631311134 | Mazanina tl do 240 mm z betonu prostého tř. C 16/20 |  |  | m3 | 65.765 | 2940 |  | 193349.1 |  |  |  | základní | 2.317 | 152.3775 | 2.2563 | 148.3882 | 0 | 0 | 4 | K | 2 |  |  |  | ROZPOCET | 193349.1 | 0 | 0 | 0 | 0 | 1 | 193349.1 | 4 | -315110996
|  |  | (1,10+9,70+1,10+8,00+1,10+8,125)*12,10*0,15 |  |  |  | 52.862 | [14 empty] | VV | 2 | 2 | -1 | 0 | ROZPOCET
|  |  | "pod nové zdi"(5,35*2+1,95+2,857+7,775+1,65+16,90+10,20)*(1,10+0,80)/2*0,15 |  |  |  | 7.415 | [14 empty] | VV | 2 | 2 | -1 | 0 | ROZPOCET
|  |  | 4,40*(0,80+0,15)/2*0,15 |  |  |  | 0.314 | [14 empty] | VV | 2 | 2 | -1 | 0 | ROZPOCET
|  |  | "přístavba"6,75*5,11*0,15 |  |  |  | 5.174 | [14 empty] | VV | 2 | 2 | -1 | 0 | ROZPOCET
|  |  | Součet |  |  |  | 65.765 | [14 empty] | VV | 2 | 4 | -1 | 1 | ROZPOCET
78 | K | 631319011 | Příplatek k mazanině tl do 80 mm za přehlazení povrchu |  |  | m3 | 2.357 | 683 |  | 1609.83 |  |  |  | základní | 2.7 | 6.3639 | 0 | 0 | 0 | 0 | 4 | K | 2 |  |  |  | ROZPOCET | 1609.83 | 0 | 0 | 0 | 0 | 1 | 1609.83 | 4 | 1990077336
79 | K | 631319013 | Příplatek k mazanině tl do 240 mm za přehlazení povrchu |  |  | m3 | 65.765 | 171 |  | 11245.82 |  |  |  | základní | 0.675 | 44.3914 | 0 | 0 | 0 | 0 | 4 | K | 2 |  |  |  | ROZPOCET | 11245.82 | 0 | 0 | 0 | 0 | 1 | 11245.82 | 4 | 1717052944
80 | K | 631319175 | Příplatek k mazanině tl do 240 mm za stržení povrchu spodní vrstvy před vložením výztuže |  |  | m3 | 65.765 | 51.8 |  | 3406.63 |  |  |  | základní | 0.205 | 13.4818 | 0 | 0 | 0 | 0 | 4 | K | 2 |  |  |  | ROZPOCET | 3406.63 | 0 | 0 | 0 | 0 | 1 | 3406.63 | 4 | 86703397
81 | K | 631362021 | Výztuž mazanin svařovanými sítěmi Kari |  |  | t | 1.471 | 26800 |  | 39422.8 |  |  |  | základní | 15.231 | 22.4048 | 1.0531 | 1.5491 | 0 | 0 | 4 | K | 2 |  |  |  | ROZPOCET | 39422.8 | 0 | 0 | 0 | 0 | 1 | 39422.8 | 4 | 2140635197
|  |  | "kari 150/150/6 podkladní beton" | [18 empty] | VV | 2 | 1 | -1 | 0 | ROZPOCET
|  |  | "1.np"(1,10+9,70+1,10+8,00+1,10+8,125)*12,10*0,00305*1,10 |  |  |  | 1.182 | [14 empty] | VV | 2 | 2 | -1 | 0 | ROZPOCET
|  |  | "pod nové zdi horní výztuž"(5,35*2+1,95+2,857+7,775+1,65+16,90+10,20)*(1,10+0,80)/2*0,00305*1,10 |  |  |  | 0.166 | [14 empty] | VV | 2 | 2 | -1 | 0 | ROZPOCET
|  |  | 4,40*(0,80+0,15)/2*0,00305*1,10 |  |  |  | 0.007 | [14 empty] | VV | 2 | 2 | -1 | 0 | ROZPOCET
|  |  | "přístavba"6,75*5,11*0,00305*1,10 |  |  |  | 0.116 | [14 empty] | VV | 2 | 2 | -1 | 0 | ROZPOCET
|  |  | Součet |  |  |  | 1.471 | [14 empty] | VV | 2 | 4 | -1 | 1 | ROZPOCET
82 | K | 632453361 | Potěr betonový ltý samonivelační tl do 60 mm tř. C 25/30 |  |  | m2 | 386.906 | 240 |  | 92857.44 |  |  |  | základní | 0.338 | 130.7742 | 0.1386 | 53.6252 | 0 | 0 | 4 | K | 2 |  |  |  | ROZPOCET | 92857.44 | 0 | 0 | 0 | 0 | 1 | 92857.44 | 4 | -2137478408
|  |  | "na podkladní beton"(1,10+9,70+1,10+8,00+1,10+8,125)*12,10 |  |  |  | 352.413 | [14 empty] | VV | 2 | 2 | -1 | 0 | ROZPOCET
|  |  | "přístavba"6,75*5,11 |  |  |  | 34.493 | [14 empty] | VV | 2 | 2 | -1 | 0 | ROZPOCET
|  |  | Součet |  |  |  | 386.906 | [14 empty] | VV | 2 | 4 | -1 | 1 | ROZPOCET
83 | K | 631362021 | Výztuž mazanin svařovanými sítěmi Kari |  |  | t | 1.192 | 26800 |  | 31945.6 |  |  |  | základní | 15.231 | 18.1554 | 1.0531 | 1.2552 | 0 | 0 | 4 | K | 2 |  |  |  | ROZPOCET | 31945.6 | 0 | 0 | 0 | 0 | 1 | 31945.6 | 4 | -1935935935
|  |  | 386,906*0,0028*1,10 |  |  |  | 1.192 | [14 empty] | VV | 2 | 2 | -1 | 1 | ROZPOCET
84 | K | 633811111 | Broušení nerovností betonových podlah do 2 mm |  |  | m2 | 361.8 | 55.8 |  | 20188.44 |  |  |  | základní | 0.127 | 45.9486 | 0 | 0 | 0 | 0 | 4 | K | 2 |  |  |  | ROZPOCET | 20188.44 | 0 | 0 | 0 | 0 | 1 | 20188.44 | 4 | -668575836
|  |  | "102-104"88,28+91,80+38,45 |  |  |  | 218.53 | [14 empty] | VV | 2 | 2 | -1 | 0 | ROZPOCET
|  |  | "2.np 211-214"18,85+24,23+28,88+71,31 |  |  |  | 143.27 | [14 empty] | VV | 2 | 2 | -1 | 0 | ROZPOCET
|  |  | Součet |  |  |  | 361.8 | [14 empty] | VV | 2 | 4 | -1 | 1 | ROZPOCET
85 | K | 633811119 | Příplatek k broušení nerovností betonových podlah ZKD 1 mm úběru |  |  | m2 | 655.59 | 41.2 |  | 27010.31 |  |  |  | základní | 0.098 | 64.2478 | 0 | 0 | 0 | 0 | 4 | K | 2 |  |  |  | ROZPOCET | 27010.31 | 0 | 0 | 0 | 0 | 1 | 27010.31 | 4 | -694035968
|  |  | " 3x 102-104"(88,28+91,80+38,45)*3 |  |  |  | 655.59 | [14 empty] | VV | 2 | 2 | -1 | 1 | ROZPOCET
86 | K | 637211112 | Okapový chodník z betonových dlaždic tl 60 mm na MC 10 |  |  | m2 | 33.935 | 666 |  | 22600.71 |  |  |  | základní | 0.524 | 17.7819 | 0.34563 | 11.729 | 0 | 0 | 4 | K | 2 |  |  |  | ROZPOCET | 22600.71 | 0 | 0 | 0 | 0 | 1 | 22600.71 | 4 | 1310186659
|  |  | "okapový chodník"(2,00+6,75+5,11+4,15+5,40+2,27+12,55+26,14+3,50)*0,50 |  |  |  | 33.935 | [14 empty] | VV | 2 | 2 | -1 | 1 | ROZPOCET
87 | K | 642942111 | Osazování zárubní nebo rámů dveřních kovových do 2,5 m2 na MC |  |  | kus | 9 | 207 |  | 1863 |  |  |  | základní | 0.754 | 6.786 | 0.01698 | 0.15282 | 0 | 0 | 4 | K | 2 |  |  |  | ROZPOCET | 1863 | 0 | 0 | 0 | 0 | 1 | 1863 | 4 | 2067241567
88 | M | 553312250 | zárubeň ocelová šroubovaná 250 DV 900 L/P |  |  | kus | 3 | 1380 |  | 4140 |  |  |  | základní | 0 | 0 | 0.02381 | 0.07143 | 0 | 0 | 8 | M | 2 |  |  |  | ROZPOCET | 4140 | 0 | 0 | 0 | 0 | 1 | 4140 | 4 | 1250239959
89 | M | 553312241 | zárubeň ocelová šroubovaná 250 DV 800 L/P |  |  | kus | 1 | 1360 |  | 1360 |  |  |  | základní | 0 | 0 | 0.02381 | 0.02381 | 0 | 0 | 8 | M | 2 |  |  |  | ROZPOCET | 1360 | 0 | 0 | 0 | 0 | 1 | 1360 | 4 | 500416819
90 | M | 553312011 | zárubeň ocelová šrobovaná 115 DV 800 L/P |  |  | kus | 2 | 1184 |  | 2368 |  |  |  | základní | 0 | 0 | 0.01802 | 0.03604 | 0 | 0 | 8 | M | 2 |  |  |  | ROZPOCET | 2368 | 0 | 0 | 0 | 0 | 1 | 2368 | 4 | -365756612
91 | M | 553312251 | zárubeň ocelová šroubovaná 250 DV 900 L/P prožární odoůnost EW 30 |  |  | kus | 1 | 1650 |  | 1650 |  |  |  | základní | 0 | 0 | 0.02381 | 0.02381 | 0 | 0 | 8 | M | 2 |  |  |  | ROZPOCET | 1650 | 0 | 0 | 0 | 0 | 1 | 1650 | 4 | 963627825
92 | M | 553312221 | zárubeň ocelová šroubovaná 150 DV 800 L/P |  |  | kus | 2 | 1360 |  | 2720 |  |  |  | základní | 0 | 0 | 0.02333 | 0.04666 | 0 | 0 | 8 | M | 2 |  |  |  | ROZPOCET | 2720 | 0 | 0 | 0 | 0 | 1 | 2720 | 4 | -1609433027
| 8 - Trubní vedení | [8 empty] | 12633 | [5 empty] | 2.824 |  | 0.19904 |  | 0.05 | 1 | D | 1 |  |  |  | ROZPOCET | [6 empty] | 12633
93 | K | 899101211 | Demontáž poklopů litinových nebo ocelových včetně rámů hmotnosti do 50 kg |  |  | kus | 1 | 116 |  | 116 |  |  |  | základní | 0.544 | 0.544 | 0 | 0 | 0.05 | 0.05 | 4 | K | 2 |  |  |  | ROZPOCET | 116 | 0 | 0 | 0 | 0 | 1 | 116 | 4 | 1622355198
|  |  | "kanalizační"1 |  |  |  | 1 | [14 empty] | VV | 2 | 2 | -1 | 1 | ROZPOCET
94 | K | 899311111 | Osazení poklopů s rámem hmotnosti do 50 kg |  |  | kus | 3 | 239 |  | 717 |  |  |  | základní | 0.76 | 2.28 | 0.00468 | 0.01404 | 0 | 0 | 4 | K | 2 |  |  |  | ROZPOCET | 717 | 0 | 0 | 0 | 0 | 1 | 717 | 4 | 1654306337
|  |  | "poklop 34"1 |  |  |  | 1 | [14 empty] | VV | 2 | 2 | -1 | 0 | ROZPOCET
|  |  | "poklop 31"2 |  |  |  | 2 | [14 empty] | VV | 2 | 2 | -1 | 0 | ROZPOCET
|  |  | Součet |  |  |  | 3 | [14 empty] | VV | 2 | 4 | -1 | 1 | ROZPOCET
95 | M | 552410nab1 | Ocelový žárově pozinkovaný uzavíratelný poklop 600/600. tl stěny 6mm vč úhelníkového rámu a nátěru v provedení podle tabulky zámečnických výrobků ozn. 31 |  |  | kus | 2 | 3600 |  | 7200 |  |  |  | základní | 0 | 0 | 0.05 | 0.1 | 0 | 0 | 8 | M | 2 |  |  |  | ROZPOCET | 7200 | 0 | 0 | 0 | 0 | 1 | 7200 | 4 | -1427719270
96 | M | 552410nab2 | Ocelový žárově pozinkovaný poklop 1050/750. vč úhelníkového rámu a nátěru v provedení podle tabulky zámečnických výrobků ozn. 34 |  |  | kus | 1 | 4600 |  | 4600 |  |  |  | základní | 0 | 0 | 0.085 | 0.085 | 0 | 0 | 8 | M | 2 |  |  |  | ROZPOCET | 4600 | 0 | 0 | 0 | 0 | 1 | 4600 | 4 | -1085273783
| 9 - Ostatní konstrukce a práce, bourání | [8 empty] | 627315.87 | [5 empty] | 2005.1034 |  | 12.0269 |  | 351.923 | 1 | D | 1 |  |  |  | ROZPOCET | [6 empty] | 627315.87
97 | K | 916331112 | Osazení zahradního obrubníku betonového do lože z betonu s boční opěrou |  |  | m | 89.47 | 130 |  | 11631.1 |  |  |  | základní | 0.14 | 12.5258 | 0.10095 | 9.032 | 0 | 0 | 4 | K | 2 |  |  |  | ROZPOCET | 11631.1 | 0 | 0 | 0 | 0 | 1 | 11631.1 | 4 | 754410313
|  |  | "původní chodník"(1,20+9,60)*2 |  |  |  | 21.6 | [14 empty] | VV | 2 | 2 | -1 | 0 | ROZPOCET
|  |  | "okapový chodník"(2,00+6,75+5,11+4,15+5,40+2,27+12,55+26,14+3,50) |  |  |  | 67.87 | [14 empty] | VV | 2 | 2 | -1 | 0 | ROZPOCET
|  |  | Součet |  |  |  | 89.47 | [14 empty] | VV | 2 | 4 | -1 | 1 | ROZPOCET
98 | M | 592172110 | obrubník betonový zahradníI šedý 100 x 5 x 25 cm |  |  | kus | 93.944 | 76.1 |  | 7149.14 |  |  |  | základní | 0 | 0 | 0.028 | 2.6304 | 0 | 0 | 8 | M | 2 |  |  |  | ROZPOCET | 7149.14 | 0 | 0 | 0 | 0 | 1 | 7149.14 | 4 | 656513189
|  |  | 89,47*1,05 |  |  |  | 93.944 | [14 empty] | VV | 2 | 2 | -1 | 1 | ROZPOCET
99 | K | 919735122 | Řezání stávajícího betonového krytu hl do 100 mm |  |  | m | 65.8 | 152 |  | 10001.6 |  |  |  | základní | 0.303 | 19.9374 | 2e-05 | 0.001316 | 0 | 0 | 4 | K | 2 |  |  |  | ROZPOCET | 10001.6 | 0 | 0 | 0 | 0 | 1 | 10001.6 | 4 | -591802204
|  |  | "pro obnažení kanálů v 102-104"(11,20*2*2+1,30*2*3+1,45*2*2+3,70*2) |  |  |  | 65.8 | [14 empty] | VV | 2 | 2 | -1 | 1 | ROZPOCET
100 | K | 935932116a | Odvodňovací nereztový žlab vnitřní š 100 mm s roštem mřížkovým |  |  | m | 2.7 | 2460 |  | 6642 |  |  |  | základní | 0.152 | 0.4104 | 0.08781 | 0.23709 | 0 | 0 | 4 | K | 2 |  |  |  | ROZPOCET | 6642 | 0 | 0 | 0 | 0 | 1 | 6642 | 4 | -767667666
101 | K | 952901111 | Vyčištění budov bytové a občanské výstavby při výšce podlaží do 4 m |  |  | m2 | 713.28 | 70.7 |  | 50428.9 |  |  |  | základní | 0.308 | 219.6902 | 4e-05 | 0.028531 | 0 | 0 | 4 | K | 2 |  |  |  | ROZPOCET | 50428.9 | 0 | 0 | 0 | 0 | 1 | 50428.9 | 4 | -1638493665
|  |  | "1.np"88,28+91,80+38,45+95,49+5,50+74,84+71,93+71,65+13,36*2+5,35 |  |  |  | 570.01 | [14 empty] | VV | 2 | 2 | -1 | 0 | ROZPOCET
|  |  | "2.np"18,85+24,23+28,88+71,31 |  |  |  | 143.27 | [14 empty] | VV | 2 | 2 | -1 | 0 | ROZPOCET
|  |  | Součet |  |  |  | 713.28 | [14 empty] | VV | 2 | 4 | -1 | 1 | ROZPOCET
102 | K | 953312111 | Vložky do svislých dilatačních spár z fasádních polystyrénových desek tl 10 mm |  |  | m2 | 41.82 | 72.5 |  | 3031.95 |  |  |  | základní | 0.2 | 8.364 | 0.00024 | 0.010037 | 0 | 0 | 4 | K | 2 |  |  |  | ROZPOCET | 3031.95 | 0 | 0 | 0 | 0 | 1 | 3031.95 | 4 | 839418654
|  |  | "mezi panely a věnce"26,14*2*0,50 |  |  |  | 26.14 | [14 empty] | VV | 2 | 2 | -1 | 0 | ROZPOCET
|  |  | "mezi sloupy a zdivo"(0,15*2+0,40)*4*(2,40+3,20) |  |  |  | 15.68 | [14 empty] | VV | 2 | 2 | -1 | 0 | ROZPOCET
|  |  | Součet |  |  |  | 41.82 | [14 empty] | VV | 2 | 4 | -1 | 1 | ROZPOCET
103 | M | 6860 | Krycí dilatační profil stěnový |  |  | bm | 44.8 | 48.5 |  | 2172.8 |  |  |  | základní | 0 | 0 | 0 | 0 | 0 | 0 | 8 | M | 2 |  |  |  | ROZPOCET | 2172.8 | 0 | 0 | 0 | 0 | 1 | 2172.8 | 4 | 1645242655
|  |  | "mezi sloupy a zdivo"4*2*(2,40+3,20) |  |  |  | 44.8 | [14 empty] | VV | 2 | 2 | -1 | 1 | ROZPOCET
104 | K | 953312125 | Vložky do svislých dilatačních spár z extrudovaných polystyrénových desek tl 50 mm |  |  | m2 | 43.225 | 319 |  | 13788.78 |  |  |  | základní | 0.2 | 8.645 | 0.00158 | 0.068295 | 0 | 0 | 4 | K | 2 |  |  |  | ROZPOCET | 13788.78 | 0 | 0 | 0 | 0 | 1 | 13788.78 | 4 | -1296084778
|  |  | "přístavba"5,11*(3,85+1,85) |  |  |  | 29.127 | [14 empty] | VV | 2 | 2 | -1 | 0 | ROZPOCET
|  |  | "nadpraží a špalety oken"((2,42*2+2,40)*2+(1,65+1,00*2)*4+(5,00+2,15*2)*4+(2,00+2,15*2)*8+(1,00+2,15*2)*2+(1,65+2,15*2)+(1,65+3,05*2))*0,10 |  |  |  | 14.098 | [14 empty] | VV | 2 | 2 | -1 | 0 | ROZPOCET
|  |  | Součet |  |  |  | 43.225 | [14 empty] | VV | 2 | 4 | -1 | 1 | ROZPOCET
105 | K | 953961114 | Kotvy chemickým tmelem M 16 hl 125 mm do betonu, ŽB nebo kamene s vyvrtáním otvoru |  |  | kus | 60 | 74.2 |  | 4452 |  |  |  | základní | 0.13 | 7.8 | 2e-05 | 0.0012 | 0 | 0 | 4 | K | 2 |  |  |  | ROZPOCET | 4452 | 0 | 0 | 0 | 0 | 1 | 4452 | 4 | -672562508
|  |  | "přikotvení přibetonovaného základu 6 ks/ m2"60 |  |  |  | 60 | [14 empty] | VV | 2 | 2 | -1 | 1 | ROZPOCET
106 | K | 953965133 | Kotevní šroub pro chemické kotvy M 16 dl 300 mm |  |  | kus | 60 | 185 |  | 11100 |  |  |  | základní | 0.063 | 3.78 | 0.0003 | 0.018 | 0 | 0 | 4 | K | 2 |  |  |  | ROZPOCET | 11100 | 0 | 0 | 0 | 0 | 1 | 11100 | 4 | 1020819835
107 | K | 961044111 | Bourání základů z betonu prostého |  |  | m3 | 3.5 | 2410 |  | 8435 |  |  |  | základní | 6.436 | 22.526 | 0 | 0 | 2 | 7 | 4 | K | 2 |  |  |  | ROZPOCET | 8435 | 0 | 0 | 0 | 0 | 1 | 8435 | 4 | -2044612253
|  |  | "u předloženého schodiště odhad"3,50 |  |  |  | 3.5 | [14 empty] | VV | 2 | 2 | -1 | 1 | ROZPOCET
108 | K | 962031133 | Bourání příček z cihel pálených na MVC tl do 150 mm |  |  | m2 | 144.75 | 88.6 |  | 12824.85 |  |  |  | základní | 0.284 | 41.109 | 0 | 0 | 0.261 | 37.7797 | 4 | K | 2 |  |  |  | ROZPOCET | 12824.85 | 0 | 0 | 0 | 0 | 1 | 12824.85 | 4 | 1854821762
|  |  | "1.np"(11,675+8,70+4,20*2+6,30)*3,30-(0,90*2,00+1,75*2,00*2+0,80*2,00) |  |  |  | 105.348 | [14 empty] | VV | 2 | 2 | -1 | 0 | ROZPOCET
|  |  | "2.np"5,97*3,30*2 |  |  |  | 39.402 | [14 empty] | VV | 2 | 2 | -1 | 0 | ROZPOCET
|  |  | Součet |  |  |  | 144.75 | [14 empty] | VV | 2 | 4 | -1 | 1 | ROZPOCET
109 | K | 962052211a | Bourání zdiva nadzákladového z panelů přes 1 m3 |  |  | m3 | 57.892 | 3160 |  | 182938.72 |  |  |  | základní | 8.5 | 492.082 | 0 | 0 | 1.2 | 69.4704 | 4 | K | 2 |  |  |  | ROZPOCET | 182938.72 | 0 | 0 | 0 | 0 | 1 | 182938.72 | 4 | 228414199
|  |  | "boletické panely bourat jako celek ! nebezpečný odpad" | [18 empty] | VV | 2 | 1 | -1 | 0 | ROZPOCET
|  |  | "1.np u přístavby"16,30*0,30*3,30-(2,40*2,40*2+1,45*2,20)*0,30 |  |  |  | 11.724 | [14 empty] | VV | 2 | 2 | -1 | 0 | ROZPOCET
|  |  | "1.np podélná stěna"(26,14*0,30*1,20) |  |  |  | 9.41 | [14 empty] | VV | 2 | 2 | -1 | 0 | ROZPOCET
|  |  | "1.np meziokenní pilíře"1,00*1,00*5+0,40*1,00*2 |  |  |  | 5.8 | [14 empty] | VV | 2 | 2 | -1 | 0 | ROZPOCET
|  |  | "2.np"26,14*5,10*0,30-(2,00*2,15*6+5,00*2,15+1,00*2,15)*0,30 |  |  |  | 28.384 | [14 empty] | VV | 2 | 2 | -1 | 0 | ROZPOCET
|  |  | "1.np pro 17/L"1,65*3,05*0,30 |  |  |  | 1.51 | [14 empty] | VV | 2 | 2 | -1 | 0 | ROZPOCET
|  |  | "2.np pro 16"1,65*2,15*0,30 |  |  |  | 1.064 | [14 empty] | VV | 2 | 2 | -1 | 0 | ROZPOCET
|  |  | Součet |  |  |  | 57.892 | [14 empty] | VV | 2 | 4 | -1 | 1 | ROZPOCET
110 | K | 963015111 | Demontáž prefabrikovaných krycích desek kanálů, šachet nebo žump do hmotnosti 0,06 t |  |  | kus | 303.667 | 88 |  | 26722.7 |  |  |  | základní | 0.39 | 118.4301 | 0 | 0 | 0.054 | 16.398 | 4 | K | 2 |  |  |  | ROZPOCET | 26722.7 | 0 | 0 | 0 | 0 | 1 | 26722.7 | 4 | -957280962
|  |  | "pro obnažení kanálů desky 90 cm"(29,30*2+7,70)/0,30 |  |  |  | 221 | [14 empty] | VV | 2 | 2 | -1 | 0 | ROZPOCET
|  |  | "pro obnažení kanálů deskjy 60 cm"(1,30*11+3,90+1,45*2+3,70)/0,30 |  |  |  | 82.667 | [14 empty] | VV | 2 | 2 | -1 | 0 | ROZPOCET
|  |  | Součet |  |  |  | 303.667 | [14 empty] | VV | 2 | 4 | -1 | 1 | ROZPOCET
111 | K | 963051113a | Bourání teracového schodiště vč záhonu |  |  | m3 | 2.5 | 2290 |  | 5725 |  |  |  | základní | 6.72 | 16.8 | 0 | 0 | 2.4 | 6 | 4 | K | 2 |  |  |  | ROZPOCET | 5725 | 0 | 0 | 0 | 0 | 1 | 5725 | 4 | -785450538
|  |  | "odhad"2,5 |  |  |  | 2.5 | [14 empty] | VV | 2 | 2 | -1 | 1 | ROZPOCET
112 | K | 965043341 | Bourání podkladů pod dlažby betonových vč. povrchů tl do 100 mm pl přes 4 m2 |  |  | m3 | 33.524 | 2180 |  | 73082.32 |  |  |  | základní | 7.51 | 251.7652 | 0 | 0 | 2.2 | 73.7528 | 4 | K | 2 |  |  |  | ROZPOCET | 73082.32 | 0 | 0 | 0 | 0 | 1 | 73082.32 | 4 | -1248030586
|  |  | "podlaha "28,90*11,60*0,10 |  |  |  | 33.524 | [14 empty] | VV | 2 | 2 | -1 | 1 | ROZPOCET
113 | K | 965043341 | Bourání podkladů pod dlažby betonových vč. povrchů tl do 100 mm pl přes 4 m2 |  |  | m3 | 2.357 | 2180 |  | 5138.26 |  |  |  | základní | 7.51 | 17.7011 | 0 | 0 | 2.2 | 5.1854 | 4 | K | 2 |  |  |  | ROZPOCET | 5138.26 | 0 | 0 | 0 | 0 | 1 | 5138.26 | 4 | 1750704255
|  |  | "pro obnažení kanálů v 102-104"(11,20*0,90*2*2+1,30*0,65*3+1,45*0,65*2+3,70*0,65)*0,05 |  |  |  | 2.357 | [14 empty] | VV | 2 | 2 | -1 | 1 | ROZPOCET
114 | K | 965043441 | Bourání podkladů pod dlažby betonových s potěrem nebo teracem tl do 150 mm pl přes 4 m2 |  |  | m3 | 50.286 | 1840 |  | 92526.24 |  |  |  | základní | 6.345 | 319.0647 | 0 | 0 | 2.2 | 110.6292 | 4 | K | 2 |  |  |  | ROZPOCET | 92526.24 | 0 | 0 | 0 | 0 | 1 | 92526.24 | 4 | -738497852
|  |  | "podkladní beton "28,90*11,60*0,15 |  |  |  | 50.286 | [14 empty] | VV | 2 | 2 | -1 | 1 | ROZPOCET
115 | K | 965049112 | Příplatek k bourání betonových mazanin za bourání se svařovanou sítí tl přes 100 mm |  |  | m3 | 50.286 | 909 |  | 45709.97 |  |  |  | základní | 4.029 | 202.6023 | 0 | 0 | 0.029 | 1.4583 | 4 | K | 2 |  |  |  | ROZPOCET | 45709.97 | 0 | 0 | 0 | 0 | 1 | 45709.97 | 4 | 2054519586
116 | K | 968062376 | Vybourání dřevěných rámů oken zdvojených včetně křídel |  |  | m2 | 179.62 | 86.4 |  | 15519.17 |  |  |  | základní | 0.383 | 68.7945 | 0 | 0 | 0.034 | 6.1071 | 4 | K | 2 |  |  |  | ROZPOCET | 15519.17 | 0 | 0 | 0 | 0 | 1 | 15519.17 | 4 | -947802335
|  |  | "jv"5,00*2,15*4+2,00*2,15*8+1,00*2,15*2 |  |  |  | 81.7 | [14 empty] | VV | 2 | 2 | -1 | 0 | ROZPOCET
|  |  | "sz"2,40*2,40*14+0,90*2,40*4+1,80*2,40*2 |  |  |  | 97.92 | [14 empty] | VV | 2 | 2 | -1 | 0 | ROZPOCET
|  |  | Součet |  |  |  | 179.62 | [14 empty] | VV | 2 | 4 | -1 | 1 | ROZPOCET
117 | K | 968072456 | Vybourání kovových dveřních zárubní vč.vyvěšení křídel |  |  | m2 | 10.244 | 162 |  | 1659.53 |  |  |  | základní | 0.718 | 7.3552 | 0 | 0 | 0.063 | 0.64537 | 4 | K | 2 |  |  |  | ROZPOCET | 1659.53 | 0 | 0 | 0 | 0 | 1 | 1659.53 | 4 | -1644907522
|  |  | "1.np"(0,80*1,97+0,90*1,97+1,75*1,97*2) |  |  |  | 10.244 | [14 empty] | VV | 2 | 2 | -1 | 1 | ROZPOCET
118 | K | 968072641 | Vybourání kovových stěn kromě s dveřmi |  |  | m2 | 13.65 | 74.9 |  | 1022.39 |  |  |  | základní | 0.332 | 4.5318 | 0 | 0 | 0.025 | 0.34125 | 4 | K | 2 |  |  |  | ROZPOCET | 1022.39 | 0 | 0 | 0 | 0 | 1 | 1022.39 | 4 | 501623271
|  |  | 4,20*3,25 |  |  |  | 13.65 | [14 empty] | VV | 2 | 2 | -1 | 1 | ROZPOCET
119 | K | 974031664 | Vysekání rýh ve zdivu cihelném pro vtahování nosníků hl do 150 mm v do 150 mm |  |  | m | 17.2 | 161 |  | 2769.2 |  |  |  | základní | 0.715 | 12.298 | 0 | 0 | 0.042 | 0.7224 | 4 | K | 2 |  |  |  | ROZPOCET | 2769.2 | 0 | 0 | 0 | 0 | 1 | 2769.2 | 4 | -2008456085
|  |  | "1.np pro dveře 17/L - I č14"2,15*4 |  |  |  | 8.6 | [14 empty] | VV | 2 | 2 | -1 | 0 | ROZPOCET
|  |  | "2.np pro okno 16 - I č14"2,15*4 |  |  |  | 8.6 | [14 empty] | VV | 2 | 2 | -1 | 0 | ROZPOCET
|  |  | Součet |  |  |  | 17.2 | [14 empty] | VV | 2 | 4 | -1 | 1 | ROZPOCET
120 | K | 978011121 | Otlučení vnitřní vápenné nebo vápenocementové omítky stropů v rozsahu do 10 % |  |  | m2 | 218.53 | 6.77 |  | 1479.45 |  |  |  | základní | 0.03 | 6.5559 | 0 | 0 | 0.004 | 0.87412 | 4 | K | 2 |  |  |  | ROZPOCET | 1479.45 | 0 | 0 | 0 | 0 | 1 | 1479.45 | 4 | 189307094
|  |  | "102-104"88,28+91,80+38,45 |  |  |  | 218.53 | [14 empty] | VV | 2 | 2 | -1 | 1 | ROZPOCET
121 | K | 978013121 | Otlučení vnitřní vápenné nebo vápenocementové omítky stěn stěn v rozsahu do 10 % |  |  | m2 | 201.966 | 6.77 |  | 1367.31 |  |  |  | základní | 0.03 | 6.059 | 0 | 0 | 0.004 | 0.80786 | 4 | K | 2 |  |  |  | ROZPOCET | 1367.31 | 0 | 0 | 0 | 0 | 1 | 1367.31 | 4 | 1472004789
|  |  | "2.np 211"(3,08+5,97*2)*3,30-(0,80*1,97*2) |  |  |  | 46.414 | [14 empty] | VV | 2 | 2 | -1 | 0 | ROZPOCET
|  |  | "212"(3,31+5,97*2)*3,30-(0,80*1,97*3) |  |  |  | 45.597 | [14 empty] | VV | 2 | 2 | -1 | 0 | ROZPOCET
|  |  | "213"(5,30+5,97*2)*3,30-(0,80*1,97*2) |  |  |  | 53.74 | [14 empty] | VV | 2 | 2 | -1 | 0 | ROZPOCET
|  |  | "214"(12,02+5,97)*3,30-0,80*1,97*2 |  |  |  | 56.215 | [14 empty] | VV | 2 | 2 | -1 | 0 | ROZPOCET
|  |  | Součet |  |  |  | 201.966 | [14 empty] | VV | 2 | 4 | -1 | 1 | ROZPOCET
122 | K | 978013191 | Otlučení vnitřní vápenné nebo vápenocementové omítky stěn stěn v rozsahu do 100 % |  |  | m2 | 201.398 | 58.7 |  | 11822.06 |  |  |  | základní | 0.26 | 52.3635 | 0 | 0 | 0.046 | 9.2643 | 4 | K | 2 |  |  |  | ROZPOCET | 11822.06 | 0 | 0 | 0 | 0 | 1 | 11822.06 | 4 | -484154149
|  |  | "na původních zdech" | [18 empty] | VV | 2 | 1 | -1 | 0 | ROZPOCET
|  |  | "102-104"(10,40*2+19,00+7,00)*3,30-(1,75*2,25*2+5,50*3,30) |  |  |  | 128.415 | [14 empty] | VV | 2 | 2 | -1 | 0 | ROZPOCET
|  |  | "106"(3,25+5,70+0,40+5,60+0,40)*3,30-(1,65*3,05+2,40*2,35) |  |  |  | 39.983 | [14 empty] | VV | 2 | 2 | -1 | 0 | ROZPOCET
|  |  | "108"(0,40*6+2,80)*3,30 |  |  |  | 17.16 | [14 empty] | VV | 2 | 2 | -1 | 0 | ROZPOCET
|  |  | "109"0,40*9*3,30 |  |  |  | 11.88 | [14 empty] | VV | 2 | 2 | -1 | 0 | ROZPOCET
|  |  | "110"0,40*3*3,30 |  |  |  | 3.96 | [14 empty] | VV | 2 | 2 | -1 | 0 | ROZPOCET
|  |  | Součet |  |  |  | 201.398 | [14 empty] | VV | 2 | 4 | -1 | 1 | ROZPOCET
123 | K | 978059241 | Odsekání obkladů stěn z desek z kamene plochy přes 1 m2vč. omítky a vyškrábání spar |  |  | m2 | 15.4 | 185 |  | 2849 |  |  |  | základní | 0.82 | 12.628 | 0 | 0 | 0.169 | 2.6026 | 4 | K | 2 |  |  |  | ROZPOCET | 2849 | 0 | 0 | 0 | 0 | 1 | 2849 | 4 | 425895695
|  |  | "stěna hlavního vstupu"3,50*4,40 |  |  |  | 15.4 | [14 empty] | VV | 2 | 2 | -1 | 1 | ROZPOCET
124 | K | 978059641 | Odsekání a odebrání obkladů stěn z vnějších obkládaček plochy přes 1 m2 |  |  | m2 | 32.406 | 88 |  | 2851.73 |  |  |  | základní | 0.39 | 12.6383 | 0 | 0 | 0.089 | 2.8841 | 4 | K | 2 |  |  |  | ROZPOCET | 2851.73 | 0 | 0 | 0 | 0 | 1 | 2851.73 | 4 | -649782996
|  |  | "pro zateplení soklu"(4,15+5,40+2,27+12,55+26,14+3,50)*0,60 |  |  |  | 32.406 | [14 empty] | VV | 2 | 2 | -1 | 1 | ROZPOCET
125 | K | 979054442 | Očištění vybouraných z desek nebo dlaždic s původním spárováním z MC |  |  | m2 | 248.5 | 50.2 |  | 12474.7 |  |  |  | základní | 0.236 | 58.646 | 0 | 0 | 0 | 0 | 4 | K | 2 |  |  |  | ROZPOCET | 12474.7 | 0 | 0 | 0 | 0 | 1 | 12474.7 | 4 | 577665620
|  |  | "pro obnažení kanálů desky 90 cm"(29,30*2+7,70)/0,30*0,90 |  |  |  | 198.9 | [14 empty] | VV | 2 | 2 | -1 | 0 | ROZPOCET
|  |  | "pro obnažení kanálů deskjy 60 cm"(1,30*11+3,90+1,45*2+3,70)/0,30*0,60 |  |  |  | 49.6 | [14 empty] | VV | 2 | 2 | -1 | 0 | ROZPOCET
|  |  | Součet |  |  |  | 248.5 | [14 empty] | VV | 2 | 4 | -1 | 1 | ROZPOCET
| 94 - Lešení a stavební výtahy | [8 empty] | 180092.4 | [5 empty] | 217.4282 |  | 0.098037 |  | 0 | 1 | D | 1 |  |  |  | ROZPOCET | [6 empty] | 180092.4
126 | K | 941211111 | Montáž lešení řadového rámového lehkého zatížení do 200 kg/m2 š do 0,9 m v do 10 m |  |  | m2 | 417.52 | 34.2 |  | 14279.18 |  |  |  | základní | 0.11 | 45.9272 | 0 | 0 | 0 | 0 | 4 | K | 2 |  |  |  | ROZPOCET | 14279.18 | 0 | 0 | 0 | 0 | 1 | 14279.18 | 4 | 1390716821
|  |  | (12,60+12,55+0,90+26,14)*8,00 |  |  |  | 417.52 | [14 empty] | VV | 2 | 2 | -1 | 1 | ROZPOCET
127 | K | 941211211 | Příplatek k lešení řadovému rámovému lehkému š 0,9 m v do 25 m za první a ZKD den použití |  |  | m2 | 37576.8 | 1.75 |  | 65759.4 |  |  |  | základní | 0 | 0 | 0 | 0 | 0 | 0 | 4 | K | 2 |  |  |  | ROZPOCET | 65759.4 | 0 | 0 | 0 | 0 | 1 | 65759.4 | 4 | -752259797
|  |  | 417,520*90 |  |  |  | 37576.8 | [14 empty] | VV | 2 | 2 | -1 | 1 | ROZPOCET
128 | K | 941211811 | Demontáž lešení řadového rámového lehkého zatížení do 200 kg/m2 š do 0,9 m v do 10 m |  |  | m2 | 417.52 | 20.6 |  | 8600.91 |  |  |  | základní | 0.069 | 28.8089 | 0 | 0 | 0 | 0 | 4 | K | 2 |  |  |  | ROZPOCET | 8600.91 | 0 | 0 | 0 | 0 | 1 | 8600.91 | 4 | 216409684
129 | K | 944611111 | Montáž ochranné plachty z textilie z umělých vláken |  |  | m2 | 417.52 | 15.4 |  | 6429.81 |  |  |  | základní | 0.061 | 25.4687 | 0 | 0 | 0 | 0 | 4 | K | 2 |  |  |  | ROZPOCET | 6429.81 | 0 | 0 | 0 | 0 | 1 | 6429.81 | 4 | -1991310409
130 | K | 944611211 | Příplatek k ochranné plachtě za první a ZKD den použití |  |  | m2 | 37576.8 | 1 |  | 37576.8 |  |  |  | základní | 0 | 0 | 0 | 0 | 0 | 0 | 4 | K | 2 |  |  |  | ROZPOCET | 37576.8 | 0 | 0 | 0 | 0 | 1 | 37576.8 | 4 | -630398383
131 | K | 944611811 | Demontáž ochranné plachty z textilie z umělých vláken |  |  | m2 | 417.52 | 10.4 |  | 4342.21 |  |  |  | základní | 0.041 | 17.1183 | 0 | 0 | 0 | 0 | 4 | K | 2 |  |  |  | ROZPOCET | 4342.21 | 0 | 0 | 0 | 0 | 1 | 4342.21 | 4 | 1896438702
132 | K | 944711111 | Montáž záchytné stříšky š do 1,5 m |  |  | m | 52.19 | 77.6 |  | 4049.94 |  |  |  | základní | 0.288 | 15.0307 | 0 | 0 | 0 | 0 | 4 | K | 2 |  |  |  | ROZPOCET | 4049.94 | 0 | 0 | 0 | 0 | 1 | 4049.94 | 4 | 444020659
|  |  | (12,60+12,55+0,90+26,14) |  |  |  | 52.19 | [14 empty] | VV | 2 | 2 | -1 | 1 | ROZPOCET
133 | K | 944711211 | Příplatek k záchytné stříšce š do 1,5 m za první a ZKD den použití |  |  | m | 4697.1 | 1.8 |  | 8454.78 |  |  |  | základní | 0 | 0 | 0 | 0 | 0 | 0 | 4 | K | 2 |  |  |  | ROZPOCET | 8454.78 | 0 | 0 | 0 | 0 | 1 | 8454.78 | 4 | 976265455
|  |  | 52,19*90 |  |  |  | 4697.1 | [14 empty] | VV | 2 | 2 | -1 | 1 | ROZPOCET
134 | K | 944711811 | Demontáž záchytné stříšky š do 1,5 m |  |  | m | 52.19 | 36.2 |  | 1889.28 |  |  |  | základní | 0.134 | 6.9935 | 0 | 0 | 0 | 0 | 4 | K | 2 |  |  |  | ROZPOCET | 1889.28 | 0 | 0 | 0 | 0 | 1 | 1889.28 | 4 | 1499731552
135 | K | 949101111 | Lešení pomocné pro objekty pozemních staveb s lešeňovou podlahou v do 1,9 m zatížení do 150 kg/m2 |  |  | m2 | 713.28 | 38.4 |  | 27389.95 |  |  |  | základní | 0.105 | 74.8944 | 0.00013 | 0.092726 | 0 | 0 | 4 | K | 2 |  |  |  | ROZPOCET | 27389.95 | 0 | 0 | 0 | 0 | 1 | 27389.95 | 4 | 1919798476
|  |  | "1.np"88,28+91,80+38,45+95,49+5,50+74,84+71,93+71,65+13,36*2+5,35 |  |  |  | 570.01 | [14 empty] | VV | 2 | 2 | -1 | 0 | ROZPOCET
|  |  | "2.np"18,85+24,23+28,88+71,31 |  |  |  | 143.27 | [14 empty] | VV | 2 | 2 | -1 | 0 | ROZPOCET
|  |  | Součet |  |  |  | 713.28 | [14 empty] | VV | 2 | 4 | -1 | 1 | ROZPOCET
136 | K | 949101112 | Lešení pomocné pro objekty pozemních staveb s lešeňovou podlahou v do 3,5 m zatížení do 150 kg/m2 |  |  | m2 | 25.29 | 52.2 |  | 1320.14 |  |  |  | základní | 0.126 | 3.1865 | 0.00021 | 0.0053109 | 0 | 0 | 4 | K | 2 |  |  |  | ROZPOCET | 1320.14 | 0 | 0 | 0 | 0 | 1 | 1320.14 | 4 | 1022345867
|  |  | "pro zateplení přístavby a stěny vchodu"(6,75+1,50+5,11+3,50)*1,50 |  |  |  | 25.29 | [14 empty] | VV | 2 | 2 | -1 | 1 | ROZPOCET
| 997 - Přesun sutě | [8 empty] | 646928.9 | [5 empty] | 492.745 |  | 0 |  | 0 | 1 | D | 1 |  |  |  | ROZPOCET | [6 empty] | 646928.9
137 | K | 997013112 | Vnitrostaveništní doprava suti a vybouraných hmot pro budovy v do 9 m s použitím mechanizace |  |  | t | 187 | 444 |  | 83028 |  |  |  | základní | 2.157 | 403.359 | 0 | 0 | 0 | 0 | 4 | K | 2 |  |  |  | ROZPOCET | 83028 | 0 | 0 | 0 | 0 | 1 | 83028 | 4 | 1555811283
|  |  | "50%"374*0,50 |  |  |  | 187 | [14 empty] | VV | 2 | 2 | -1 | 1 | ROZPOCET
138 | K | 997013501 | Odvoz suti a vybouraných hmot na skládku nebo meziskládku do 1 km se složením |  |  | t | 374 | 223 |  | 83402 |  |  |  | základní | 0.125 | 46.75 | 0 | 0 | 0 | 0 | 4 | K | 2 |  |  |  | ROZPOCET | 83402 | 0 | 0 | 0 | 0 | 1 | 83402 | 4 | 1372895800
139 | K | 997013509 | Příplatek k odvozu suti a vybouraných hmot na skládku ZKD 1 km přes 1 km |  |  | t | 7106 | 9.7 |  | 68928.2 |  |  |  | základní | 0.006 | 42.636 | 0 | 0 | 0 | 0 | 4 | K | 2 |  |  |  | ROZPOCET | 68928.2 | 0 | 0 | 0 | 0 | 1 | 68928.2 | 4 | -1372778448
|  |  | 374*19 |  |  |  | 7106 | [14 empty] | VV | 2 | 2 | -1 | 1 | ROZPOCET
140 | K | 997013821 | Poplatek za uložení stavebního odpadu s azbestem na skládce (skládkovné) |  |  | t | 69.47 | 1760 |  | 122267.2 |  |  |  | základní | 0 | 0 | 0 | 0 | 0 | 0 | 4 | K | 2 |  |  |  | ROZPOCET | 122267.2 | 0 | 0 | 0 | 0 | 1 | 122267.2 | 4 | 2125566274
141 | K | 997013841 | Poplatek za uložení netříděné stavební suti na skládce (skládkovné) |  |  | t | 304.53 | 950 |  | 289303.5 |  |  |  | základní | 0 | 0 | 0 | 0 | 0 | 0 | 4 | K | 2 |  |  |  | ROZPOCET | 289303.5 | 0 | 0 | 0 | 0 | 1 | 289303.5 | 4 | -735147279
|  |  | 374,00-69,47 |  |  |  | 304.53 | [14 empty] | VV | 2 | 2 | -1 | 1 | ROZPOCET
| 998 - Přesun hmot | [8 empty] | 94209.8 | [5 empty] | 184.9669 |  | 0 |  | 0 | 1 | D | 1 |  |  |  | ROZPOCET | [6 empty] | 94209.8
142 | K | 998012022 | Přesun hmot pro budovy monolitické v do 12 m |  |  | t | 493.245 | 191 |  | 94209.8 |  |  |  | základní | 0.375 | 184.9669 | 0 | 0 | 0 | 0 | 4 | K | 2 |  |  |  | ROZPOCET | 94209.8 | 0 | 0 | 0 | 0 | 1 | 94209.8 | 4 | 145972797
| PSV - Práce a dodávky PSV | [8 empty] | 3695721.84 | [5 empty] | 1581.7782 |  | 31.2446 |  | 7.6235 | 2 | D | 0 |  |  |  | ROZPOCET | [6 empty] | 3695721.84
| 711 - Izolace proti vodě, vlhkosti a plynům | [8 empty] | 179076.37 | [5 empty] | 161.1926 |  | 2.7455 |  | 0 | 2 | D | 1 |  |  |  | ROZPOCET | [6 empty] | 179076.37
143 | K | 711111001 | Provedení izolace proti zemní vlhkosti vodorovné za studena nátěrem penetračním |  |  | m2 | 820.955 | 7.12 |  | 5845.2 |  |  |  | základní | 0.024 | 19.7029 | 0 | 0 | 0 | 0 | 16 | K | 2 |  |  |  | ROZPOCET | 5845.2 | 0 | 0 | 0 | 0 | 1 | 5845.2 | 16 | 1483435887
|  |  | "pro obnažení kanálů v 102-104"(11,20*0,90*2*2+1,30*0,65*3+1,45*0,65*2+3,70*0,65) |  |  |  | 47.145 | [14 empty] | VV | 2 | 2 | -1 | 0 | ROZPOCET
|  |  | "na podkladní beton 2x"(1,10+9,70+1,10+8,00+1,10+8,125)*12,10*2 |  |  |  | 704.825 | [14 empty] | VV | 2 | 2 | -1 | 0 | ROZPOCET
|  |  | "přístavba 2x"6,75*5,11*2 |  |  |  | 68.985 | [14 empty] | VV | 2 | 2 | -1 | 0 | ROZPOCET
|  |  | Součet |  |  |  | 820.955 | [14 empty] | VV | 2 | 4 | -1 | 1 | ROZPOCET
144 | M | 111631500 | lak asfaltový ALP/9 bal 9 kg |  |  | t | 0.246 | 48700 |  | 11980.2 |  |  |  | základní | 0 | 0 | 1 | 0.246 | 0 | 0 | 32 | M | 2 |  |  |  | ROZPOCET | 11980.2 | 0 | 0 | 0 | 0 | 1 | 11980.2 | 16 | 144756370
|  |  | 820,955*0,0003 |  |  |  | 0.246 | [14 empty] | VV | 2 | 2 | -1 | 1 | ROZPOCET
145 | K | 711112001 | Provedení izolace proti zemní vlhkosti svislé za studena nátěrem penetračním |  |  | m2 | 217.184 | 15.5 |  | 3366.35 |  |  |  | základní | 0.054 | 11.7279 | 0 | 0 | 0 | 0 | 16 | K | 2 |  |  |  | ROZPOCET | 3366.35 | 0 | 0 | 0 | 0 | 1 | 3366.35 | 16 | -440553028
|  |  | "pro zateplení základů a soklu"(2,00+6,75+5,11+4,15+5,40+2,27+12,55+26,14+3,50)*1,60*2 |  |  |  | 217.184 | [14 empty] | VV | 2 | 2 | -1 | 1 | ROZPOCET
146 | M | 111631500 | lak asfaltový ALP/9 bal 9 kg |  |  | t | 0.076 | 48700 |  | 3701.2 |  |  |  | základní | 0 | 0 | 1 | 0.076 | 0 | 0 | 32 | M | 2 |  |  |  | ROZPOCET | 3701.2 | 0 | 0 | 0 | 0 | 1 | 3701.2 | 16 | -555241647
|  |  | 217,184*0,00035 |  |  |  | 0.076 | [14 empty] | VV | 2 | 2 | -1 | 1 | ROZPOCET
147 | K | 711113117 | Izolace proti zemní vlhkosti vodorovná za studena těsnicí stěrkou |  |  | m2 | 26.72 | 141 |  | 3767.52 |  |  |  | základní | 0.15 | 4.008 | 0.003 | 0.08016 | 0 | 0 | 16 | K | 2 |  |  |  | ROZPOCET | 3767.52 | 0 | 0 | 0 | 0 | 1 | 3767.52 | 16 | 2098442507
|  |  | "111,112"13,36*2 |  |  |  | 26.72 | [14 empty] | VV | 2 | 2 | -1 | 1 | ROZPOCET
148 | K | 711113127 | Izolace proti zemní vlhkosti svislá za studena těsnicí stěrkou |  |  | m2 | 87.736 | 158 |  | 13862.29 |  |  |  | základní | 0.21 | 18.4246 | 0.003 | 0.26321 | 0 | 0 | 16 | K | 2 |  |  |  | ROZPOCET | 13862.29 | 0 | 0 | 0 | 0 | 1 | 13862.29 | 16 | -1639479108
|  |  | "pod obklady 111"(2,83+1,80+2,76)*2*2,15+2,83*2*2,15-0,80*1,97*3 |  |  |  | 39.218 | [14 empty] | VV | 2 | 2 | -1 | 0 | ROZPOCET
|  |  | "112"(2,83+1,80+2,76)*2*2,15+2,83*2*2,15-0,80*1,97*3 |  |  |  | 39.218 | [14 empty] | VV | 2 | 2 | -1 | 0 | ROZPOCET
|  |  | "učebny"1,55*2,00*3 |  |  |  | 9.3 | [14 empty] | VV | 2 | 2 | -1 | 0 | ROZPOCET
|  |  | Součet |  |  |  | 87.736 | [14 empty] | VV | 2 | 4 | -1 | 1 | ROZPOCET
149 | K | 711141559 | Provedení izolace proti zemní vlhkosti pásy přitavením vodorovné NAIP |  |  | m2 | 434.051 | 73.1 |  | 31729.13 |  |  |  | základní | 0.222 | 96.3593 | 0.0004 | 0.17362 | 0 | 0 | 16 | K | 2 |  |  |  | ROZPOCET | 31729.13 | 0 | 0 | 0 | 0 | 1 | 31729.13 | 16 | -655561819
|  |  | "pro obnažení kanálů v 102-104"(11,20*0,90*2*2+1,30*0,65*3+1,45*0,65*2+3,70*0,65) |  |  |  | 47.145 | [14 empty] | VV | 2 | 2 | -1 | 0 | ROZPOCET
|  |  | "na podkladní beton"(1,10+9,70+1,10+8,00+1,10+8,125)*12,10 |  |  |  | 352.413 | [14 empty] | VV | 2 | 2 | -1 | 0 | ROZPOCET
|  |  | "přístavba"6,75*5,11 |  |  |  | 34.493 | [14 empty] | VV | 2 | 2 | -1 | 0 | ROZPOCET
|  |  | Součet |  |  |  | 434.051 | [14 empty] | VV | 2 | 4 | -1 | 1 | ROZPOCET
150 | M | 628522640 | pás s modifikovaným asfaltem SBS s vložkou ze skelné tkaniny |  |  | m2 | 528.416 | 163 |  | 86131.81 |  |  |  | základní | 0 | 0 | 0.0035 | 1.8495 | 0 | 0 | 32 | M | 2 |  |  |  | ROZPOCET | 86131.81 | 0 | 0 | 0 | 0 | 1 | 86131.81 | 16 | -1355825374
|  |  | 459,492*1,15 |  |  |  | 528.416 | [14 empty] | VV | 2 | 2 | -1 | 1 | ROZPOCET
151 | K | 711161331 | Izolace proti zemní vlhkosti foliemi nopovými s odvodňovací funkcí s textilií tl. 0,6 mm šířky 2,0 m |  |  | m2 | 67.87 | 241 |  | 16356.67 |  |  |  | základní | 0.097 | 6.5834 | 0.00084 | 0.057011 | 0 | 0 | 16 | K | 2 |  |  |  | ROZPOCET | 16356.67 | 0 | 0 | 0 | 0 | 1 | 16356.67 | 16 | 341105764
|  |  | "pro zateplení základů "(2,00+6,75+5,11+4,15+5,40+2,27+12,55+26,14+3,50)*1,00 |  |  |  | 67.87 | [14 empty] | VV | 2 | 2 | -1 | 1 | ROZPOCET
152 | K | 998711102 | Přesun hmot tonážní pro izolace proti vodě, vlhkosti a plynům v objektech výšky do 12 m |  |  | t | 2.745 | 851 |  | 2336 |  |  |  | základní | 1.598 | 4.3865 | 0 | 0 | 0 | 0 | 16 | K | 2 |  |  |  | ROZPOCET | 2336 | 0 | 0 | 0 | 0 | 1 | 2336 | 16 | 811357501
| 712 - Povlakové krytiny | [8 empty] | 64436.13 | [5 empty] | 49.1915 |  | 0.97599 |  | 0.12016 | 2 | D | 1 |  |  |  | ROZPOCET | [6 empty] | 64436.13
153 | K | 712300841 | Povlakové krytiny střech do 10° odškrabání mechu s urovnáním povrchu a očištěním |  |  | m2 | 60.08 | 13.8 |  | 829.1 |  |  |  | základní | 0.052 | 3.1242 | 0 | 0 | 0.002 | 0.12016 | 16 | K | 2 |  |  |  | ROZPOCET | 829.1 | 0 | 0 | 0 | 0 | 1 | 829.1 | 16 | 1068460870
|  |  | "pruh 2 m od nové atiky"26,14*2,00 |  |  |  | 52.28 | [14 empty] | VV | 2 | 2 | -1 | 0 | ROZPOCET
|  |  | "pruh 2m hlavní vstup"3,90*2,00 |  |  |  | 7.8 | [14 empty] | VV | 2 | 2 | -1 | 0 | ROZPOCET
|  |  | Součet |  |  |  | 60.08 | [14 empty] | VV | 2 | 4 | -1 | 1 | ROZPOCET
154 | K | 712300921 | Oprava povlakové krytiny do 10° za správkový kus NAIP přitavením |  |  | kus | 12 | 22.1 |  | 265.2 |  |  |  | základní | 0.051 | 0.612 | 0.00045 | 0.0054 | 0 | 0 | 16 | K | 2 |  |  |  | ROZPOCET | 265.2 | 0 | 0 | 0 | 0 | 1 | 265.2 | 16 | -1703400834
|  |  | "odhad"10+2 |  |  |  | 12 | [14 empty] | VV | 2 | 2 | -1 | 1 | ROZPOCET
155 | K | 712311101 | Provedení povlakové krytiny střech do 10° za studena lakem penetračním nebo asfaltovým |  |  | m2 | 40.33 | 7.12 |  | 287.15 |  |  |  | základní | 0.024 | 0.96792 | 0 | 0 | 0 | 0 | 16 | K | 2 |  |  |  | ROZPOCET | 287.15 | 0 | 0 | 0 | 0 | 1 | 287.15 | 16 | -309749787
|  |  | "včetně přesahu atiky"(6,30+0,55*2)*(4,90+0,55) |  |  |  | 40.33 | [14 empty] | VV | 2 | 2 | -1 | 1 | ROZPOCET
156 | M | 111631500 | lak asfaltový ALP/9 bal 9 kg |  |  | t | 0.012 | 48700 |  | 584.4 |  |  |  | základní | 0 | 0 | 1 | 0.012 | 0 | 0 | 32 | M | 2 |  |  |  | ROZPOCET | 584.4 | 0 | 0 | 0 | 0 | 1 | 584.4 | 16 | -536449768
|  |  | 40,330*0,0003 |  |  |  | 0.012 | [14 empty] | VV | 2 | 2 | -1 | 1 | ROZPOCET
157 | K | 712341559 | Provedení povlakové krytiny střech do 10° pásy NAIP přitavením v plné ploše |  |  | m2 | 151.89 | 75.9 |  | 11528.45 |  |  |  | základní | 0.179 | 27.1883 | 0.00088 | 0.13366 | 0 | 0 | 16 | K | 2 |  |  |  | ROZPOCET | 11528.45 | 0 | 0 | 0 | 0 | 1 | 11528.45 | 16 | -103053650
|  |  | "včetně přesahu atiky"(6,30+0,55*2)*(4,90+0,55) |  |  |  | 40.33 | [14 empty] | VV | 2 | 2 | -1 | 0 | ROZPOCET
|  |  | "pás u nové atiky 2x"26,14*2,00*2 |  |  |  | 104.56 | [14 empty] | VV | 2 | 2 | -1 | 0 | ROZPOCET
|  |  | "pás u vstupu"3,50*2,00 |  |  |  | 7 | [14 empty] | VV | 2 | 2 | -1 | 0 | ROZPOCET
|  |  | Součet |  |  |  | 151.89 | [14 empty] | VV | 2 | 4 | -1 | 1 | ROZPOCET
158 | M | 628522640 | pás s modifikovaným asfaltem SBS s vložkou ze skelné tkaniny |  |  | m2 | 106.502 | 163 |  | 17359.83 |  |  |  | základní | 0 | 0 | 0.0035 | 0.37276 | 0 | 0 | 32 | M | 2 |  |  |  | ROZPOCET | 17359.83 | 0 | 0 | 0 | 0 | 1 | 17359.83 | 16 | -2128019272
|  |  | "včetně přesahu atiky"(6,30+0,55*2)*(4,90+0,55)*1,15 |  |  |  | 46.38 | [14 empty] | VV | 2 | 2 | -1 | 0 | ROZPOCET
|  |  | "pás u nové atiky "26,14*2,00*1,15 |  |  |  | 60.122 | [14 empty] | VV | 2 | 2 | -1 | 0 | ROZPOCET
|  |  | Součet |  |  |  | 106.502 | [14 empty] | VV | 2 | 4 | -1 | 1 | ROZPOCET
159 | M | 628526110 | pás asfaltovaný modifikovaný SBS křemičitý posyp special dekor |  |  | m2 | 68.172 | 208 |  | 14179.78 |  |  |  | základní | 0 | 0 | 0.005 | 0.34086 | 0 | 0 | 32 | M | 2 |  |  |  | ROZPOCET | 14179.78 | 0 | 0 | 0 | 0 | 1 | 14179.78 | 16 | 98792527
|  |  | "pás u nové atiky "26,14*2,00*1,15 |  |  |  | 60.122 | [14 empty] | VV | 2 | 2 | -1 | 0 | ROZPOCET
|  |  | "pás u vstupu"3,50*2,00*1,15 |  |  |  | 8.05 | [14 empty] | VV | 2 | 2 | -1 | 0 | ROZPOCET
|  |  | Součet |  |  |  | 68.172 | [14 empty] | VV | 2 | 4 | -1 | 1 | ROZPOCET
160 | K | 712363005 | Provedení povlakové krytiny střech do 10° navařením fólie mPVC v plné ploše v certifikovaném systému výrobce |  |  | m2 | 40.33 | 98 |  | 3952.34 |  |  |  | základní | 0.3 | 12.099 | 0 | 0 | 0 | 0 | 16 | K | 2 |  |  |  | ROZPOCET | 3952.34 | 0 | 0 | 0 | 0 | 1 | 3952.34 | 16 | 793222737
|  |  | "včetně přesahu atiky"(6,30+0,55*2)*(4,90+0,55) |  |  |  | 40.33 | [14 empty] | VV | 2 | 2 | -1 | 1 | ROZPOCET
161 | M | 283220130 | fólie hydroizolační střešní mPVC tl 1,5 mm |  |  | m2 | 46.38 | 270 |  | 12522.6 |  |  |  | základní | 0 | 0 | 0.0019 | 0.088122 | 0 | 0 | 32 | M | 2 |  |  |  | ROZPOCET | 12522.6 | 0 | 0 | 0 | 0 | 1 | 12522.6 | 16 | -1844024942
|  |  | 40,33*1,15 |  |  |  | 46.38 | [14 empty] | VV | 2 | 2 | -1 | 1 | ROZPOCET
162 | K | 712391171 | Provedení povlakové krytiny střech do 10° podkladní textilní vrstvy |  |  | m2 | 40.33 | 30 |  | 1209.9 |  |  |  | základní | 0.09 | 3.6297 | 0 | 0 | 0 | 0 | 16 | K | 2 |  |  |  | ROZPOCET | 1209.9 | 0 | 0 | 0 | 0 | 1 | 1209.9 | 16 | -1736786710
|  |  | "včetně přesahu atiky"(6,30+0,55*2)*(4,90+0,55) |  |  |  | 40.33 | [14 empty] | VV | 2 | 2 | -1 | 1 | ROZPOCET
163 | M | 693111040a | separační sklovláknitý vlies 120g/m2 |  |  | m2 | 46.38 | 17.5 |  | 811.65 |  |  |  | základní | 0 | 0 | 0.0005 | 0.02319 | 0 | 0 | 32 | M | 2 |  |  |  | ROZPOCET | 811.65 | 0 | 0 | 0 | 0 | 1 | 811.65 | 16 | -1340516872
|  |  | 40,33*1,15 |  |  |  | 46.38 | [14 empty] | VV | 2 | 2 | -1 | 1 | ROZPOCET
164 | K | 998712102 | Přesun hmot tonážní tonážní pro krytiny povlakové v objektech v do 12 m |  |  | t | 0.976 | 928 |  | 905.73 |  |  |  | základní | 1.609 | 1.5704 | 0 | 0 | 0 | 0 | 16 | K | 2 |  |  |  | ROZPOCET | 905.73 | 0 | 0 | 0 | 0 | 1 | 905.73 | 16 | 236545713
| 713 - Izolace tepelné | [8 empty] | 167619.05 | [5 empty] | 75.0442 |  | 1.4837 |  | 0 | 2 | D | 1 |  |  |  | ROZPOCET | [6 empty] | 167619.05
165 | K | 713121121 | Montáž izolace tepelné podlah volně kladenými rohožemi, pásy, dílci, deskami 2 vrstvy |  |  | m2 | 386.906 | 37.1 |  | 14354.21 |  |  |  | základní | 0.14 | 54.1668 | 0 | 0 | 0 | 0 | 16 | K | 2 |  |  |  | ROZPOCET | 14354.21 | 0 | 0 | 0 | 0 | 1 | 14354.21 | 16 | 1963504700
|  |  | "na podkladní beton"(1,10+9,70+1,10+8,00+1,10+8,125)*12,10 |  |  |  | 352.413 | [14 empty] | VV | 2 | 2 | -1 | 0 | ROZPOCET
|  |  | "přístavba"6,75*5,11 |  |  |  | 34.493 | [14 empty] | VV | 2 | 2 | -1 | 0 | ROZPOCET
|  |  | Součet |  |  |  | 386.906 | [14 empty] | VV | 2 | 4 | -1 | 1 | ROZPOCET
166 | M | 283723030 | deska z pěnového polystyrenu EPS 100 S 1000 x 500 x 40 mm |  |  | m2 | 394.643 | 102 |  | 40253.59 |  |  |  | základní | 0 | 0 | 0.001 | 0.39464 | 0 | 0 | 32 | M | 2 |  |  |  | ROZPOCET | 40253.59 | 0 | 0 | 0 | 0 | 1 | 40253.59 | 16 | 1426436161
|  |  | "na podkladní beton"(1,10+9,70+1,10+8,00+1,10+8,125)*12,10*1,02 |  |  |  | 359.461 | [14 empty] | VV | 2 | 2 | -1 | 0 | ROZPOCET
|  |  | "přístavba"6,75*5,11*1,02 |  |  |  | 35.182 | [14 empty] | VV | 2 | 2 | -1 | 0 | ROZPOCET
|  |  | Součet |  |  |  | 394.643 | [14 empty] | VV | 2 | 4 | -1 | 1 | ROZPOCET
167 | M | 283723070 | deska z pěnového polystyrenu EPS 100 S 1000 x 500 x 70 mm |  |  | m2 | 394.643 | 178 |  | 70246.45 |  |  |  | základní | 0 | 0 | 0.00175 | 0.69063 | 0 | 0 | 32 | M | 2 |  |  |  | ROZPOCET | 70246.45 | 0 | 0 | 0 | 0 | 1 | 70246.45 | 16 | 1338922137
|  |  | "na podkladní beton"(1,10+9,70+1,10+8,00+1,10+8,125)*12,10*1,02 |  |  |  | 359.461 | [14 empty] | VV | 2 | 2 | -1 | 0 | ROZPOCET
|  |  | "přístavba"6,75*5,11*1,02 |  |  |  | 35.182 | [14 empty] | VV | 2 | 2 | -1 | 0 | ROZPOCET
|  |  | Součet |  |  |  | 394.643 | [14 empty] | VV | 2 | 4 | -1 | 1 | ROZPOCET
168 | K | 713131141 | Montáž izolace tepelné stěn a základů lepením celoplošně rohoží, pásů, dílců, desek |  |  | m2 | 9.12 | 130 |  | 1185.6 |  |  |  | základní | 0.211 | 1.9243 | 0.006 | 0.05472 | 0 | 0 | 16 | K | 2 |  |  |  | ROZPOCET | 1185.6 | 0 | 0 | 0 | 0 | 1 | 1185.6 | 16 | -1411431494
|  |  | "vnitřní stěna atiky přístavku"(6,50+4,90)*2*0,40 |  |  |  | 9.12 | [14 empty] | VV | 2 | 2 | -1 | 1 | ROZPOCET
169 | M | 283759240 | deska z pěnového polystyrenu EPS 200 S 1000 x 500 x 80 mm |  |  | m2 | 9.302 | 296 |  | 2753.39 |  |  |  | základní | 0 | 0 | 0.0028 | 0.026046 | 0 | 0 | 32 | M | 2 |  |  |  | ROZPOCET | 2753.39 | 0 | 0 | 0 | 0 | 1 | 2753.39 | 16 | 1000197507
|  |  | 9,120*1,02 |  |  |  | 9.302 | [14 empty] | VV | 2 | 2 | -1 | 1 | ROZPOCET
170 | K | 713141131 | Montáž izolace tepelné střech plochých lepené za studena 1 vrstva rohoží, pásů, dílců, desek |  |  | m2 | 5.93 | 100 |  | 593 |  |  |  | základní | 0.14 | 0.8302 | 0.00116 | 0.0068788 | 0 | 0 | 16 | K | 2 |  |  |  | ROZPOCET | 593 | 0 | 0 | 0 | 0 | 1 | 593 | 16 | 949819861
|  |  | "atika přístavku vrchní hrana"(6,75+5,11)*2*0,25 |  |  |  | 5.93 | [14 empty] | VV | 2 | 2 | -1 | 1 | ROZPOCET
171 | M | 283759210 | deska z pěnového polystyrenu EPS 200 S 1000 x 500 x 50 mm |  |  | m2 | 6.049 | 185 |  | 1119.07 |  |  |  | základní | 0 | 0 | 0.00175 | 0.010586 | 0 | 0 | 32 | M | 2 |  |  |  | ROZPOCET | 1119.07 | 0 | 0 | 0 | 0 | 1 | 1119.07 | 16 | 880498134
|  |  | 5,930*1,02 |  |  |  | 6.049 | [14 empty] | VV | 2 | 2 | -1 | 1 | ROZPOCET
172 | K | 713141151 | Montáž izolace tepelné střech plochých kladené volně 1 vrstva rohoží, pásů, dílců, desek |  |  | m2 | 63.7 | 23.8 |  | 1516.06 |  |  |  | základní | 0.09 | 5.733 | 0 | 0 | 0 | 0 | 16 | K | 2 |  |  |  | ROZPOCET | 1516.06 | 0 | 0 | 0 | 0 | 1 | 1516.06 | 16 | -1815473773
|  |  | "střecha přístavba 2x"6,50*4,90*2 |  |  |  | 63.7 | [14 empty] | VV | 2 | 2 | -1 | 1 | ROZPOCET
173 | M | 283759150 | deska z pěnového polystyrenu EPS 150 S 1000 x 500 x 120 mm |  |  | m2 | 32.487 | 399 |  | 12962.31 |  |  |  | základní | 0 | 0 | 0.0036 | 0.11695 | 0 | 0 | 32 | M | 2 |  |  |  | ROZPOCET | 12962.31 | 0 | 0 | 0 | 0 | 1 | 12962.31 | 16 | -1040185356
|  |  | "střecha přístavba "6,50*4,90*1,02 |  |  |  | 32.487 | [14 empty] | VV | 2 | 2 | -1 | 1 | ROZPOCET
174 | M | 283759900 | deska z pěnového polystyrenu EPS 150 S 1000 x 500 x 140 mm |  |  | m2 | 32.487 | 465 |  | 15106.46 |  |  |  | základní | 0 | 0 | 0.0042 | 0.13645 | 0 | 0 | 32 | M | 2 |  |  |  | ROZPOCET | 15106.46 | 0 | 0 | 0 | 0 | 1 | 15106.46 | 16 | -900158509
|  |  | "střecha přístavba "6,50*4,90*1,02 |  |  |  | 32.487 | [14 empty] | VV | 2 | 2 | -1 | 1 | ROZPOCET
175 | K | 713191132 | Montáž izolace tepelné podlah, stropů vrchem nebo střech překrytí separační fólií z PE |  |  | m2 | 386.906 | 6.62 |  | 2561.32 |  |  |  | základní | 0.025 | 9.6727 | 0 | 0 | 0 | 0 | 16 | K | 2 |  |  |  | ROZPOCET | 2561.32 | 0 | 0 | 0 | 0 | 1 | 2561.32 | 16 | 546423707
|  |  | "na podkladní beton 1.np"(1,10+9,70+1,10+8,00+1,10+8,125)*12,10 |  |  |  | 352.413 | [14 empty] | VV | 2 | 2 | -1 | 0 | ROZPOCET
|  |  | "přístavba"6,75*5,11 |  |  |  | 34.493 | [14 empty] | VV | 2 | 2 | -1 | 0 | ROZPOCET
|  |  | Součet |  |  |  | 386.906 | [14 empty] | VV | 2 | 4 | -1 | 1 | ROZPOCET
176 | M | 283231500 | fólie separační PE bal. 100 m2 |  |  | m2 | 425.597 | 8.9 |  | 3787.81 |  |  |  | základní | 0 | 0 | 0.00011 | 0.046816 | 0 | 0 | 32 | M | 2 |  |  |  | ROZPOCET | 3787.81 | 0 | 0 | 0 | 0 | 1 | 3787.81 | 16 | -49496792
|  |  | 386,906*1,10 |  |  |  | 425.597 | [14 empty] | VV | 2 | 2 | -1 | 1 | ROZPOCET
177 | K | 998713102 | Přesun hmot tonážní pro izolace tepelné v objektech v do 12 m |  |  | t | 1.484 | 795 |  | 1179.78 |  |  |  | základní | 1.831 | 2.7172 | 0 | 0 | 0 | 0 | 16 | K | 2 |  |  |  | ROZPOCET | 1179.78 | 0 | 0 | 0 | 0 | 1 | 1179.78 | 16 | 379736590
| 714 - Akustická a protiotřesová opatření | [8 empty] | 433994 | [5 empty] | 185.3659 |  | 1.1039 |  | 0 | 2 | D | 1 |  |  |  | ROZPOCET | [6 empty] | 433994
178 | K | 714121011 | Montáž podstropních panelů s rozšířenou zvukovou pohltivostí zavěšených na viditelný rošt v certifikovaném systému v provedení podle tech. zprávy. |  |  | m2 | 316.29 | 340 |  | 107538.6 |  |  |  | základní | 0.578 | 182.8156 | 0.00118 | 0.37322 | 0 | 0 | 16 | K | 2 |  |  |  | ROZPOCET | 107538.6 | 0 | 0 | 0 | 0 | 1 | 107538.6 | 16 | 1782634700
|  |  | "1.np106,108,109,110"95,49+74,84+71,93+71,65 |  |  |  | 313.91 | [14 empty] | VV | 2 | 2 | -1 | 0 | ROZPOCET
|  |  | "čelo výškového uskočení"(3,65+3,15)*0,35 |  |  |  | 2.38 | [14 empty] | VV | 2 | 2 | -1 | 0 | ROZPOCET
|  |  | Součet |  |  |  | 316.29 | [14 empty] | VV | 2 | 4 | -1 | 1 | ROZPOCET
179 | M | 590360250 | panel akustický minerální s povrchem bílou skelnou tkaninou 600x1200x20mm podle technické zprávy |  |  | m2 | 332.105 | 980 |  | 325462.9 |  |  |  | základní | 0 | 0 | 0.0022 | 0.73063 | 0 | 0 | 32 | M | 2 |  |  |  | ROZPOCET | 325462.9 | 0 | 0 | 0 | 0 | 1 | 325462.9 | 16 | 341119706
|  |  | 316,290*1,05 |  |  |  | 332.105 | [14 empty] | VV | 2 | 2 | -1 | 1 | ROZPOCET
180 | K | 998714102 | Přesun hmot tonážní tonážní pro akustická a protiotřesová opatření v objektech v do 12 m |  |  | t | 1.104 | 899 |  | 992.5 |  |  |  | základní | 2.31 | 2.5502 | 0 | 0 | 0 | 0 | 16 | K | 2 |  |  |  | ROZPOCET | 992.5 | 0 | 0 | 0 | 0 | 1 | 992.5 | 16 | -981475471
| 720 - Zdravotně technické instalace | [8 empty] | 287558.71 | [5 empty] | 0 |  | 0 |  | 0 | 2 | D | 1 |  |  |  | ROZPOCET | [6 empty] | 287558.71
| 721 - Vnitřní kanalizace | [8 empty] | 110390.19 | [5 empty] | 0 |  | 0 |  | 0 | 2 | D | 2 |  |  |  | ROZPOCET | [6 empty] | 110390.19
181 | K | 721140802R00 | Demontáž potrubí litinového DN 100 |  |  | m | 149 | 102 |  | 15198 |  |  |  | základní | 0 | 0 | 0 | 0 | 0 | 0 | 16 | K | 3 |  |  |  | ROZPOCET | 15198 | 0 | 0 | 0 | 0 | 1 | 15198 | 16 | -1626735375
182 | K | 721176102R00 | Potrubí HT připojovací DN 40 x 1,8 mm |  |  | m | 14 | 139 |  | 1946 |  |  |  | základní | 0 | 0 | 0 | 0 | 0 | 0 | 16 | K | 3 |  |  |  | ROZPOCET | 1946 | 0 | 0 | 0 | 0 | 1 | 1946 | 16 | 1245818915
183 | K | 721176103R00 | Potrubí HT připojovací DN 50 x 1,8 mm |  |  | m | 8 | 156 |  | 1248 |  |  |  | základní | 0 | 0 | 0 | 0 | 0 | 0 | 16 | K | 3 |  |  |  | ROZPOCET | 1248 | 0 | 0 | 0 | 0 | 1 | 1248 | 16 | 1642052499
184 | K | 721176105R00 | Potrubí HT připojovací DN 100 x 2,7 mm |  |  | m | 6 | 482.5 |  | 2895 |  |  |  | základní | 0 | 0 | 0 | 0 | 0 | 0 | 16 | K | 3 |  |  |  | ROZPOCET | 2895 | 0 | 0 | 0 | 0 | 1 | 2895 | 16 | -969680734
185 | K | 721176114R00 | Potrubí HT odpadní svislé DN 70 x 1,9 mm |  |  | m | 6 | 367.5 |  | 2205 |  |  |  | základní | 0 | 0 | 0 | 0 | 0 | 0 | 16 | K | 3 |  |  |  | ROZPOCET | 2205 | 0 | 0 | 0 | 0 | 1 | 2205 | 16 | -904544716
186 | K | 721176115R00 | Potrubí HT odpadní svislé DN 100 x 2,7 mm |  |  | m | 12 | 397 |  | 4764 |  |  |  | základní | 0 | 0 | 0 | 0 | 0 | 0 | 16 | K | 3 |  |  |  | ROZPOCET | 4764 | 0 | 0 | 0 | 0 | 1 | 4764 | 16 | 1160838003
187 | K | 721176134R00 | Potrubí HT svodné (ležaté) zavěšené DN 70 x 1,9 mm |  |  | m | 8 | 315 |  | 2520 |  |  |  | základní | 0 | 0 | 0 | 0 | 0 | 0 | 16 | K | 3 |  |  |  | ROZPOCET | 2520 | 0 | 0 | 0 | 0 | 1 | 2520 | 16 | 1533574449
188 | K | 721176135R00 | Potrubí HT svodné (ležaté) zavěšené DN 100 x 2,7mm |  |  | m | 5 | 420 |  | 2100 |  |  |  | základní | 0 | 0 | 0 | 0 | 0 | 0 | 16 | K | 3 |  |  |  | ROZPOCET | 2100 | 0 | 0 | 0 | 0 | 1 | 2100 | 16 | 1197367719
189 | K | 721176136R00 | Potrubí HT svodné (ležaté) zavěšené DN 125 x 3,1mm |  |  | m | 6 | 624 |  | 3744 |  |  |  | základní | 0 | 0 | 0 | 0 | 0 | 0 | 16 | K | 3 |  |  |  | ROZPOCET | 3744 | 0 | 0 | 0 | 0 | 1 | 3744 | 16 | -839993836
190 | K | 721176145R00 | Potrubí HT dešťové (svislé) DN 100 x 2,7 mm |  |  | m | 5 | 273 |  | 1365 |  |  |  | základní | 0 | 0 | 0 | 0 | 0 | 0 | 16 | K | 3 |  |  |  | ROZPOCET | 1365 | 0 | 0 | 0 | 0 | 1 | 1365 | 16 | -804360674
191 | K | 721176146R00 | Potrubí HT dešťové (svislé) DN 125 x 3,1 mm |  |  | m | 18 | 349 |  | 6282 |  |  |  | základní | 0 | 0 | 0 | 0 | 0 | 0 | 16 | K | 3 |  |  |  | ROZPOCET | 6282 | 0 | 0 | 0 | 0 | 1 | 6282 | 16 | -2032831853
192 | K | 721176222R00 | Potrubí KG svodné (ležaté) v zemi DN 100 x 3,2 mm |  |  | m | 48 | 386.5 |  | 18552 |  |  |  | základní | 0 | 0 | 0 | 0 | 0 | 0 | 16 | K | 3 |  |  |  | ROZPOCET | 18552 | 0 | 0 | 0 | 0 | 1 | 18552 | 16 | -1564726175
193 | K | 721176223R00 | Potrubí KG svodné (ležaté) v zemi DN 125 x 3,2 mm |  |  | m | 18 | 442 |  | 7956 |  |  |  | základní | 0 | 0 | 0 | 0 | 0 | 0 | 16 | K | 3 |  |  |  | ROZPOCET | 7956 | 0 | 0 | 0 | 0 | 1 | 7956 | 16 | 104091611
194 | K | 721176224R00 | Potrubí KG svodné (ležaté) v zemi DN 150 x 4,0 mm |  |  | m | 46 | 331.5 |  | 15249 |  |  |  | základní | 0 | 0 | 0 | 0 | 0 | 0 | 16 | K | 3 |  |  |  | ROZPOCET | 15249 | 0 | 0 | 0 | 0 | 1 | 15249 | 16 | 3756697
195 | K | 721194104R00 | Vyvedení odpadních výpustek D 40 x 1,8 |  |  | kus | 7 | 48.5 |  | 339.5 |  |  |  | základní | 0 | 0 | 0 | 0 | 0 | 0 | 16 | K | 3 |  |  |  | ROZPOCET | 339.5 | 0 | 0 | 0 | 0 | 1 | 339.5 | 16 | 150382401
196 | K | 721194105R00 | Vyvedení odpadních výpustek D 50 x 1,8 |  |  | kus | 3 | 54 |  | 162 |  |  |  | základní | 0 | 0 | 0 | 0 | 0 | 0 | 16 | K | 3 |  |  |  | ROZPOCET | 162 | 0 | 0 | 0 | 0 | 1 | 162 | 16 | 1680733240
197 | K | 721194109R00 | Vyvedení odpadních výpustek D 110 x 2,3 |  |  | kus | 5 | 80 |  | 400 |  |  |  | základní | 0 | 0 | 0 | 0 | 0 | 0 | 16 | K | 3 |  |  |  | ROZPOCET | 400 | 0 | 0 | 0 | 0 | 1 | 400 | 16 | 1547046034
198 | K | 721223450RT2 | Uzávěrka HL72 zápachová sklepní HL72.1 DN 70/100,s izolační přírubou |  |  | kus | 2 | 2035 |  | 4070 |  |  |  | základní | 0 | 0 | 0 | 0 | 0 | 0 | 16 | K | 3 |  |  |  | ROZPOCET | 4070 | 0 | 0 | 0 | 0 | 1 | 4070 | 16 | 2028140
199 | K | 721234124RT1 | Vtok střešní PP HL62.1 pro plochou střechu bez fólie, záchytný koš vyhřívaný DN 70 až 125 |  |  | kus | 1 | 5645 |  | 5645 |  |  |  | základní | 0 | 0 | 0 | 0 | 0 | 0 | 16 | K | 3 |  |  |  | ROZPOCET | 5645 | 0 | 0 | 0 | 0 | 1 | 5645 | 16 | 1959834689
200 | K | 721273150RT1 | Hlavice ventilační přivětrávací HL900 přivzdušňovací ventil HL900, DN 50/70/100 |  |  | kus | 1 | 1271 |  | 1271 |  |  |  | základní | 0 | 0 | 0 | 0 | 0 | 0 | 16 | K | 3 |  |  |  | ROZPOCET | 1271 | 0 | 0 | 0 | 0 | 1 | 1271 | 16 | -275859421
201 | K | 721290111R00 | Zkouška těsnosti kanalizace vodou DN 125 |  |  | m | 66 | 15.3 |  | 1009.8 |  |  |  | základní | 0 | 0 | 0 | 0 | 0 | 0 | 16 | K | 3 |  |  |  | ROZPOCET | 1009.8 | 0 | 0 | 0 | 0 | 1 | 1009.8 | 16 | 146589558
202 | K | 721290112R00 | Zkouška těsnosti kanalizace vodou DN 200 |  |  | m | 46 | 20.1 |  | 924.6 |  |  |  | základní | 0 | 0 | 0 | 0 | 0 | 0 | 16 | K | 3 |  |  |  | ROZPOCET | 924.6 | 0 | 0 | 0 | 0 | 1 | 924.6 | 16 | -328816066
203 | K | 721290123R00 | Zkouška těsnosti kanalizace kouřem DN 300 |  |  | m | 88 | 18.2 |  | 1601.6 |  |  |  | základní | 0 | 0 | 0 | 0 | 0 | 0 | 16 | K | 3 |  |  |  | ROZPOCET | 1601.6 | 0 | 0 | 0 | 0 | 1 | 1601.6 | 16 | 557961701
204 | K | 725830051 | koupelnový žlab l =1000 mm |  |  | ks | 2 | 4390 |  | 8780 |  |  |  | základní | 0 | 0 | 0 | 0 | 0 | 0 | 16 | K | 3 |  |  |  | ROZPOCET | 8780 | 0 | 0 | 0 | 0 | 1 | 8780 | 16 | 1476054973
205 | K | 998 72-1102.R00 | Přesun hmot pro vnitřní kanalizaci, výšky do 12 m |  |  | t | 0.33 | 493 |  | 162.69 |  |  |  | základní | 0 | 0 | 0 | 0 | 0 | 0 | 16 | K | 3 |  |  |  | ROZPOCET | 162.69 | 0 | 0 | 0 | 0 | 1 | 162.69 | 16 | 1324563259
| 722 - Vnitřní vodovod | [8 empty] | 46123.9 | [5 empty] | 0 |  | 0 |  | 0 | 2 | D | 2 |  |  |  | ROZPOCET | [6 empty] | 46123.9
206 | K | 48430003 | Kulový kohout 3/4" |  |  | kus | 2 | 225.5 |  | 451 |  |  |  | základní | 0 | 0 | 0 | 0 | 0 | 0 | 16 | K | 3 |  |  |  | ROZPOCET | 451 | 0 | 0 | 0 | 0 | 1 | 451 | 16 | 326955770
207 | K | 63151006 | Izol.návleková trubice do DN 25 tl. do 30 mm |  |  | m | 68 | 60.5 |  | 4114 |  |  |  | základní | 0 | 0 | 0 | 0 | 0 | 0 | 16 | K | 3 |  |  |  | ROZPOCET | 4114 | 0 | 0 | 0 | 0 | 1 | 4114 | 16 | 1445213859
208 | K | 722 18-2001.RT | Montáž izolačních skruží na potrubí přímé do DN 25 samolepící spoj, rychlouzávěr |  |  | m | 68 | 15.5 |  | 1054 |  |  |  | základní | 0 | 0 | 0 | 0 | 0 | 0 | 16 | K | 3 |  |  |  | ROZPOCET | 1054 | 0 | 0 | 0 | 0 | 1 | 1054 | 16 | -656469650
209 | K | 722130801R00 | Demontáž potrubí ocelových závitových DN 25 |  |  | m | 25 | 42.8 |  | 1070 |  |  |  | základní | 0 | 0 | 0 | 0 | 0 | 0 | 16 | K | 3 |  |  |  | ROZPOCET | 1070 | 0 | 0 | 0 | 0 | 1 | 1070 | 16 | 1416197679
210 | K | 722172311R00 | Potrubí z PPR Instaplast, studená, D 20/2,8 mm |  |  | m | 30 | 218.5 |  | 6555 |  |  |  | základní | 0 | 0 | 0 | 0 | 0 | 0 | 16 | K | 3 |  |  |  | ROZPOCET | 6555 | 0 | 0 | 0 | 0 | 1 | 6555 | 16 | 1662324922
211 | K | 722172312R00 | Potrubí z PPR Instaplast, studená, D 25/3,5 mm |  |  | m | 16 | 263 |  | 4208 |  |  |  | základní | 0 | 0 | 0 | 0 | 0 | 0 | 16 | K | 3 |  |  |  | ROZPOCET | 4208 | 0 | 0 | 0 | 0 | 1 | 4208 | 16 | -134298144
212 | K | 722172313R00 | Potrubí z PPR Instaplast, studená, D 32/4,4 mm |  |  | m | 8 | 313 |  | 2504 |  |  |  | základní | 0 | 0 | 0 | 0 | 0 | 0 | 16 | K | 3 |  |  |  | ROZPOCET | 2504 | 0 | 0 | 0 | 0 | 1 | 2504 | 16 | 454273579
213 | K | 722172331R00 | Potrubí z PPR Instaplast, teplá, D 20/3,4 mm |  |  | m | 6 | 222.5 |  | 1335 |  |  |  | základní | 0 | 0 | 0 | 0 | 0 | 0 | 16 | K | 3 |  |  |  | ROZPOCET | 1335 | 0 | 0 | 0 | 0 | 1 | 1335 | 16 | 1279101085
214 | K | 722172332R00 | Potrubí z PPR Instaplast, teplá, D 25/4,2 mm |  |  | m | 8 | 269 |  | 2152 |  |  |  | základní | 0 | 0 | 0 | 0 | 0 | 0 | 16 | K | 3 |  |  |  | ROZPOCET | 2152 | 0 | 0 | 0 | 0 | 1 | 2152 | 16 | 1979648363
215 | K | 722190222R00 | Přípojky vodovodní pro pevné připojení DN 20 |  |  | soubor | 2 | 1350 |  | 2700 |  |  |  | základní | 0 | 0 | 0 | 0 | 0 | 0 | 16 | K | 3 |  |  |  | ROZPOCET | 2700 | 0 | 0 | 0 | 0 | 1 | 2700 | 16 | 1979676709
216 | K | 722190223R00 | Přípojky vodovodní pro pevné připojení DN 25 |  |  | soubor | 2 | 1714 |  | 3428 |  |  |  | základní | 0 | 0 | 0 | 0 | 0 | 0 | 16 | K | 3 |  |  |  | ROZPOCET | 3428 | 0 | 0 | 0 | 0 | 1 | 3428 | 16 | -456370238
217 | K | 722190401R00 | Vyvedení a upevnění výpustek DN 15 |  |  | kus | 16 | 146 |  | 2336 |  |  |  | základní | 0 | 0 | 0 | 0 | 0 | 0 | 16 | K | 3 |  |  |  | ROZPOCET | 2336 | 0 | 0 | 0 | 0 | 1 | 2336 | 16 | -448355872
218 | K | 722220111R00 | Nástěnka K 247, pro výtokový ventil G 1/2 |  |  | kus | 9 | 113 |  | 1017 |  |  |  | základní | 0 | 0 | 0 | 0 | 0 | 0 | 16 | K | 3 |  |  |  | ROZPOCET | 1017 | 0 | 0 | 0 | 0 | 1 | 1017 | 16 | 1244289568
219 | K | 722220121R00 | Nástěnka K 247, pro baterii G 1/2 |  |  | pár | 5 | 229 |  | 1145 |  |  |  | základní | 0 | 0 | 0 | 0 | 0 | 0 | 16 | K | 3 |  |  |  | ROZPOCET | 1145 | 0 | 0 | 0 | 0 | 1 | 1145 | 16 | -374197345
220 | K | 722239102R00 | Montáž vodovodních armatur 2závity, G 3/4 |  |  | kus | 4 | 66.5 |  | 266 |  |  |  | základní | 0 | 0 | 0 | 0 | 0 | 0 | 16 | K | 3 |  |  |  | ROZPOCET | 266 | 0 | 0 | 0 | 0 | 1 | 266 | 16 | 1530482295
221 | K | 722239103R00 | Montáž vodovodních armatur 2závity, G 1 |  |  | kus | 1 | 72.5 |  | 72.5 |  |  |  | základní | 0 | 0 | 0 | 0 | 0 | 0 | 16 | K | 3 |  |  |  | ROZPOCET | 72.5 | 0 | 0 | 0 | 0 | 1 | 72.5 | 16 | -781397279
222 | K | 722254201RT3 | Hydrantový systém D25, box s plnými dveřmi průměr 25/30, stálotvará hadice |  |  | kus | 1 | 7340 |  | 7340 |  |  |  | základní | 0 | 0 | 0 | 0 | 0 | 0 | 16 | K | 3 |  |  |  | ROZPOCET | 7340 | 0 | 0 | 0 | 0 | 1 | 7340 | 16 | -534826166
223 | K | 722290226R00 | Zkouška tlaku potrubí závitového DN 50 |  |  | m | 68 | 32.6 |  | 2216.8 |  |  |  | základní | 0 | 0 | 0 | 0 | 0 | 0 | 16 | K | 3 |  |  |  | ROZPOCET | 2216.8 | 0 | 0 | 0 | 0 | 1 | 2216.8 | 16 | -1768371031
224 | K | 722290234R00 | Proplach a dezinfekce vodovod.potrubí DN 80 |  |  | m | 68 | 20.4 |  | 1387.2 |  |  |  | základní | 0 | 0 | 0 | 0 | 0 | 0 | 16 | K | 3 |  |  |  | ROZPOCET | 1387.2 | 0 | 0 | 0 | 0 | 1 | 1387.2 | 16 | 667439297
225 | K | 998 72-2102.R00 | Přesun hmot pro vnitřní vodovod, výšky do 12 m |  |  | t | 0.421 | 447.5 |  | 188.4 |  |  |  | základní | 0 | 0 | 0 | 0 | 0 | 0 | 16 | K | 3 |  |  |  | ROZPOCET | 188.4 | 0 | 0 | 0 | 0 | 1 | 188.4 | 16 | 786060842
226 | K | 725110811R00 | Demontáž klozetů splachovacích |  |  | soubor | 4 | 146 |  | 584 |  |  |  | základní | 0 | 0 | 0 | 0 | 0 | 0 | 16 | K | 3 |  |  |  | ROZPOCET | 584 | 0 | 0 | 0 | 0 | 1 | 584 | 16 | 440636941
| 725 - Zařizovací předměty | [8 empty] | 115388.12 | [5 empty] | 0 |  | 0 |  | 0 | 2 | D | 2 |  |  |  | ROZPOCET | [6 empty] | 115388.12
227 | K | 725114912R00 | Zpětná montáž klozetové mísy a sedátka |  |  | kus | 4 | 344 |  | 1376 |  |  |  | základní | 0 | 0 | 0 | 0 | 0 | 0 | 16 | K | 3 |  |  |  | ROZPOCET | 1376 | 0 | 0 | 0 | 0 | 1 | 1376 | 16 | 663851659
228 | K | 725119110R00 | Montáž splachovací nádrže Kombifix pro WC |  |  | kus | 3 | 547 |  | 1641 |  |  |  | základní | 0 | 0 | 0 | 0 | 0 | 0 | 16 | K | 3 |  |  |  | ROZPOCET | 1641 | 0 | 0 | 0 | 0 | 1 | 1641 | 16 | 1663345451
229 | K | 725119306R00 | Montáž klozetu závěsného |  |  | soubor | 3 | 553 |  | 1659 |  |  |  | základní | 0 | 0 | 0 | 0 | 0 | 0 | 16 | K | 3 |  |  |  | ROZPOCET | 1659 | 0 | 0 | 0 | 0 | 1 | 1659 | 16 | 525117009
230 | K | 725129201R00 | Montáž pisoárového záchodku bez nádrže |  |  | soubor | 3 | 769 |  | 2307 |  |  |  | základní | 0 | 0 | 0 | 0 | 0 | 0 | 16 | K | 3 |  |  |  | ROZPOCET | 2307 | 0 | 0 | 0 | 0 | 1 | 2307 | 16 | 1402064298
231 | K | 725219401R00 | Montáž umyvadel na šrouby do zdiva |  |  | soubor | 7 | 590 |  | 4130 |  |  |  | základní | 0 | 0 | 0 | 0 | 0 | 0 | 16 | K | 3 |  |  |  | ROZPOCET | 4130 | 0 | 0 | 0 | 0 | 1 | 4130 | 16 | -953389275
232 | K | 725539102R00 | Montáž elektr.ohřívačů, ostatní typy 80 l |  |  | soubor | 3 | 1677 |  | 5031 |  |  |  | základní | 0 | 0 | 0 | 0 | 0 | 0 | 16 | K | 3 |  |  |  | ROZPOCET | 5031 | 0 | 0 | 0 | 0 | 1 | 5031 | 16 | 1608625271
233 | K | 725539103R00 | Montáž elektr.ohřívačů, ostatní typy 125 l |  |  | soubor | 1 | 1713 |  | 1713 |  |  |  | základní | 0 | 0 | 0 | 0 | 0 | 0 | 16 | K | 3 |  |  |  | ROZPOCET | 1713 | 0 | 0 | 0 | 0 | 1 | 1713 | 16 | 92050146
234 | K | 725600008 | El.ohřívač vody pod umývadlo 5l + baterie |  |  | ks | 3 | 5940 |  | 17820 |  |  |  | základní | 0 | 0 | 0 | 0 | 0 | 0 | 16 | K | 3 |  |  |  | ROZPOCET | 17820 | 0 | 0 | 0 | 0 | 1 | 17820 | 16 | 875215986
235 | K | 725700010 | El.ohřívač vody tlakový 125l vč.pojist.arm. |  |  | ks | 1 | 4950 |  | 4950 |  |  |  | základní | 0 | 0 | 0 | 0 | 0 | 0 | 16 | K | 3 |  |  |  | ROZPOCET | 4950 | 0 | 0 | 0 | 0 | 1 | 4950 | 16 | -641096407
236 | K | 725800422 | Baterie umyvadlová stojánková |  |  | ks | 4 | 1672 |  | 6688 |  |  |  | základní | 0 | 0 | 0 | 0 | 0 | 0 | 16 | K | 3 |  |  |  | ROZPOCET | 6688 | 0 | 0 | 0 | 0 | 1 | 6688 | 16 | 660331980
237 | K | 725800424 | Baterie dřezová nástěnná |  |  | ks | 1 | 1375 |  | 1375 |  |  |  | základní | 0 | 0 | 0 | 0 | 0 | 0 | 16 | K | 3 |  |  |  | ROZPOCET | 1375 | 0 | 0 | 0 | 0 | 1 | 1375 | 16 | 1123921987
238 | K | 7258-0057 | pisoár keramický automatický na baterie |  |  | ks | 3 | 9020 |  | 27060 |  |  |  | základní | 0 | 0 | 0 | 0 | 0 | 0 | 16 | K | 3 |  |  |  | ROZPOCET | 27060 | 0 | 0 | 0 | 0 | 1 | 27060 | 16 | 1760327865
239 | K | 725820505 | Rohový kul.kohout 1/2" |  |  | ks | 11 | 121 |  | 1331 |  |  |  | základní | 0 | 0 | 0 | 0 | 0 | 0 | 16 | K | 3 |  |  |  | ROZPOCET | 1331 | 0 | 0 | 0 | 0 | 1 | 1331 | 16 | -1833083051
240 | K | 725829201R00 | Montáž baterie umyv.a dřezové nástěnné chromové |  |  | kus | 5 | 149.5 |  | 747.5 |  |  |  | základní | 0 | 0 | 0 | 0 | 0 | 0 | 16 | K | 3 |  |  |  | ROZPOCET | 747.5 | 0 | 0 | 0 | 0 | 1 | 747.5 | 16 | 339003694
241 | K | 725830014 | kryt sifonu |  |  | ks | 7 | 605 |  | 4235 |  |  |  | základní | 0 | 0 | 0 | 0 | 0 | 0 | 16 | K | 3 |  |  |  | ROZPOCET | 4235 | 0 | 0 | 0 | 0 | 1 | 4235 | 16 | 714669599
242 | K | 725830018 | Umyvadlo -55/45 cm bílé |  |  | ks | 7 | 1199 |  | 8393 |  |  |  | základní | 0 | 0 | 0 | 0 | 0 | 0 | 16 | K | 3 |  |  |  | ROZPOCET | 8393 | 0 | 0 | 0 | 0 | 1 | 8393 | 16 | -2005414488
243 | K | 725830102 | WC-modul pro obezdění |  |  | ks | 3 | 5920 |  | 17760 |  |  |  | základní | 0 | 0 | 0 | 0 | 0 | 0 | 16 | K | 3 |  |  |  | ROZPOCET | 17760 | 0 | 0 | 0 | 0 | 1 | 17760 | 16 | -341621654
244 | K | 725830111 | Závěsný klozet |  |  | ks | 3 | 2310 |  | 6930 |  |  |  | základní | 0 | 0 | 0 | 0 | 0 | 0 | 16 | K | 3 |  |  |  | ROZPOCET | 6930 | 0 | 0 | 0 | 0 | 1 | 6930 | 16 | 409698844
245 | K | 998 72-5102.R00 | Přesun hmot pro zařizovací předměty, výšky do 12 m |  |  | t | 0.471 | 513 |  | 241.62 |  |  |  | základní | 0 | 0 | 0 | 0 | 0 | 0 | 16 | K | 3 |  |  |  | ROZPOCET | 241.62 | 0 | 0 | 0 | 0 | 1 | 241.62 | 16 | 1872625150
| 767-ZTI - Konstrukce zámečnické | [8 empty] | 15656.5 | [5 empty] | 0 |  | 0 |  | 0 | 2 | D | 2 |  |  |  | ROZPOCET | [6 empty] | 15656.5
246 | K | 767995101R00 | Montáž kovových atypických konstrukcí do 5 kg |  |  | kg | 65 | 139 |  | 9035 |  |  |  | základní | 0 | 0 | 0 | 0 | 0 | 0 | 16 | K | 3 |  |  |  | ROZPOCET | 9035 | 0 | 0 | 0 | 0 | 1 | 9035 | 16 | -209417395
247 | K | 767995102 | Dodávka a montáž konstrukcí pro ležaté potrubí pod stropem |  |  | m | 19 | 348.5 |  | 6621.5 |  |  |  | základní | 0 | 0 | 0 | 0 | 0 | 0 | 16 | K | 3 |  |  |  | ROZPOCET | 6621.5 | 0 | 0 | 0 | 0 | 1 | 6621.5 | 16 | 1051578823
| 730 - Ústřední vytápění | [8 empty] | 590306.23 | [5 empty] | 0 |  | 0 |  | 0 | 2 | D | 1 |  |  |  | ROZPOCET | [6 empty] | 590306.23
| 733 - Rozvod potrubí | [8 empty] | 396598 | [5 empty] | 0 |  | 0 |  | 0 | 2 | D | 2 |  |  |  | ROZPOCET | [6 empty] | 396598
248 | K | 63151006 | Izol.návleková trubice do DN 25 tl. do 30 mm |  |  | m | 150 | 60.5 |  | 9075 |  |  |  | základní | 0 | 0 | 0 | 0 | 0 | 0 | 16 | K | 3 |  |  |  | ROZPOCET | 9075 | 0 | 0 | 0 | 0 | 1 | 9075 | 16 | -1913800315
249 | K | 63151010 | Izol.návleková trubice do DN 50 tl.30 mm |  |  | m | 140 | 68 |  | 9520 |  |  |  | základní | 0 | 0 | 0 | 0 | 0 | 0 | 16 | K | 3 |  |  |  | ROZPOCET | 9520 | 0 | 0 | 0 | 0 | 1 | 9520 | 16 | 995398654
250 | K | 722 18-2001.RT | Montáž izolačních skruží na potrubí přímé do DN 25 samolepící spoj, rychlouzávěr |  |  | m | 150 | 15.5 |  | 2325 |  |  |  | základní | 0 | 0 | 0 | 0 | 0 | 0 | 16 | K | 3 |  |  |  | ROZPOCET | 2325 | 0 | 0 | 0 | 0 | 1 | 2325 | 16 | 1040138423
251 | K | 72218-2005 | Montáž izolačních skruží na potrubí do DN 80 |  |  | m | 140 | 29.4 |  | 4116 |  |  |  | základní | 0 | 0 | 0 | 0 | 0 | 0 | 16 | K | 3 |  |  |  | ROZPOCET | 4116 | 0 | 0 | 0 | 0 | 1 | 4116 | 16 | -807597123
252 | K | 733110806R00 | Demontáž potrubí ocelového závitového do DN 15-32 |  |  | m | 140 | 18 |  | 2520 |  |  |  | základní | 0 | 0 | 0 | 0 | 0 | 0 | 16 | K | 3 |  |  |  | ROZPOCET | 2520 | 0 | 0 | 0 | 0 | 1 | 2520 | 16 | -1412728609
253 | K | 733110808R00 | Demontáž potrubí ocelového závitového do DN 32-50 |  |  | m | 140 | 37.7 |  | 5278 |  |  |  | základní | 0 | 0 | 0 | 0 | 0 | 0 | 16 | K | 3 |  |  |  | ROZPOCET | 5278 | 0 | 0 | 0 | 0 | 1 | 5278 | 16 | 948642177
254 | K | 733123917R00 | Svařovaný spoj potrubí ocelového hladkého D 51 mm |  |  | kus | 4 | 198.5 |  | 794 |  |  |  | základní | 0 | 0 | 0 | 0 | 0 | 0 | 16 | K | 3 |  |  |  | ROZPOCET | 794 | 0 | 0 | 0 | 0 | 1 | 794 | 16 | 1756702272
255 | K | 733161104R00 | Potrubí měděné Supersan 15 x 1 mm, polotvrdé |  |  | m | 169 | 304.5 |  | 51460.5 |  |  |  | základní | 0 | 0 | 0 | 0 | 0 | 0 | 16 | K | 3 |  |  |  | ROZPOCET | 51460.5 | 0 | 0 | 0 | 0 | 1 | 51460.5 | 16 | 925831681
256 | K | 733161106R00 | Potrubí měděné Supersan 18 x 1 mm, polotvrdé |  |  | m | 36 | 347 |  | 12492 |  |  |  | základní | 0 | 0 | 0 | 0 | 0 | 0 | 16 | K | 3 |  |  |  | ROZPOCET | 12492 | 0 | 0 | 0 | 0 | 1 | 12492 | 16 | 426858382
257 | K | 733161107R00 | Potrubí měděné Supersan 22 x 1 mm, polotvrdé |  |  | m | 62 | 391.5 |  | 24273 |  |  |  | základní | 0 | 0 | 0 | 0 | 0 | 0 | 16 | K | 3 |  |  |  | ROZPOCET | 24273 | 0 | 0 | 0 | 0 | 1 | 24273 | 16 | 772567363
258 | K | 733161108R00 | Potrubí měděné Supersan 28 x 1,5 mm, tvrdé |  |  | m | 20 | 582 |  | 11640 |  |  |  | základní | 0 | 0 | 0 | 0 | 0 | 0 | 16 | K | 3 |  |  |  | ROZPOCET | 11640 | 0 | 0 | 0 | 0 | 1 | 11640 | 16 | 603416461
259 | K | 733161111R00 | Potrubí měděné Supersan 54 x 2 mm, tvrdé |  |  | m | 140 | 1210 |  | 169400 |  |  |  | základní | 0 | 0 | 0 | 0 | 0 | 0 | 16 | K | 3 |  |  |  | ROZPOCET | 169400 | 0 | 0 | 0 | 0 | 1 | 169400 | 16 | -724252262
260 | K | 733164102RT3 | Montáž potrubí z měděných trubek D 15 mm pájením na měkko |  |  | m | 169 | 156.5 |  | 26448.5 |  |  |  | základní | 0 | 0 | 0 | 0 | 0 | 0 | 16 | K | 3 |  |  |  | ROZPOCET | 26448.5 | 0 | 0 | 0 | 0 | 1 | 26448.5 | 16 | 1326513185
261 | K | 733164103RT3 | Montáž potrubí z měděných trubek D 18 mm pájením na měkko |  |  | m | 36 | 161.5 |  | 5814 |  |  |  | základní | 0 | 0 | 0 | 0 | 0 | 0 | 16 | K | 3 |  |  |  | ROZPOCET | 5814 | 0 | 0 | 0 | 0 | 1 | 5814 | 16 | -1914566966
262 | K | 733164104RT3 | Montáž potrubí z měděných trubek D 22 mm pájením na měkko |  |  | m | 62 | 167.5 |  | 10385 |  |  |  | základní | 0 | 0 | 0 | 0 | 0 | 0 | 16 | K | 3 |  |  |  | ROZPOCET | 10385 | 0 | 0 | 0 | 0 | 1 | 10385 | 16 | 85229091
263 | K | 733164105RT3 | Montáž potrubí z měděných trubek D 28 mm pájením na měkko |  |  | m | 20 | 180.5 |  | 3610 |  |  |  | základní | 0 | 0 | 0 | 0 | 0 | 0 | 16 | K | 3 |  |  |  | ROZPOCET | 3610 | 0 | 0 | 0 | 0 | 1 | 3610 | 16 | -1998887122
264 | K | 733164108RT1 | Montáž potrubí z měděných trubek D 54 mm pájením na tvrdo |  |  | m | 140 | 254 |  | 35560 |  |  |  | základní | 0 | 0 | 0 | 0 | 0 | 0 | 16 | K | 3 |  |  |  | ROZPOCET | 35560 | 0 | 0 | 0 | 0 | 1 | 35560 | 16 | 1480588379
265 | K | 733190107R00 | Tlaková zkouška potrubí ocel.závitového DN 40 |  |  | m | 287 | 6.7 |  | 1922.9 |  |  |  | základní | 0 | 0 | 0 | 0 | 0 | 0 | 16 | K | 3 |  |  |  | ROZPOCET | 1922.9 | 0 | 0 | 0 | 0 | 1 | 1922.9 | 16 | 1475880251
266 | K | 733190108R00 | Tlaková zkouška potrubí ocel.závitového DN 50 |  |  | m | 140 | 10.2 |  | 1428 |  |  |  | základní | 0 | 0 | 0 | 0 | 0 | 0 | 16 | K | 3 |  |  |  | ROZPOCET | 1428 | 0 | 0 | 0 | 0 | 1 | 1428 | 16 | 973049029
267 | K | 998 73-3103.R00 | Přesun hmot pro rozvody potrubí, výšky do 24 m |  |  | t | 8.782 | 972 |  | 8536.1 |  |  |  | základní | 0 | 0 | 0 | 0 | 0 | 0 | 16 | K | 3 |  |  |  | ROZPOCET | 8536.1 | 0 | 0 | 0 | 0 | 1 | 8536.1 | 16 | -1160205943
| 734 - Armatury | [8 empty] | 60121.44 | [5 empty] | 0 |  | 0 |  | 0 | 2 | D | 2 |  |  |  | ROZPOCET | [6 empty] | 60121.44
268 | K | 1005050 | Reg.vent. DN 2" |  |  | kus | 2 | 3155 |  | 6310 |  |  |  | základní | 0 | 0 | 0 | 0 | 0 | 0 | 16 | K | 3 |  |  |  | ROZPOCET | 6310 | 0 | 0 | 0 | 0 | 1 | 6310 | 16 | 982429884
269 | K | 48430007 | Kulový kohout 2" |  |  | kus | 4 | 1456 |  | 5824 |  |  |  | základní | 0 | 0 | 0 | 0 | 0 | 0 | 16 | K | 3 |  |  |  | ROZPOCET | 5824 | 0 | 0 | 0 | 0 | 1 | 5824 | 16 | 574142358
270 | K | 499055503 | Rad ventil dvojregul přímý 1/2" |  |  | ks | 31 | 737 |  | 22847 |  |  |  | základní | 0 | 0 | 0 | 0 | 0 | 0 | 16 | K | 3 |  |  |  | ROZPOCET | 22847 | 0 | 0 | 0 | 0 | 1 | 22847 | 16 | 1887484978
271 | K | 499055540 | Šroubení radiátorové uzavíratelné přímé 1/2" |  |  | ks | 31 | 253 |  | 7843 |  |  |  | základní | 0 | 0 | 0 | 0 | 0 | 0 | 16 | K | 3 |  |  |  | ROZPOCET | 7843 | 0 | 0 | 0 | 0 | 1 | 7843 | 16 | -1226719933
272 | K | 50000020 | Radiatorová termohlavice |  |  | kus | 31 | 291.5 |  | 9036.5 |  |  |  | základní | 0 | 0 | 0 | 0 | 0 | 0 | 16 | K | 3 |  |  |  | ROZPOCET | 9036.5 | 0 | 0 | 0 | 0 | 1 | 9036.5 | 16 | -1503397899
273 | K | 734200821R00 | Demontáž armatur se 2závity do G 1/2 |  |  | kus | 62 | 61.5 |  | 3813 |  |  |  | základní | 0 | 0 | 0 | 0 | 0 | 0 | 16 | K | 3 |  |  |  | ROZPOCET | 3813 | 0 | 0 | 0 | 0 | 1 | 3813 | 16 | 1463725621
274 | K | 734209113R00 | Montáž armatur závitových,se 2závity, G 1/2 |  |  | kus | 62 | 57 |  | 3534 |  |  |  | základní | 0 | 0 | 0 | 0 | 0 | 0 | 16 | K | 3 |  |  |  | ROZPOCET | 3534 | 0 | 0 | 0 | 0 | 1 | 3534 | 16 | -1101710998
275 | K | 734209118R00 | Montáž armatur závitových,se 2závity, G 2 |  |  | kus | 6 | 137.5 |  | 825 |  |  |  | základní | 0 | 0 | 0 | 0 | 0 | 0 | 16 | K | 3 |  |  |  | ROZPOCET | 825 | 0 | 0 | 0 | 0 | 1 | 825 | 16 | 1269966720
276 | K | 998 73-4103.R00 | Přesun hmot pro armatury, výšky do 24 m |  |  | t | 0.121 | 735 |  | 88.94 |  |  |  | základní | 0 | 0 | 0 | 0 | 0 | 0 | 16 | K | 3 |  |  |  | ROZPOCET | 88.94 | 0 | 0 | 0 | 0 | 1 | 88.94 | 16 | -128415120
| 735 - Otopná tělesa | [8 empty] | 116906.79 | [5 empty] | 0 |  | 0 |  | 0 | 2 | D | 2 |  |  |  | ROZPOCET | [6 empty] | 116906.79
277 | K | 735111810R00 | Demontáž těles otopných litinových článkových |  |  | m2 | 120 | 22.5 |  | 2700 |  |  |  | základní | 0 | 0 | 0 | 0 | 0 | 0 | 16 | K | 3 |  |  |  | ROZPOCET | 2700 | 0 | 0 | 0 | 0 | 1 | 2700 | 16 | 1998275430
278 | K | 735159210R00 | Montáž panelových těles 2řadých do délky 1140 mm |  |  | kus | 29 | 243.5 |  | 7061.5 |  |  |  | základní | 0 | 0 | 0 | 0 | 0 | 0 | 16 | K | 3 |  |  |  | ROZPOCET | 7061.5 | 0 | 0 | 0 | 0 | 1 | 7061.5 | 16 | -377396128
279 | K | 735159230R00 | Montáž panelových těles 2řadých do délky 1980 mm |  |  | kus | 2 | 298 |  | 596 |  |  |  | základní | 0 | 0 | 0 | 0 | 0 | 0 | 16 | K | 3 |  |  |  | ROZPOCET | 596 | 0 | 0 | 0 | 0 | 1 | 596 | 16 | -714737398
280 | K | 73630-0130 | Otopné těleso panelové Klasik 21 600/500 |  |  | ks | 4 | 2510 |  | 10040 |  |  |  | základní | 0 | 0 | 0 | 0 | 0 | 0 | 16 | K | 3 |  |  |  | ROZPOCET | 10040 | 0 | 0 | 0 | 0 | 1 | 10040 | 16 | 2085082273
281 | K | 73630-0131 | Otopné těleso panelové Klasik 21 600/600 |  |  | ks | 2 | 2730 |  | 5460 |  |  |  | základní | 0 | 0 | 0 | 0 | 0 | 0 | 16 | K | 3 |  |  |  | ROZPOCET | 5460 | 0 | 0 | 0 | 0 | 1 | 5460 | 16 | -421077147
282 | K | 73630-0132 | Otopné těleso panelové Klasik 21 600/700 |  |  | ks | 1 | 2940 |  | 2940 |  |  |  | základní | 0 | 0 | 0 | 0 | 0 | 0 | 16 | K | 3 |  |  |  | ROZPOCET | 2940 | 0 | 0 | 0 | 0 | 1 | 2940 | 16 | -456864479
283 | K | 73630-0134 | Otopné těleso panelové Klasik 21 600/900 |  |  | ks | 12 | 3375 |  | 40500 |  |  |  | základní | 0 | 0 | 0 | 0 | 0 | 0 | 16 | K | 3 |  |  |  | ROZPOCET | 40500 | 0 | 0 | 0 | 0 | 1 | 40500 | 16 | 1884596262
284 | K | 73630-0135 | Otopné těleso panelové Klasik 21 600/1000 |  |  | ks | 7 | 3590 |  | 25130 |  |  |  | základní | 0 | 0 | 0 | 0 | 0 | 0 | 16 | K | 3 |  |  |  | ROZPOCET | 25130 | 0 | 0 | 0 | 0 | 1 | 25130 | 16 | -1225345349
285 | K | 73630-0136 | Otopné těleso panelové Klasik 21 600/1100 |  |  | ks | 1 | 3805 |  | 3805 |  |  |  | základní | 0 | 0 | 0 | 0 | 0 | 0 | 16 | K | 3 |  |  |  | ROZPOCET | 3805 | 0 | 0 | 0 | 0 | 1 | 3805 | 16 | -1229327575
286 | K | 73630-0154 | Otopné těleso panelové Klasik 22 600/600 |  |  | ks | 2 | 2960 |  | 5920 |  |  |  | základní | 0 | 0 | 0 | 0 | 0 | 0 | 16 | K | 3 |  |  |  | ROZPOCET | 5920 | 0 | 0 | 0 | 0 | 1 | 5920 | 16 | 1198598279
287 | K | 73630-0162 | Otopné těleso panelové Klasik 22 600/1800 |  |  | ks | 2 | 6095 |  | 12190 |  |  |  | základní | 0 | 0 | 0 | 0 | 0 | 0 | 16 | K | 3 |  |  |  | ROZPOCET | 12190 | 0 | 0 | 0 | 0 | 1 | 12190 | 16 | 964324228
288 | K | 998 73-5102.R00 | Přesun hmot pro otopná tělesa, výšky do 12 m |  |  | t | 0.689 | 819 |  | 564.29 |  |  |  | základní | 0 | 0 | 0 | 0 | 0 | 0 | 16 | K | 3 |  |  |  | ROZPOCET | 564.29 | 0 | 0 | 0 | 0 | 1 | 564.29 | 16 | 489010589
| 767-ÚT - Konstrukce zámečnické | [8 empty] | 16680 | [5 empty] | 0 |  | 0 |  | 0 | 2 | D | 2 |  |  |  | ROZPOCET | [6 empty] | 16680
289 | K | 767995101R00 | Montáž kovových atypických konstrukcí do 5 kg |  |  | kg | 120 | 139 |  | 16680 |  |  |  | základní | 0 | 0 | 0 | 0 | 0 | 0 | 16 | K | 3 |  |  |  | ROZPOCET | 16680 | 0 | 0 | 0 | 0 | 1 | 16680 | 16 | 1896076846
| 762 - Konstrukce tesařské | [8 empty] | 1350.48 | [5 empty] | 1.4657 |  | 0.09153 |  | 0 | 2 | D | 1 |  |  |  | ROZPOCET | [6 empty] | 1350.48
290 | K | 762512225 | Montáž podlahové kce podkladové z desek dřevotřískových nebo cementotřískových lepených na dřevo |  |  | m2 | 5.93 | 84.3 |  | 499.9 |  |  |  | základní | 0.22 | 1.3046 | 0.0001 | 0.000593 | 0 | 0 | 16 | K | 2 |  |  |  | ROZPOCET | 499.9 | 0 | 0 | 0 | 0 | 1 | 499.9 | 16 | -333296377
|  |  | "atika přístavku vrchní hrana"(6,75+5,11)*2*0,25 |  |  |  | 5.93 | [14 empty] | VV | 2 | 2 | -1 | 1 | ROZPOCET
291 | M | 607215210 | deska dřevotřísková , jakost I tl 19 mm |  |  | m2 | 6.404 | 114 |  | 730.06 |  |  |  | základní | 0 | 0 | 0.0142 | 0.090937 | 0 | 0 | 32 | M | 2 |  |  |  | ROZPOCET | 730.06 | 0 | 0 | 0 | 0 | 1 | 730.06 | 16 | 552988184
|  |  | 5,930*1,08 |  |  |  | 6.404 | [14 empty] | VV | 2 | 2 | -1 | 1 | ROZPOCET
292 | K | 998762102 | Přesun hmot tonážní pro kce tesařské v objektech v do 12 m |  |  | t | 0.092 | 1310 |  | 120.52 |  |  |  | základní | 1.751 | 0.16109 | 0 | 0 | 0 | 0 | 16 | K | 2 |  |  |  | ROZPOCET | 120.52 | 0 | 0 | 0 | 0 | 1 | 120.52 | 16 | 1734129410
| 763 - Konstrukce suché výstavby | [8 empty] | 104755.19 | [5 empty] | 197.2552 |  | 2.7042 |  | 0 | 2 | D | 1 |  |  |  | ROZPOCET | [6 empty] | 104755.19
293 | K | 763111717 | SDK příčka základní penetrační nátěr |  |  | m2 | 19.538 | 40.8 |  | 797.15 |  |  |  | základní | 0.064 | 1.2504 | 0.0002 | 0.0039076 | 0 | 0 | 16 | K | 2 |  |  |  | ROZPOCET | 797.15 | 0 | 0 | 0 | 0 | 1 | 797.15 | 16 | 2133334305
294 | K | 763113321 | SDK příčka instalační tl 155 mm zdvojený profil CW+UW 50 desky 2xDF 12,5 TI 50+50 mm EI 90 Rw 62 dB |  |  | m2 | 19.538 | 1280 |  | 25008.64 |  |  |  | základní | 1.689 | 32.9997 | 0.05538 | 1.082 | 0 | 0 | 16 | K | 2 |  |  |  | ROZPOCET | 25008.64 | 0 | 0 | 0 | 0 | 1 | 25008.64 | 16 | 540747257
|  |  | "1.np"(0,15+5,97)*3,45-0,80*1,97 |  |  |  | 19.538 | [14 empty] | VV | 2 | 2 | -1 | 1 | ROZPOCET
295 | K | 763121211 | SDK stěna předsazená deska 1x A tl 12,5 mm lepené celoplošně bez nosné kce |  |  | m2 | 70.951 | 249 |  | 17666.8 |  |  |  | základní | 0.459 | 32.5665 | 0.01087 | 0.77124 | 0 | 0 | 16 | K | 2 |  |  |  | ROZPOCET | 17666.8 | 0 | 0 | 0 | 0 | 1 | 17666.8 | 16 | -1846228853
|  |  | "štít 1.np"12,05*3,30-1,65*3,05 |  |  |  | 34.733 | [14 empty] | VV | 2 | 2 | -1 | 0 | ROZPOCET
|  |  | "štít 2.np"12,05*3,30-1,65*2,15 |  |  |  | 36.218 | [14 empty] | VV | 2 | 2 | -1 | 0 | ROZPOCET
|  |  | Součet |  |  |  | 70.951 | [14 empty] | VV | 2 | 4 | -1 | 1 | ROZPOCET
296 | K | 763121714 | SDK stěna předsazená základní penetrační nátěr |  |  | m2 | 70.951 | 20.4 |  | 1447.4 |  |  |  | základní | 0.032 | 2.2704 | 0.0001 | 0.0070951 | 0 | 0 | 16 | K | 2 |  |  |  | ROZPOCET | 1447.4 | 0 | 0 | 0 | 0 | 1 | 1447.4 | 16 | -1974970585
297 | K | 763131532a | SDK podhled deska 1xH2DF 15 bez TI jednovrstvá spodní kce profil CD+UD |  |  | m2 | 27.714 | 758 |  | 21007.21 |  |  |  | základní | 1.101 | 30.5131 | 0.01732 | 0.48001 | 0 | 0 | 16 | K | 2 |  |  |  | ROZPOCET | 21007.21 | 0 | 0 | 0 | 0 | 1 | 21007.21 | 16 | 1566929123
|  |  | "přístavek"5,96*4,65 |  |  |  | 27.714 | [14 empty] | VV | 2 | 2 | -1 | 1 | ROZPOCET
298 | K | 763131714 | SDK podhled základní penetrační nátěr |  |  | m2 | 48.914 | 23.1 |  | 1129.91 |  |  |  | základní | 0.04 | 1.9566 | 0.0001 | 0.0048914 | 0 | 0 | 16 | K | 2 |  |  |  | ROZPOCET | 1129.91 | 0 | 0 | 0 | 0 | 1 | 1129.91 | 16 | -640401551
|  |  | 27,714+21,20 |  |  |  | 48.914 | [14 empty] | VV | 2 | 2 | -1 | 1 | ROZPOCET
299 | K | 763131772a | Přestěrkování a přebroušení podhledu SDK |  |  | m2 | 218.53 | 110 |  | 24038.3 |  |  |  | základní | 0.31 | 67.7443 | 0.00025 | 0.054633 | 0 | 0 | 16 | K | 2 |  |  |  | ROZPOCET | 24038.3 | 0 | 0 | 0 | 0 | 1 | 24038.3 | 16 | -526074949
|  |  | "102,103,104"88,28+91,80+38,45 |  |  |  | 218.53 | [14 empty] | VV | 2 | 2 | -1 | 1 | ROZPOCET
300 | K | 763164651 | SDK obklad konstrukcí kcí tvaru U š přes 1,2 m desky 1xA 12,5 |  |  | m2 | 21.2 | 472 |  | 10006.4 |  |  |  | základní | 0.943 | 19.9916 | 0.01296 | 0.27475 | 0 | 0 | 16 | K | 2 |  |  |  | ROZPOCET | 10006.4 | 0 | 0 | 0 | 0 | 1 | 10006.4 | 16 | -98567893
|  |  | "falešný průvlakpro zakrytí kanalizace"(5,35+2,65+5,25)*(0,60+0,40+0,60) |  |  |  | 21.2 | [14 empty] | VV | 2 | 2 | -1 | 1 | ROZPOCET
301 | K | 763181311 | Montáž jednokřídlové kovové zárubně v do 2,75 m SDK příčka |  |  | kus | 1 | 561 |  | 561 |  |  |  | základní | 1.5 | 1.5 | 0.00022 | 0.00022 | 0 | 0 | 16 | K | 2 |  |  |  | ROZPOCET | 561 | 0 | 0 | 0 | 0 | 1 | 561 | 16 | 791553629
|  |  | "2.np"1 |  |  |  | 1 | [14 empty] | VV | 2 | 2 | -1 | 1 | ROZPOCET
302 | M | 553315420 | zárubeň ocelová pro sádrokarton S 150 800 L/P |  |  | kus | 1 | 940 |  | 940 |  |  |  | základní | 0 | 0 | 0.02542 | 0.02542 | 0 | 0 | 32 | M | 2 |  |  |  | ROZPOCET | 940 | 0 | 0 | 0 | 0 | 1 | 940 | 16 | -1273484699
303 | K | 998763302 | Přesun hmot tonážní pro sádrokartonové konstrukce v objektech v do 12 m |  |  | t | 2.704 | 796 |  | 2152.38 |  |  |  | základní | 2.39 | 6.4626 | 0 | 0 | 0 | 0 | 16 | K | 2 |  |  |  | ROZPOCET | 2152.38 | 0 | 0 | 0 | 0 | 1 | 2152.38 | 16 | -398535190
| 764 - Konstrukce klempířské | [8 empty] | 65966.41 | [5 empty] | 77.3871 |  | 0.43441 |  | 0.080583 | 2 | D | 1 |  |  |  | ROZPOCET | [6 empty] | 65966.41
304 | K | 764002841 | Demontáž oplechování horních ploch zdí a nadezdívek do suti |  |  | m | 42.19 | 106 |  | 4472.14 |  |  |  | základní | 0.43 | 18.1417 | 0 | 0 | 0.00191 | 0.080583 | 16 | K | 2 |  |  |  | ROZPOCET | 4472.14 | 0 | 0 | 0 | 0 | 1 | 4472.14 | 16 | 478532690
|  |  | "nová atika"26,14 |  |  |  | 26.14 | [14 empty] | VV | 2 | 2 | -1 | 0 | ROZPOCET
|  |  | "štít"12,55 |  |  |  | 12.55 | [14 empty] | VV | 2 | 2 | -1 | 0 | ROZPOCET
|  |  | "přilehlá zeď vstupu"3,50 |  |  |  | 3.5 | [14 empty] | VV | 2 | 2 | -1 | 0 | ROZPOCET
|  |  | Součet |  |  |  | 42.19 | [14 empty] | VV | 2 | 4 | -1 | 1 | ROZPOCET
305 | K | 764215606 | Oplechování horních ploch a atik bez rohů z Pz plechu s povrch úpravou celoplošně lepené rš 500 mm |  |  | m | 23.72 | 818 |  | 19402.96 |  |  |  | základní | 0.775 | 18.383 | 0.00565 | 0.13402 | 0 | 0 | 16 | K | 2 |  |  |  | ROZPOCET | 19402.96 | 0 | 0 | 0 | 0 | 1 | 19402.96 | 16 | 237470652
|  |  | "atika přístavku"(6,75+5,11)*2 |  |  |  | 23.72 | [14 empty] | VV | 2 | 2 | -1 | 1 | ROZPOCET
306 | K | 764215607 | Oplechování horních ploch a atik bez rohů z Pz plechu s povrch úpravou celoplošně lepené rš 670 mm |  |  | m | 42.19 | 951 |  | 40122.69 |  |  |  | základní | 0.845 | 35.6506 | 0.00712 | 0.30039 | 0 | 0 | 16 | K | 2 |  |  |  | ROZPOCET | 40122.69 | 0 | 0 | 0 | 0 | 1 | 40122.69 | 16 | 458951956
|  |  | "nová atika"26,14 |  |  |  | 26.14 | [14 empty] | VV | 2 | 2 | -1 | 0 | ROZPOCET
|  |  | "štít"12,55 |  |  |  | 12.55 | [14 empty] | VV | 2 | 2 | -1 | 0 | ROZPOCET
|  |  | "přilehlá zeď vstupu"3,50 |  |  |  | 3.5 | [14 empty] | VV | 2 | 2 | -1 | 0 | ROZPOCET
|  |  | Součet |  |  |  | 42.19 | [14 empty] | VV | 2 | 4 | -1 | 1 | ROZPOCET
307 | K | 764215645 | Příplatek za zvýšenou pracnost při oplechování rohů nadezdívek (atik) z Pz s povrch úprav rš do400mm |  |  | kus | 4 | 151 |  | 604 |  |  |  | základní | 0.35 | 1.4 | 0 | 0 | 0 | 0 | 16 | K | 2 |  |  |  | ROZPOCET | 604 | 0 | 0 | 0 | 0 | 1 | 604 | 16 | 122818385
308 | K | 764215646 | Příplatek za zvýšenou pracnost při oplechování rohů nadezdívek(atik)z Pz s povrch úprav rš přes400mm |  |  | kus | 4 | 186 |  | 744 |  |  |  | základní | 0.43 | 1.72 | 0 | 0 | 0 | 0 | 16 | K | 2 |  |  |  | ROZPOCET | 744 | 0 | 0 | 0 | 0 | 1 | 744 | 16 | -1635225408
|  |  | 3+1 |  |  |  | 4 | [14 empty] | VV | 2 | 2 | -1 | 1 | ROZPOCET
309 | K | 998764102 | Přesun hmot tonážní pro konstrukce klempířské v objektech v do 12 m |  |  | t | 0.434 | 1430 |  | 620.62 |  |  |  | základní | 4.82 | 2.0919 | 0 | 0 | 0 | 0 | 16 | K | 2 |  |  |  | ROZPOCET | 620.62 | 0 | 0 | 0 | 0 | 1 | 620.62 | 16 | -664143539
| 766 - Konstrukce truhlářské | [8 empty] | 737077.19 | [5 empty] | 38.1698 |  | 5.4579 |  | 0 | 2 | D | 1 |  |  |  | ROZPOCET | [6 empty] | 737077.19
310 | K | 766001 | D+M Plastové okno 2400/2420 vč vnějších i vnitřních parapetů v provedení podle tabulky oken ozn 11 |  |  | kus | 2 | 31900 |  | 63800 |  |  |  | základní | 0 | 0 | 0.116 | 0.232 | 0 | 0 | 16 | K | 2 |  |  |  | ROZPOCET | 63800 | 0 | 0 | 0 | 0 | 1 | 63800 | 16 | 539213799
311 | K | 766002 | D+M Plastové okno 1000/1650 vč vnějších i vnitřních parapetů v provedení podle tabulky oken ozn 12 |  |  | kus | 4 | 9080 |  | 36320 |  |  |  | základní | 0 | 0 | 0.0792 | 0.3168 | 0 | 0 | 16 | K | 2 |  |  |  | ROZPOCET | 36320 | 0 | 0 | 0 | 0 | 1 | 36320 | 16 | -1079561050
312 | K | 766003 | D+M Plastové okno 5000/2150 vč vnějších i vnitřních parapetů v provedení podle tabulky oken ozn 13 |  |  | kus | 4 | 59100 |  | 236400 |  |  |  | základní | 0 | 0 | 0.516 | 2.064 | 0 | 0 | 16 | K | 2 |  |  |  | ROZPOCET | 236400 | 0 | 0 | 0 | 0 | 1 | 236400 | 16 | -1657074191
313 | K | 766004 | D+M Plastové okno 2000/2150 vč vnějších i vnitřních parapetů v provedení podle tabulky oken ozn 14 |  |  | kus | 8 | 23700 |  | 189600 |  |  |  | základní | 0 | 0 | 0.2064 | 1.6512 | 0 | 0 | 16 | K | 2 |  |  |  | ROZPOCET | 189600 | 0 | 0 | 0 | 0 | 1 | 189600 | 16 | 1881486063
314 | K | 766005 | D+M Plastové okno 1000/2150 vč vnějších i vnitřních parapetů v provedení podle tabulky oken ozn 15 |  |  | kus | 2 | 14800 |  | 29600 |  |  |  | základní | 0 | 0 | 0.1032 | 0.2064 | 0 | 0 | 16 | K | 2 |  |  |  | ROZPOCET | 29600 | 0 | 0 | 0 | 0 | 1 | 29600 | 16 | -154772302
315 | K | 766006 | D+M Plastové okno 1650/2150 vč vnějších i vnitřních parapetů v provedení podle tabulky oken ozn 16 |  |  | kus | 1 | 19500 |  | 19500 |  |  |  | základní | 0 | 0 | 0.1702 | 0.1702 | 0 | 0 | 16 | K | 2 |  |  |  | ROZPOCET | 19500 | 0 | 0 | 0 | 0 | 1 | 19500 | 16 | -832233504
316 | K | 766007 | D+M Plastové okno 1650/3050 vč vnějších i vnitřních parapetů v provedení podle tabulky oken ozn 17 |  |  | kus | 1 | 31760 |  | 31760 |  |  |  | základní | 0 | 0 | 0.2772 | 0.2772 | 0 | 0 | 16 | K | 2 |  |  |  | ROZPOCET | 31760 | 0 | 0 | 0 | 0 | 1 | 31760 | 16 | -817814733
317 | K | 766008 | D+M Celoprosklené dveře 2000/2800, sklo conex s koordinátorem zsavírání El 30 DP3-C v provedení podle tabulky dveří ozn 21/P |  |  | kus | 1 | 78400 |  | 78400 |  |  |  | základní | 0 | 0 | 0.324 | 0.324 | 0 | 0 | 16 | K | 2 |  |  |  | ROZPOCET | 78400 | 0 | 0 | 0 | 0 | 1 | 78400 | 16 | 1545602207
318 | K | 766009 | D+M Neuzavíratelný průvětrník 200/200 požární odolnost E15 v provedení podle tabulky dveří ozn 23 |  |  | kus | 6 | 840 |  | 5040 |  |  |  | základní | 0 | 0 | 0.0012 | 0.0072 | 0 | 0 | 16 | K | 2 |  |  |  | ROZPOCET | 5040 | 0 | 0 | 0 | 0 | 1 | 5040 | 16 | 626076831
319 | K | 766010 | D+M Prosklená skříňka s klíčem vstupních dveří |  |  | kus | 1 | 1200 |  | 1200 |  |  |  | základní | 0 | 0 | 0.003 | 0.003 | 0 | 0 | 16 | K | 2 |  |  |  | ROZPOCET | 1200 | 0 | 0 | 0 | 0 | 1 | 1200 | 16 | -1282606737
320 | K | 766660001 | Montáž dveřních křídel otvíravých 1křídlových š do 0,8 m do ocelové zárubně |  |  | kus | 6 | 499 |  | 2994 |  |  |  | základní | 1.682 | 10.092 | 0 | 0 | 0 | 0 | 16 | K | 2 |  |  |  | ROZPOCET | 2994 | 0 | 0 | 0 | 0 | 1 | 2994 | 16 | 726523090
321 | M | 611601920 | dveře dřevěné vnitřní hladké plné 1křídlové s povrchovou úpravou 80x197 cm podle tabulek dveří ozn. 2/P,2/L, 3/P, 3/L, 4/P |  |  | kus | 6 | 2110 |  | 12660 |  |  |  | základní | 0 | 0 | 0.016 | 0.096 | 0 | 0 | 32 | M | 2 |  |  |  | ROZPOCET | 12660 | 0 | 0 | 0 | 0 | 1 | 12660 | 16 | -1889120211
|  |  | 2+1+1+1+1 |  |  |  | 6 | [14 empty] | VV | 2 | 2 | -1 | 1 | ROZPOCET
322 | K | 766660002 | Montáž dveřních křídel otvíravých 1křídlových š přes 0,8 m do ocelové zárubně |  |  | kus | 3 | 541 |  | 1623 |  |  |  | základní | 1.825 | 5.475 | 0 | 0 | 0 | 0 | 16 | K | 2 |  |  |  | ROZPOCET | 1623 | 0 | 0 | 0 | 0 | 1 | 1623 | 16 | -1729841134
323 | M | 611602220 | dveře dřevěné vnitřní hladké plné vč povrchové úpravy 1křídlové 90x197 ozn. 1/P |  |  | kus | 3 | 2120 |  | 6360 |  |  |  | základní | 0 | 0 | 0.0175 | 0.0525 | 0 | 0 | 32 | M | 2 |  |  |  | ROZPOCET | 6360 | 0 | 0 | 0 | 0 | 1 | 6360 | 16 | -93157138
324 | K | 766660021 | Montáž dveřních křídel otvíravých 1křídlových š do 0,8 m požárních do ocelové zárubně |  |  | kus | 1 | 848 |  | 848 |  |  |  | základní | 2.859 | 2.859 | 0 | 0 | 0 | 0 | 16 | K | 2 |  |  |  | ROZPOCET | 848 | 0 | 0 | 0 | 0 | 1 | 848 | 16 | -1292910272
325 | M | 611656110 | dveře vnitřní požárně odolné, povrchová úprava,odolnost EI (EW) 30 DP3, 1křídlové 90 x 197 cm |  |  | kus | 1 | 3990 |  | 3990 |  |  |  | základní | 0 | 0 | 0.027 | 0.027 | 0 | 0 | 32 | M | 2 |  |  |  | ROZPOCET | 3990 | 0 | 0 | 0 | 0 | 1 | 3990 | 16 | 1118234451
326 | K | 766660717 | Montáž dveřních křídel samozavírače |  |  | kus | 2 | 165 |  | 330 |  |  |  | základní | 0.555 | 1.11 | 0 | 0 | 0 | 0 | 16 | K | 2 |  |  |  | ROZPOCET | 330 | 0 | 0 | 0 | 0 | 1 | 330 | 16 | 166991538
327 | M | 549172650 | samozavírač dveří hydraulický K214 č.14 zlatá bronz |  |  | kus | 2 | 987 |  | 1974 |  |  |  | základní | 0 | 0 | 0.0047 | 0.0094 | 0 | 0 | 32 | M | 2 |  |  |  | ROZPOCET | 1974 | 0 | 0 | 0 | 0 | 1 | 1974 | 16 | -1868026730
328 | K | 766660722 | Montáž dveřního kování |  |  | kus | 10 | 161 |  | 1610 |  |  |  | základní | 0.542 | 5.42 | 0 | 0 | 0 | 0 | 16 | K | 2 |  |  |  | ROZPOCET | 1610 | 0 | 0 | 0 | 0 | 1 | 1610 | 16 | 2044576073
329 | M | 549141000 | kování dveřní s vložkovým zámkem |  |  | kus | 10 | 874 |  | 8740 |  |  |  | základní | 0 | 0 | 0.0021 | 0.021 | 0 | 0 | 32 | M | 2 |  |  |  | ROZPOCET | 8740 | 0 | 0 | 0 | 0 | 1 | 8740 | 16 | -1071653577
330 | K | 998766102 | Přesun hmot tonážní pro konstrukce truhlářské v objektech v do 12 m |  |  | t | 5.458 | 793 |  | 4328.19 |  |  |  | základní | 2.421 | 13.2138 | 0 | 0 | 0 | 0 | 16 | K | 2 |  |  |  | ROZPOCET | 4328.19 | 0 | 0 | 0 | 0 | 1 | 4328.19 | 16 | 1920213887
| 767 - Konstrukce zámečnické | [8 empty] | 212910.65 | [5 empty] | 7.2093 |  | 2.0494 |  | 0.245 | 2 | D | 1 |  |  |  | ROZPOCET | [6 empty] | 212910.65
331 | K | 767001 | D+M Ocelové branky oplocení vč výkopů, zabetonování a povrchové úpravy |  |  | kus | 1 | 9200 |  | 9200 |  |  |  | základní | 0 | 0 | 0.124 | 0.124 | 0 | 0 | 16 | K | 2 |  |  |  | ROZPOCET | 9200 | 0 | 0 | 0 | 0 | 1 | 9200 | 16 | 2081419921
332 | K | 767002 | D+M Doplnění stávajícího oplocení vč. povrchové úpravy |  |  | kus | 1 | 10000 |  | 10000 |  |  |  | základní | 0 | 0 | 0.15 | 0.15 | 0 | 0 | 16 | K | 2 |  |  |  | ROZPOCET | 10000 | 0 | 0 | 0 | 0 | 1 | 10000 | 16 | -106840888
|  |  | "odhad"1 |  |  |  | 1 | [14 empty] | VV | 2 | 2 | -1 | 1 | ROZPOCET
333 | K | 767003 | Demontáž vnějších a vnitřních čistících rohoží |  |  | kus | 7 | 850 |  | 5950 |  |  |  | základní | 0 | 0 | 0 | 0 | 0.035 | 0.245 | 16 | K | 2 |  |  |  | ROZPOCET | 5950 | 0 | 0 | 0 | 0 | 1 | 5950 | 16 | -1301219354
334 | K | 767004 | D+M ocelového zábradlí vč žárového pozinku a nátěru v provedení podle tabulky zám.prvků ozn.35 |  |  | kus | 2 | 7200 |  | 14400 |  |  |  | základní | 0 | 0 | 0.035 | 0.07 | 0 | 0 | 16 | K | 2 |  |  |  | ROZPOCET | 14400 | 0 | 0 | 0 | 0 | 1 | 14400 | 16 | 1530900581
335 | K | 767005 | D+M Zastřešení bočního vstupu makrolonem s bočními stěnami, kotvením, svody a žlaby v provedení podle tabulky zám.prvků ozn.36 |  |  | kus | 1 | 32000 |  | 32000 |  |  |  | základní | 0 | 0 | 0.24004 | 0.24004 | 0 | 0 | 16 | K | 2 |  |  |  | ROZPOCET | 32000 | 0 | 0 | 0 | 0 | 1 | 32000 | 16 | -348209415
336 | K | 767006 | D+M Plechové perforované kryty radiátorů vč povrchové úpravy v provedení podle tabulek zám.prvků ozn 37 |  |  | kus | 12 | 3400 |  | 40800 |  |  |  | základní | 0 | 0 | 0.012 | 0.144 | 0 | 0 | 16 | K | 2 |  |  |  | ROZPOCET | 40800 | 0 | 0 | 0 | 0 | 1 | 40800 | 16 | 1458535336
337 | K | 767007 | D+M Kryt kanálu elektro z plechu tl.4 mm vč konstrukce, žárový pozink , povrchové úpravy v místnosti 107 |  |  | kus | 1 | 6200 |  | 6200 |  |  |  | základní | 0 | 0 | 0.065 | 0.065 | 0 | 0 | 16 | K | 2 |  |  |  | ROZPOCET | 6200 | 0 | 0 | 0 | 0 | 1 | 6200 | 16 | 927277234
338 | K | 767008 | D+M Sanitárních příček s dveřmi vč kotvení v provedení podle technické zprávy |  |  | m2 | 17.544 | 4300 |  | 75439.2 |  |  |  | základní | 0 | 0 | 0.065 | 1.1404 | 0 | 0 | 16 | K | 2 |  |  |  | ROZPOCET | 75439.2 | 0 | 0 | 0 | 0 | 1 | 75439.2 | 16 | -1886141872
|  |  | (2,76+1,50*3+0,90)*2,15 |  |  |  | 17.544 | [14 empty] | VV | 2 | 2 | -1 | 1 | ROZPOCET
[7 empty] | 0 | [14 empty] | VV | 2 | 2 | -1 | 0 | ROZPOCET
[7 empty] | 0 | [14 empty] | VV | 2 | 2 | -1 | 0 | ROZPOCET
[7 empty] | 0 | [14 empty] | VV | 2 | 2 | -1 | 0 | ROZPOCET
[7 empty] | 0 | [14 empty] | VV | 2 | 2 | -1 | 0 | ROZPOCET
[7 empty] | 0 | [14 empty] | VV | 2 | 2 | -1 | 0 | ROZPOCET
[7 empty] | 0 | [14 empty] | VV | 2 | 2 | -1 | 0 | ROZPOCET
[7 empty] | 0 | [14 empty] | VV | 2 | 2 | -1 | 0 | ROZPOCET
[7 empty] | 0 | [14 empty] | VV | 2 | 2 | -1 | 0 | ROZPOCET
[7 empty] | 0 | [14 empty] | VV | 2 | 2 | -1 | 0 | ROZPOCET
[7 empty] | 0 | [14 empty] | VV | 2 | 2 | -1 | 0 | ROZPOCET
[7 empty] | 0 | [14 empty] | VV | 2 | 2 | -1 | 0 | ROZPOCET
339 | K | 767531111a | D+M vstupních venkovních rohoží čistících zón 1250/650mm, žárově pozinkovaných a zabezpečených proti zcizení ozn 32 |  |  | kus | 2 | 6435 |  | 12870 |  |  |  | základní | 0.15 | 0.3 | 0.018 | 0.036 | 0 | 0 | 16 | K | 2 |  |  |  | ROZPOCET | 12870 | 0 | 0 | 0 | 0 | 1 | 12870 | 16 | 732089232
340 | K | 767531111b | D+M vstupních vnitřních rohoží čistících zón 1250/650mm, žárově pozinkovaných ozn 33 |  |  | kus | 5 | 780 |  | 3900 |  |  |  | základní | 0.15 | 0.75 | 0.016 | 0.08 | 0 | 0 | 16 | K | 2 |  |  |  | ROZPOCET | 3900 | 0 | 0 | 0 | 0 | 1 | 3900 | 16 | -707137050
341 | K | 998767102 | Přesun hmot tonážní pro zámečnické konstrukce v objektech v do 12 m |  |  | t | 2.049 | 1050 |  | 2151.45 |  |  |  | základní | 3.006 | 6.1593 | 0 | 0 | 0 | 0 | 16 | K | 2 |  |  |  | ROZPOCET | 2151.45 | 0 | 0 | 0 | 0 | 1 | 2151.45 | 16 | 1798290592
| 771 - Podlahy z dlaždic | [8 empty] | 295114.57 | [5 empty] | 331.9501 |  | 9.3878 |  | 6.0348 | 2 | D | 1 |  |  |  | ROZPOCET | [6 empty] | 295114.57
342 | K | 771573810 | Demontáž podlah z dlaždic keramických lepených |  |  | m2 | 218.53 | 63.3 |  | 13832.95 |  |  |  | základní | 0.239 | 52.2287 | 0 | 0 | 0.02722 | 5.9484 | 16 | K | 2 |  |  |  | ROZPOCET | 13832.95 | 0 | 0 | 0 | 0 | 1 | 13832.95 | 16 | -611987924
|  |  | "102-104"88,28+91,80+38,45 |  |  |  | 218.53 | [14 empty] | VV | 2 | 2 | -1 | 1 | ROZPOCET
343 | K | 771573916 | Oprava podlah z keramických dlaždic režných lepených do 25 ks/m2 |  |  | kus | 80 | 35.9 |  | 2872 |  |  |  | základní | 0.096 | 7.68 | 0.00026 | 0.0208 | 0.00108 | 0.0864 | 16 | K | 2 |  |  |  | ROZPOCET | 2872 | 0 | 0 | 0 | 0 | 1 | 2872 | 16 | 1446214243
|  |  | "2.np 208,206 odhad"80 |  |  |  | 80 | [14 empty] | VV | 2 | 2 | -1 | 1 | ROZPOCET
344 | M | 597611350 | dlaždice keramické dle výběru investora |  |  | m2 | 8 | 400 |  | 3200 |  |  |  | základní | 0 | 0 | 0.018 | 0.144 | 0 | 0 | 32 | M | 2 |  |  |  | ROZPOCET | 3200 | 0 | 0 | 0 | 0 | 1 | 3200 | 16 | -772684983
|  |  | "opravy 206,208 odhad"8,00 |  |  |  | 8 | [14 empty] | VV | 2 | 2 | -1 | 1 | ROZPOCET
345 | K | 771574131 | Montáž podlah keramických režných protiskluzných lepených flexibilním lepidlem do 50 ks/m2 |  |  | m2 | 250.6 | 332 |  | 83199.2 |  |  |  | základní | 0.685 | 171.661 | 0.00392 | 0.98235 | 0 | 0 | 16 | K | 2 |  |  |  | ROZPOCET | 83199.2 | 0 | 0 | 0 | 0 | 1 | 83199.2 | 16 | -1012400841
|  |  | "102,103,104,111,112,113"88,28+91,80+38,45+13,36+13,36+5,35 |  |  |  | 250.6 | [14 empty] | VV | 2 | 2 | -1 | 1 | ROZPOCET
346 | M | 597612900a | dlaždice keramické dle výběru investora protiskluzné |  |  | m2 | 275.66 | 400 |  | 110264 |  |  |  | základní | 0 | 0 | 0.0192 | 5.2927 | 0 | 0 | 32 | M | 2 |  |  |  | ROZPOCET | 110264 | 0 | 0 | 0 | 0 | 1 | 110264 | 16 | 1277347457
|  |  | 250,600*1,10 |  |  |  | 275.66 | [14 empty] | VV | 2 | 2 | -1 | 1 | ROZPOCET
347 | K | 771990112 | Vyrovnání podkladu samonivelační stěrkou tl 4 mm pevnosti 30 Mpa |  |  | m2 | 218.53 | 223 |  | 48732.19 |  |  |  | základní | 0.3 | 65.559 | 0.0077 | 1.6827 | 0 | 0 | 16 | K | 2 |  |  |  | ROZPOCET | 48732.19 | 0 | 0 | 0 | 0 | 1 | 48732.19 | 16 | 1781035081
|  |  | "102-104"88,28+91,80+38,45 |  |  |  | 218.53 | [14 empty] | VV | 2 | 2 | -1 | 1 | ROZPOCET
348 | K | 771990192 | Příplatek k vyrovnání podkladu dlažby samonivelační stěrkou pevnosti 30 Mpa ZKD 1 mm tloušťky |  |  | m2 | 655.59 | 44 |  | 28845.96 |  |  |  | základní | 0.035 | 22.9457 | 0.00193 | 1.2653 | 0 | 0 | 16 | K | 2 |  |  |  | ROZPOCET | 28845.96 | 0 | 0 | 0 | 0 | 1 | 28845.96 | 16 | -1393503001
|  |  | "3x 102-104"(88,28+91,80+38,45)*3 |  |  |  | 655.59 | [14 empty] | VV | 2 | 2 | -1 | 1 | ROZPOCET
349 | K | 998771102 | Přesun hmot tonážní pro podlahy z dlaždic v objektech v do 12 m |  |  | t | 9.388 | 444 |  | 4168.27 |  |  |  | základní | 1.265 | 11.8758 | 0 | 0 | 0 | 0 | 16 | K | 2 |  |  |  | ROZPOCET | 4168.27 | 0 | 0 | 0 | 0 | 1 | 4168.27 | 16 | 753263947
| 776 - Podlahy povlakové | [8 empty] | 383601.86 | [5 empty] | 248.5034 |  | 2.7621 |  | 1.1429 | 2 | D | 1 |  |  |  | ROZPOCET | [6 empty] | 383601.86
350 | K | 776001 | Příplatek za lepení vzorců |  |  | m2 | 457.18 | 50 |  | 22859 |  |  |  | základní | 0 | 0 | 0 | 0 | 0 | 0 | 16 | K | 2 |  |  |  | ROZPOCET | 22859 | 0 | 0 | 0 | 0 | 1 | 22859 | 16 | 434673747
351 | K | 776511810 | Demontáž lepených povlakových podlah bez podložky ručně |  |  | m2 | 457.18 | 27.8 |  | 12709.6 |  |  |  | základní | 0.105 | 48.0039 | 0 | 0 | 0.0025 | 1.1429 | 16 | K | 2 |  |  |  | ROZPOCET | 12709.6 | 0 | 0 | 0 | 0 | 1 | 12709.6 | 16 | -673689334
|  |  | "1.np 106,108-110"95,49+74,84+71,93+71,65 |  |  |  | 313.91 | [14 empty] | VV | 2 | 2 | -1 | 0 | ROZPOCET
|  |  | "2.np 211-214"18,85+24,23+28,88+71,31 |  |  |  | 143.27 | [14 empty] | VV | 2 | 2 | -1 | 0 | ROZPOCET
|  |  | Součet |  |  |  | 457.18 | [14 empty] | VV | 2 | 4 | -1 | 1 | ROZPOCET
352 | K | 776521100 | Lepení pásů povlakových podlah plastových vč.soklíků |  |  | m2 | 457.18 | 93.3 |  | 42654.89 |  |  |  | základní | 0.2 | 91.436 | 0.00027 | 0.12344 | 0 | 0 | 16 | K | 2 |  |  |  | ROZPOCET | 42654.89 | 0 | 0 | 0 | 0 | 1 | 42654.89 | 16 | 1927326438
|  |  | "1.np 106,108-110"95,49+74,84+71,93+71,65 |  |  |  | 313.91 | [14 empty] | VV | 2 | 2 | -1 | 0 | ROZPOCET
|  |  | "2.np 211-214"18,85+24,23+28,88+71,31 |  |  |  | 143.27 | [14 empty] | VV | 2 | 2 | -1 | 0 | ROZPOCET
|  |  | Součet |  |  |  | 457.18 | [14 empty] | VV | 2 | 4 | -1 | 1 | ROZPOCET
353 | M | 284110180 | PVC zátěžové akustické, nášlapná vrstva 0,70 mm, R 10, zátěž 34/42, otlak do 0,07mm, útlum 15dB,Bfl S1 tl.2,60mm |  |  | m2 | 502.898 | 513 |  | 257986.67 |  |  |  | základní | 0 | 0 | 0.0027 | 1.3578 | 0 | 0 | 32 | M | 2 |  |  |  | ROZPOCET | 257986.67 | 0 | 0 | 0 | 0 | 1 | 257986.67 | 16 | -1861240173
|  |  | 457,180*1,10 |  |  |  | 502.898 | [14 empty] | VV | 2 | 2 | -1 | 1 | ROZPOCET
354 | K | 776990111 | Vyrovnání podkladu samonivelační stěrkou tl 3 mm pevnosti 15 Mpa |  |  | m2 | 143.27 | 145 |  | 20774.15 |  |  |  | základní | 0.25 | 35.8175 | 0.00536 | 0.76793 | 0 | 0 | 16 | K | 2 |  |  |  | ROZPOCET | 20774.15 | 0 | 0 | 0 | 0 | 1 | 20774.15 | 16 | 656485897
|  |  | "2.np 211-214"18,85+24,23+28,88+71,31 |  |  |  | 143.27 | [14 empty] | VV | 2 | 2 | -1 | 1 | ROZPOCET
355 | K | 776990191 | Příplatek k vyrovnání podkladu podlahy samonivelační stěrkou pevnosti 15 Mpa ZKD 1 mm tloušťky |  |  | m2 | 286.54 | 34 |  | 9742.36 |  |  |  | základní | 0.035 | 10.0289 | 0.00179 | 0.51291 | 0 | 0 | 16 | K | 2 |  |  |  | ROZPOCET | 9742.36 | 0 | 0 | 0 | 0 | 1 | 9742.36 | 16 | 772757393
|  |  | 143,270*2 |  |  |  | 286.54 | [14 empty] | VV | 2 | 2 | -1 | 1 | ROZPOCET
356 | K | 776991852 | Odstranění lepidla ručně z podlah |  |  | m2 | 143.27 | 111 |  | 15902.97 |  |  |  | základní | 0.42 | 60.1734 | 0 | 0 | 0 | 0 | 16 | K | 2 |  |  |  | ROZPOCET | 15902.97 | 0 | 0 | 0 | 0 | 1 | 15902.97 | 16 | -1935144315
|  |  | "2.np 211-214"18,85+24,23+28,88+71,31 |  |  |  | 143.27 | [14 empty] | VV | 2 | 2 | -1 | 1 | ROZPOCET
357 | K | 998776102 | Přesun hmot tonážní pro podlahy povlakové v objektech v do 12 m |  |  | t | 2.762 | 352 |  | 972.22 |  |  |  | základní | 1.102 | 3.0437 | 0 | 0 | 0 | 0 | 16 | K | 2 |  |  |  | ROZPOCET | 972.22 | 0 | 0 | 0 | 0 | 1 | 972.22 | 16 | -1226794671
| 781 - Dokončovací práce - obklady | [8 empty] | 67336.2 | [5 empty] | 67.322 |  | 1.4792 |  | 0 | 2 | D | 1 |  |  |  | ROZPOCET | [6 empty] | 67336.2
358 | K | 781474115 | Montáž obkladů vnitřních keramických hladkých do 25 ks/m2 lepených flexibilním lepidlem |  |  | m2 | 87.736 | 320 |  | 28075.52 |  |  |  | základní | 0.746 | 65.4511 | 0.003 | 0.26321 | 0 | 0 | 16 | K | 2 |  |  |  | ROZPOCET | 28075.52 | 0 | 0 | 0 | 0 | 1 | 28075.52 | 16 | 1238169006
|  |  | "111"(2,83+1,80+2,76)*2*2,15+2,83*2*2,15-0,80*1,97*3 |  |  |  | 39.218 | [14 empty] | VV | 2 | 2 | -1 | 0 | ROZPOCET
|  |  | "112"(2,83+1,80+2,76)*2*2,15+2,83*2*2,15-0,80*1,97*3 |  |  |  | 39.218 | [14 empty] | VV | 2 | 2 | -1 | 0 | ROZPOCET
|  |  | "učebny"1,55*2,00*3 |  |  |  | 9.3 | [14 empty] | VV | 2 | 2 | -1 | 0 | ROZPOCET
|  |  | Součet |  |  |  | 87.736 | [14 empty] | VV | 2 | 4 | -1 | 1 | ROZPOCET
359 | M | 597610390 | obkládačky keramické podle výběru investora |  |  | m2 | 96.51 | 400 |  | 38604 |  |  |  | základní | 0 | 0 | 0.0126 | 1.216 | 0 | 0 | 32 | M | 2 |  |  |  | ROZPOCET | 38604 | 0 | 0 | 0 | 0 | 1 | 38604 | 16 | 835624594
|  |  | 87,736*1,10 |  |  |  | 96.51 | [14 empty] | VV | 2 | 2 | -1 | 1 | ROZPOCET
360 | K | 998781102 | Přesun hmot tonážní pro obklady keramické v objektech v do 12 m |  |  | t | 1.479 | 444 |  | 656.68 |  |  |  | základní | 1.265 | 1.8709 | 0 | 0 | 0 | 0 | 16 | K | 2 |  |  |  | ROZPOCET | 656.68 | 0 | 0 | 0 | 0 | 1 | 656.68 | 16 | -274472041
| 782 - Dokončovací práce - obklady z kamene | [8 empty] | 3609.55 | [5 empty] | 7.2091 |  | 0.134 |  | 0 | 2 | D | 1 |  |  |  | ROZPOCET | [6 empty] | 3609.55
361 | K | 782131112 | Montáž obkladu stěn z pravoúhlých desek z tvrdého kamene tl. 25 a 30 mm |  |  | m2 | 4 | 885 |  | 3540 |  |  |  | základní | 1.755 | 7.02 | 0.0335 | 0.134 | 0 | 0 | 16 | K | 2 |  |  |  | ROZPOCET | 3540 | 0 | 0 | 0 | 0 | 1 | 3540 | 16 | 356139355
|  |  | "z demontovaného kamene oprava vstupu odhad"4 |  |  |  | 4 | [14 empty] | VV | 2 | 2 | -1 | 1 | ROZPOCET
362 | K | 998782102 | Přesun hmot tonážní pro obklady kamenné v objektech v do 12 m |  |  | t | 0.134 | 519 |  | 69.55 |  |  |  | základní | 1.411 | 0.18907 | 0 | 0 | 0 | 0 | 16 | K | 2 |  |  |  | ROZPOCET | 69.55 | 0 | 0 | 0 | 0 | 1 | 69.55 | 16 | 1867728449
| 783 - Dokončovací práce - nátěry | [8 empty] | 19458.07 | [5 empty] | 17.404 |  | 0.076838 |  | 0 | 2 | D | 1 |  |  |  | ROZPOCET | [6 empty] | 19458.07
363 | K | 783221122 | Nátěry syntetické KDK barva dražší matný povrch 1x antikorozní, 1x základní, 2x email |  |  | m2 | 11.772 | 280 |  | 3296.16 |  |  |  | základní | 0.393 | 4.6264 | 0.00066 | 0.0077695 | 0 | 0 | 16 | K | 2 |  |  |  | ROZPOCET | 3296.16 | 0 | 0 | 0 | 0 | 1 | 3296.16 | 16 | -262219079
|  |  | "zárubně"(1,00+2,10*2)*0,30*4+(0,90+2,10*2)*0,30+(0,90*2,10*2)*0,20*3+(0,90+2,10*2)*0,17*2 |  |  |  | 11.772 | [14 empty] | VV | 2 | 2 | -1 | 1 | ROZPOCET
364 | K | 783891210a | Nátěry paropropustnou omyvatelnou barevnou stěrkou |  |  | m2 | 172.67 | 93.6 |  | 16161.91 |  |  |  | základní | 0.074 | 12.7776 | 0.0004 | 0.069068 | 0 | 0 | 16 | K | 2 |  |  |  | ROZPOCET | 16161.91 | 0 | 0 | 0 | 0 | 1 | 16161.91 | 16 | -598864318
|  |  | "106"(5,70+18,00+4,40+3,65)*1,50-(1,85*1,5+0,80*1,50*3+0,90*1,50*4+2,40*0,6*2+1,65*1,5) |  |  |  | 30.495 | [14 empty] | VV | 2 | 2 | -1 | 0 | ROZPOCET
|  |  | "108"(10,55+8,20)*2*1,50-(1,00*0,60+5,00*0,60+0,90*1,50) |  |  |  | 51.3 | [14 empty] | VV | 2 | 2 | -1 | 0 | ROZPOCET
|  |  | "109"(8,85+8,20)*2*1,50-(5,00*0,60+2,00*0,60+0,90*1,50) |  |  |  | 45.6 | [14 empty] | VV | 2 | 2 | -1 | 0 | ROZPOCET
|  |  | "110"(8,75+8,20)*2*1,50-(2,00*0,60+5,00*0,605+0,90*1,50) |  |  |  | 45.275 | [14 empty] | VV | 2 | 2 | -1 | 0 | ROZPOCET
|  |  | Součet |  |  |  | 172.67 | [14 empty] | VV | 2 | 4 | -1 | 1 | ROZPOCET
| 784 - Dokončovací práce - malby a tapety | [8 empty] | 81551.18 | [5 empty] | 117.1083 |  | 0.35817 |  | 0 | 2 | D | 1 |  |  |  | ROZPOCET | [6 empty] | 81551.18
365 | K | 784211101 | Dvojnásobné bílé malby ze směsí za mokra výborně otěruvzdorných v místnostech výšky do 3,80 m |  |  | m2 | 1126.041 | 59 |  | 66436.42 |  |  |  | základní | 0.104 | 117.1083 | 0.00026 | 0.29277 | 0 | 0 | 16 | K | 2 |  |  |  | ROZPOCET | 66436.42 | 0 | 0 | 0 | 0 | 1 | 66436.42 | 16 | -1614841352
|  |  | "stropy 1.np102-104,107,111-113"88,28+91,80+38,45+5,50+13,36*2+5,35 |  |  |  | 256.1 | [14 empty] | VV | 2 | 2 | -1 | 0 | ROZPOCET
|  |  | "stropy 2.np 211-214"18,85+24,23+28,88+71,31 |  |  |  | 143.27 | [14 empty] | VV | 2 | 2 | -1 | 0 | ROZPOCET
|  |  | Mezisoučet stropy |  |  |  | 399.37 | [14 empty] | VV | 2 | 3 | -1 | 0 | ROZPOCET
|  |  | "102-104"(7,00+5,68+6,00+10,35)*2+3,30-(5,60*3,05+1,75*1,97*2+4,40*3,30+1,85*2,10) |  |  |  | 18.98 | [14 empty] | VV | 2 | 2 | -1 | 0 | ROZPOCET
|  |  | "106"(5,70+18,00+4,40+3,65)*3,15-(1,85*2,10+0,80*1,97*3+0,90*1,97*4+2,40*2,42*2+1,65*3,03) |  |  |  | 67.692 | [14 empty] | VV | 2 | 2 | -1 | 0 | ROZPOCET
|  |  | "107"(2,35+2,36)*2*3,30-0,90*1,97 |  |  |  | 29.313 | [14 empty] | VV | 2 | 2 | -1 | 0 | ROZPOCET
|  |  | "108"(10,55+8,20)*2*3,15-(1,00*2,15+5,00*2,15+0,90*1,97) |  |  |  | 103.452 | [14 empty] | VV | 2 | 2 | -1 | 0 | ROZPOCET
|  |  | "109"(8,85+8,20)*2*3,15-(5,00*2,15+2,00*2,15+0,90*1,97) |  |  |  | 90.592 | [14 empty] | VV | 2 | 2 | -1 | 0 | ROZPOCET
|  |  | "110"(8,75+8,20)*2*3,15-(2,00*2,15+5,00*2,15+0,90*2,15) |  |  |  | 89.8 | [14 empty] | VV | 2 | 2 | -1 | 0 | ROZPOCET
|  |  | "111"(2,83+4,67)*2*1,15 |  |  |  | 17.25 | [14 empty] | VV | 2 | 2 | -1 | 0 | ROZPOCET
|  |  | "112"(2,83+4,67)*2*1,15 |  |  |  | 17.25 | [14 empty] | VV | 2 | 2 | -1 | 0 | ROZPOCET
|  |  | "113"(2,27+2,36)*2*3,30-0,80*1,97 |  |  |  | 28.982 | [14 empty] | VV | 2 | 2 | -1 | 0 | ROZPOCET
|  |  | "211"(5,97+3,08)*2*3,30-(0,80*1,97*2+2,00*2,15) |  |  |  | 52.278 | [14 empty] | VV | 2 | 2 | -1 | 0 | ROZPOCET
|  |  | "212"(5,97+3,31)*2*3,30-(0,80*1,97*3+2,00*2,15) |  |  |  | 52.22 | [14 empty] | VV | 2 | 2 | -1 | 0 | ROZPOCET
|  |  | "213"(5,97+5,30)*2*3,30-(0,80*1,97*2+5,00*2,15) |  |  |  | 60.48 | [14 empty] | VV | 2 | 2 | -1 | 0 | ROZPOCET
|  |  | "214"(5,97+12,02)*2*3,30-(0,80*1,97*2+2,00*2,15*4) |  |  |  | 98.382 | [14 empty] | VV | 2 | 2 | -1 | 0 | ROZPOCET
|  |  | Mezisoučet stěny |  |  |  | 726.671 | [14 empty] | VV | 2 | 3 | -1 | 0 | ROZPOCET
|  |  | Součet |  |  |  | 1126.041 | [14 empty] | VV | 2 | 4 | -1 | 1 | ROZPOCET
366 | K | 784211163 | Příplatek k cenám 2x maleb ze směsí za mokra otěruvzdorných za barevnou malbu středně sytého odstínu |  |  | m2 | 726.671 | 20.8 |  | 15114.76 |  |  |  | základní | 0 | 0 | 9e-05 | 0.0654 | 0 | 0 | 16 | K | 2 |  |  |  | ROZPOCET | 15114.76 | 0 | 0 | 0 | 0 | 1 | 15114.76 | 16 | 139931985
|  |  | "stěny" | [18 empty] | VV | 2 | 1 | -1 | 0 | ROZPOCET
|  |  | "102-104"(7,00+5,68+6,00+10,35)*2+3,30-(5,60*3,05+1,75*1,97*2+4,40*3,30+1,85*2,10) |  |  |  | 18.98 | [14 empty] | VV | 2 | 2 | -1 | 0 | ROZPOCET
|  |  | "106"(5,70+18,00+4,40+3,65)*3,15-(1,85*2,10+0,80*1,97*3+0,90*1,97*4+2,40*2,42*2+1,65*3,03) |  |  |  | 67.692 | [14 empty] | VV | 2 | 2 | -1 | 0 | ROZPOCET
|  |  | "107"(2,35+2,36)*2*3,30-0,90*1,97 |  |  |  | 29.313 | [14 empty] | VV | 2 | 2 | -1 | 0 | ROZPOCET
|  |  | "108"(10,55+8,20)*2*3,15-(1,00*2,15+5,00*2,15+0,90*1,97) |  |  |  | 103.452 | [14 empty] | VV | 2 | 2 | -1 | 0 | ROZPOCET
|  |  | "109"(8,85+8,20)*2*3,15-(5,00*2,15+2,00*2,15+0,90*1,97) |  |  |  | 90.592 | [14 empty] | VV | 2 | 2 | -1 | 0 | ROZPOCET
|  |  | "110"(8,75+8,20)*2*3,15-(2,00*2,15+5,00*2,15+0,90*2,15) |  |  |  | 89.8 | [14 empty] | VV | 2 | 2 | -1 | 0 | ROZPOCET
|  |  | "111"(2,83+4,67)*2*1,15 |  |  |  | 17.25 | [14 empty] | VV | 2 | 2 | -1 | 0 | ROZPOCET
|  |  | "112"(2,83+4,67)*2*1,15 |  |  |  | 17.25 | [14 empty] | VV | 2 | 2 | -1 | 0 | ROZPOCET
|  |  | "113"(2,27+2,36)*2*3,30-0,80*1,97 |  |  |  | 28.982 | [14 empty] | VV | 2 | 2 | -1 | 0 | ROZPOCET
|  |  | "211"(5,97+3,08)*2*3,30-(0,80*1,97*2+2,00*2,15) |  |  |  | 52.278 | [14 empty] | VV | 2 | 2 | -1 | 0 | ROZPOCET
|  |  | "212"(5,97+3,31)*2*3,30-(0,80*1,97*3+2,00*2,15) |  |  |  | 52.22 | [14 empty] | VV | 2 | 2 | -1 | 0 | ROZPOCET
|  |  | "213"(5,97+5,30)*2*3,30-(0,80*1,97*2+5,00*2,15) |  |  |  | 60.48 | [14 empty] | VV | 2 | 2 | -1 | 0 | ROZPOCET
|  |  | "214"(5,97+12,02)*2*3,30-(0,80*1,97*2+2,00*2,15*4) |  |  |  | 98.382 | [14 empty] | VV | 2 | 2 | -1 | 0 | ROZPOCET
|  |  | Součet |  |  |  | 726.671 | [14 empty] | VV | 2 | 4 | -1 | 1 | ROZPOCET
| M - Práce a dodávky M | [8 empty] | 752005.1 | [5 empty] | 0 |  | 0 |  | 0 | 3 | D | 0 |  |  |  | ROZPOCET | [6 empty] | 752005.1
| 21-M - Elektromontáže silnoproud | [8 empty] | 621885.59 | [5 empty] | 0 |  | 0 |  | 0 | 3 | D | 1 |  |  |  | ROZPOCET | [6 empty] | 621885.59
| 210-01 - Rozvaděče | [8 empty] | 194280 | [5 empty] | 0 |  | 0 |  | 0 | 3 | D | 2 |  |  |  | ROZPOCET | [6 empty] | 194280
367 | K | Pol2 | Rozvaděč - HR-CF2 (dle výkresu E-07) |  |  | ks | 1 | 194280 |  | 194280 |  |  |  | základní | 0 | 0 | 0 | 0 | 0 | 0 | 4 | K | 3 |  |  |  | ROZPOCET | 194280 | 0 | 0 | 0 | 0 | 1 | 194280 | 4 | 1301027994
| 210-02 - Svítidla | [8 empty] | 266012 | [5 empty] | 0 |  | 0 |  | 0 | 3 | D | 2 |  |  |  | ROZPOCET | [6 empty] | 266012
368 | K | Pol3 | "A" - Kruhové přisazené svítidlo, 2x18W, G24d(q)-2; EVG; těleso: lakovaný ocelový plech; reflektor: leštěný hliníkový plech; IP20; vč. zdrojů; referenční typ: BEGHELLI 82-044/218/C Dorado |  |  | ks | 13 | 2449 |  | 31837 |  |  |  | základní | 0 | 0 | 0 | 0 | 0 | 0 | 4 | K | 3 |  |  |  | ROZPOCET | 31837 | 0 | 0 | 0 | 0 | 1 | 31837 | 4 | 1665237508
369 | K | Pol4 | "C" - Přisazené průmyslové zářivkové svítidlo, 2x28W, T5, G5; EVG; těleso: polykarbonát; reflektor: vysoce leštěný polykarbonátový; difuzor: polykarbonátový; IP66; vč. zdrojů; referenční typ: BEGHELLI 3718 BS110 |  |  | ks | 2 | 3165 |  | 6330 |  |  |  | základní | 0 | 0 | 0 | 0 | 0 | 0 | 4 | K | 3 |  |  |  | ROZPOCET | 6330 | 0 | 0 | 0 | 0 | 1 | 6330 | 4 | 446253261
370 | K | Pol5 | "D" - Přisazené zářivkové svítidlo zkosené, 2x28W, T5, G5; EVG, mřížka: z leštěného eloxovaného plechu; IP20; vč. zdrojů; referenční typ: Elkovo Čepelík ZC T5 228/6ZK 2x28W T5, lesklá V mř., přisaz. zkosené |  |  | ks | 47 | 1441 |  | 67727 |  |  |  | základní | 0 | 0 | 0 | 0 | 0 | 0 | 4 | K | 3 |  |  |  | ROZPOCET | 67727 | 0 | 0 | 0 | 0 | 1 | 67727 | 4 | -1782432125
371 | K | Pol6 | "E" - Zavěšené asymetrické zářivkové svítidlo pro osvětlení školní tabule; 1x54W, T5, G5; EVG; matný asymetrický reflektor; vč. lankových závěsů; vč. zdrojů; referenční typ: Elkovo Čepelík ZC T5 154/AS ZK Asymetr MAT, 1x54W T5, přisaz. zkosené |  |  | ks | 9 | 1284 |  | 11556 |  |  |  | základní | 0 | 0 | 0 | 0 | 0 | 0 | 4 | K | 3 |  |  |  | ROZPOCET | 11556 | 0 | 0 | 0 | 0 | 1 | 11556 | 4 | 531281073
372 | K | Pol7 | "F" - Vestavné zářivkové svítidlo, 2x28W, T5, G5; EVG; mřížka: vysoce leštěná parabolická; IP20; vč. zdrojů; referenční typ: BEGHELLI 32-023/228/CB Lyra |  |  | ks | 44 | 2545 |  | 111980 |  |  |  | základní | 0 | 0 | 0 | 0 | 0 | 0 | 4 | K | 3 |  |  |  | ROZPOCET | 111980 | 0 | 0 | 0 | 0 | 1 | 111980 | 4 | 1649214995
373 | K | Pol8 | "G" - Nástěnná lampa se senzorem, 1xE27/60W; IP44; sensor 360° - 8m; vč. zdrojů; referenční typ: STEINEL 670115, L 330 S bílá |  |  | ks | 3 | 2170 |  | 6510 |  |  |  | základní | 0 | 0 | 0 | 0 | 0 | 0 | 4 | K | 3 |  |  |  | ROZPOCET | 6510 | 0 | 0 | 0 | 0 | 1 | 6510 | 4 | 1642511215
374 | K | Pol9 | "N" - Nouzové svítidlo s možností instalací piktogramu, 1 x TC-L 11W/830; 253 lm, 4.0 W; 1 hod; AutoTest; IP65; nástěnná a stropní montáž; referenční typ: BEGHELLI 19026 Formula 65 |  |  | ks | 14 | 2148 |  | 30072 |  |  |  | základní | 0 | 0 | 0 | 0 | 0 | 0 | 4 | K | 3 |  |  |  | ROZPOCET | 30072 | 0 | 0 | 0 | 0 | 1 | 30072 | 4 | -688978970
| 210-03 - Vypínače, zásuvky - vč rámečku,klapky | [8 empty] | 27406.1 | [5 empty] | 0 |  | 0 |  | 0 | 3 | D | 2 |  |  |  | ROZPOCET | [6 empty] | 27406.1
375 | K | Pol10 | Spínač jednopólový; řazení 1; b. bílá |  |  | ks | 23 | 269.6 |  | 6200.8 |  |  |  | základní | 0 | 0 | 0 | 0 | 0 | 0 | 4 | K | 3 |  |  |  | ROZPOCET | 6200.8 | 0 | 0 | 0 | 0 | 1 | 6200.8 | 4 | -660968375
376 | K | Pol11 | Přepínač střídavý, s orientační doutnavkou; řazení 6 ; b. bílá |  |  | ks | 6 | 230.4 |  | 1382.4 |  |  |  | základní | 0 | 0 | 0 | 0 | 0 | 0 | 4 | K | 3 |  |  |  | ROZPOCET | 1382.4 | 0 | 0 | 0 | 0 | 1 | 1382.4 | 4 | -1624276515
377 | K | Pol12 | Přepínač křížový, s orientační doutnavkou; řazení 7; b. bílá |  |  | ks | 6 | 280.4 |  | 1682.4 |  |  |  | základní | 0 | 0 | 0 | 0 | 0 | 0 | 4 | K | 3 |  |  |  | ROZPOCET | 1682.4 | 0 | 0 | 0 | 0 | 1 | 1682.4 | 4 | -1992337330
378 | K | Pol13 | Zásuvka jednonásobná, s ochranným kolíkem; řazení 2P+PE; b. bílá |  |  | ks | 5 | 250.3 |  | 1251.5 |  |  |  | základní | 0 | 0 | 0 | 0 | 0 | 0 | 4 | K | 3 |  |  |  | ROZPOCET | 1251.5 | 0 | 0 | 0 | 0 | 1 | 1251.5 | 4 | 1879587210
379 | K | Pol14 | Zásuvka dvojnásobná, s ochrannými kolíky; řazení 2x(2P+PE); b. bílá |  |  | ks | 22 | 333 |  | 7326 |  |  |  | základní | 0 | 0 | 0 | 0 | 0 | 0 | 4 | K | 3 |  |  |  | ROZPOCET | 7326 | 0 | 0 | 0 | 0 | 1 | 7326 | 4 | -444990081
380 | K | Pol15 | Zásuvka průmyslová, nástěnná montáž; řazení 3P+N+PE; b. IP 44, 16 A |  |  | ks | 1 | 370 |  | 370 |  |  |  | základní | 0 | 0 | 0 | 0 | 0 | 0 | 4 | K | 3 |  |  |  | ROZPOCET | 370 | 0 | 0 | 0 | 0 | 1 | 370 | 4 | 1825997297
381 | K | Pol16 | Spínač automatický se snímačem pohybu, s rovinným snímáním pohybu 180°, relé (komplet); b. bílá |  |  | ks | 4 | 2230 |  | 8920 |  |  |  | základní | 0 | 0 | 0 | 0 | 0 | 0 | 4 | K | 3 |  |  |  | ROZPOCET | 8920 | 0 | 0 | 0 | 0 | 1 | 8920 | 4 | -1971169512
382 | K | Pol17 | Svorkovnice pětipólová s krytem, pro pohyblivý přívod 5x 1-2,5 mm2 Cu, pro pevný přívod 5x 1-5-4 mm2 Cu, 16 A, 400 V AC |  |  | ks | 1 | 273 |  | 273 |  |  |  | základní | 0 | 0 | 0 | 0 | 0 | 0 | 4 | K | 3 |  |  |  | ROZPOCET | 273 | 0 | 0 | 0 | 0 | 1 | 273 | 4 | -699179517
| 210-04 - Elektroinstalační materiál | [8 empty] | 30149.16 | [5 empty] | 0 |  | 0 |  | 0 | 3 | D | 2 |  |  |  | ROZPOCET | [6 empty] | 30149.16
383 | K | Pol18 | Krabice rozvodná / přístrojová do sádrokartonu / pod omítku |  |  | ks | 67 | 23.73 |  | 1589.91 |  |  |  | základní | 0 | 0 | 0 | 0 | 0 | 0 | 4 | K | 3 |  |  |  | ROZPOCET | 1589.91 | 0 | 0 | 0 | 0 | 1 | 1589.91 | 4 | 1704986434
384 | K | Pol19 | Krabice rozvodná / přístrojová do sádrokartonu / pod omítku s víčkem a svorkovnicí |  |  | ks | 12 | 66.73 |  | 800.76 |  |  |  | základní | 0 | 0 | 0 | 0 | 0 | 0 | 4 | K | 3 |  |  |  | ROZPOCET | 800.76 | 0 | 0 | 0 | 0 | 1 | 800.76 | 4 | 279151402
385 | K | Pol20 | Krabice na povrch se svorkovnicí |  |  | ks | 8 | 60.13 |  | 481.04 |  |  |  | základní | 0 | 0 | 0 | 0 | 0 | 0 | 4 | K | 3 |  |  |  | ROZPOCET | 481.04 | 0 | 0 | 0 | 0 | 1 | 481.04 | 4 | -709702376
386 | K | Pol21 | Trubka ohebná pr. 23 |  |  | m | 50 | 23.03 |  | 1151.5 |  |  |  | základní | 0 | 0 | 0 | 0 | 0 | 0 | 4 | K | 3 |  |  |  | ROZPOCET | 1151.5 | 0 | 0 | 0 | 0 | 1 | 1151.5 | 4 | -626842746
387 | K | Pol22 | Trubka ohebná pr. 29 |  |  | m | 50 | 25.5 |  | 1275 |  |  |  | základní | 0 | 0 | 0 | 0 | 0 | 0 | 4 | K | 3 |  |  |  | ROZPOCET | 1275 | 0 | 0 | 0 | 0 | 1 | 1275 | 4 | 1786160470
388 | K | Pol23 | Trubka ohebná pr. 36 |  |  | m | 25 | 28.83 |  | 720.75 |  |  |  | základní | 0 | 0 | 0 | 0 | 0 | 0 | 4 | K | 3 |  |  |  | ROZPOCET | 720.75 | 0 | 0 | 0 | 0 | 1 | 720.75 | 4 | -1388953810
389 | K | Pol24 | Lišta vkládací PVC 24X22 |  |  | m | 42 | 60.83 |  | 2554.86 |  |  |  | základní | 0 | 0 | 0 | 0 | 0 | 0 | 4 | K | 3 |  |  |  | ROZPOCET | 2554.86 | 0 | 0 | 0 | 0 | 1 | 2554.86 | 4 | -920806620
390 | K | Pol25 | Lišta vkládací PVC 40X15 |  |  | m | 18 | 68.43 |  | 1231.74 |  |  |  | základní | 0 | 0 | 0 | 0 | 0 | 0 | 4 | K | 3 |  |  |  | ROZPOCET | 1231.74 | 0 | 0 | 0 | 0 | 1 | 1231.74 | 4 | 1734145036
391 | K | Pol26 | Příchytka pro kabely do podhledu, šedá, vel. 8 |  |  | ks | 200 | 62.77 |  | 12554 |  |  |  | základní | 0 | 0 | 0 | 0 | 0 | 0 | 4 | K | 3 |  |  |  | ROZPOCET | 12554 | 0 | 0 | 0 | 0 | 1 | 12554 | 4 | 723504782
392 | K | Pol27 | Příchytka pro kabely do podhledu, šedá, vel. 15 |  |  | ks | 100 | 75 |  | 7500 |  |  |  | základní | 0 | 0 | 0 | 0 | 0 | 0 | 4 | K | 3 |  |  |  | ROZPOCET | 7500 | 0 | 0 | 0 | 0 | 1 | 7500 | 4 | 1383712276
393 | K | Pol28 | Bernard svorky, vč. pásku |  |  | ks | 4 | 72.4 |  | 289.6 |  |  |  | základní | 0 | 0 | 0 | 0 | 0 | 0 | 4 | K | 3 |  |  |  | ROZPOCET | 289.6 | 0 | 0 | 0 | 0 | 1 | 289.6 | 4 | -1389705935
| 210-05 - Stavební přípomoce | [8 empty] | 11271 | [5 empty] | 0 |  | 0 |  | 0 | 3 | D | 2 |  |  |  | ROZPOCET | [6 empty] | 11271
394 | K | Pol29 | Vysekání kapes ve zdivu cihelném pro krabice 100x100x50 mm |  |  | ks | 79 | 26 |  | 2054 |  |  |  | základní | 0 | 0 | 0 | 0 | 0 | 0 | 4 | K | 3 |  |  |  | ROZPOCET | 2054 | 0 | 0 | 0 | 0 | 1 | 2054 | 4 | 1141721330
395 | K | Pol30 | Vysekání rýh ve zdivu cihelném - Hloubka 50mm Sire 70 mm |  |  | m | 58 | 87.5 |  | 5075 |  |  |  | základní | 0 | 0 | 0 | 0 | 0 | 0 | 4 | K | 3 |  |  |  | ROZPOCET | 5075 | 0 | 0 | 0 | 0 | 1 | 5075 | 4 | 1591307256
396 | K | Pol31 | Vysekání rýh ve zdivu cihelném - Hloubka 30mm Sire 30 mm |  |  | m | 76 | 54.5 |  | 4142 |  |  |  | základní | 0 | 0 | 0 | 0 | 0 | 0 | 4 | K | 3 |  |  |  | ROZPOCET | 4142 | 0 | 0 | 0 | 0 | 1 | 4142 | 4 | 110672944
| 210-06 - Kabely a vodiče | [8 empty] | 44197.63 | [5 empty] | 0 |  | 0 |  | 0 | 3 | D | 2 |  |  |  | ROZPOCET | [6 empty] | 44197.63
397 | K | Pol32 | CYKY-O 3x1.5 , pevně |  |  | m | 58 | 32.5 |  | 1885 |  |  |  | základní | 0 | 0 | 0 | 0 | 0 | 0 | 4 | K | 3 |  |  |  | ROZPOCET | 1885 | 0 | 0 | 0 | 0 | 1 | 1885 | 4 | 649816277
398 | K | Pol33 | CYKY-J 3x1.5 , pevně |  |  | m | 433 | 32.5 |  | 14072.5 |  |  |  | základní | 0 | 0 | 0 | 0 | 0 | 0 | 4 | K | 3 |  |  |  | ROZPOCET | 14072.5 | 0 | 0 | 0 | 0 | 1 | 14072.5 | 4 | 1813602188
399 | K | Pol34 | CYKY-J 3x2.5 , pevně |  |  | m | 386 | 41.1 |  | 15864.6 |  |  |  | základní | 0 | 0 | 0 | 0 | 0 | 0 | 4 | K | 3 |  |  |  | ROZPOCET | 15864.6 | 0 | 0 | 0 | 0 | 1 | 15864.6 | 4 | 2122092060
400 | K | Pol35 | CYKY-J 5x2.5 , pevně |  |  | m | 9 | 49.3 |  | 443.7 |  |  |  | základní | 0 | 0 | 0 | 0 | 0 | 0 | 4 | K | 3 |  |  |  | ROZPOCET | 443.7 | 0 | 0 | 0 | 0 | 1 | 443.7 | 4 | 2082349181
401 | K | Pol36 | CY 6 , pevně |  |  | m | 32 | 30.9 |  | 988.8 |  |  |  | základní | 0 | 0 | 0 | 0 | 0 | 0 | 4 | K | 3 |  |  |  | ROZPOCET | 988.8 | 0 | 0 | 0 | 0 | 1 | 988.8 | 4 | 1686002081
402 | K | Pol37 | AYKY 4x25 |  |  | m | 3 | 75.47 |  | 226.41 |  |  |  | základní | 0 | 0 | 0 | 0 | 0 | 0 | 4 | K | 3 |  |  |  | ROZPOCET | 226.41 | 0 | 0 | 0 | 0 | 1 | 226.41 | 4 | -126358067
403 | K | Pol38 | AYKY 4x35 |  |  | m | 6 | 86.92 |  | 521.52 |  |  |  | základní | 0 | 0 | 0 | 0 | 0 | 0 | 4 | K | 3 |  |  |  | ROZPOCET | 521.52 | 0 | 0 | 0 | 0 | 1 | 521.52 | 4 | -103169132
404 | K | Pol39 | AYKY 4x50 |  |  | m | 9 | 104.3 |  | 938.7 |  |  |  | základní | 0 | 0 | 0 | 0 | 0 | 0 | 4 | K | 3 |  |  |  | ROZPOCET | 938.7 | 0 | 0 | 0 | 0 | 1 | 938.7 | 4 | 685964552
405 | K | Pol40 | AYKY 3x150+70 |  |  | m | 6 | 199.5 |  | 1197 |  |  |  | základní | 0 | 0 | 0 | 0 | 0 | 0 | 4 | K | 3 |  |  |  | ROZPOCET | 1197 | 0 | 0 | 0 | 0 | 1 | 1197 | 4 | -532594485
406 | K | Pol41 | AYKY 3x185+95 |  |  | m | 6 | 259.9 |  | 1559.4 |  |  |  | základní | 0 | 0 | 0 | 0 | 0 | 0 | 4 | K | 3 |  |  |  | ROZPOCET | 1559.4 | 0 | 0 | 0 | 0 | 1 | 1559.4 | 4 | -1454394765
407 | K | Pol42 | Ukončení vodičů a kabelů ve spotřebičích a v rozvaděčích |  |  | kpl | 1 | 6500 |  | 6500 |  |  |  | základní | 0 | 0 | 0 | 0 | 0 | 0 | 4 | K | 3 |  |  |  | ROZPOCET | 6500 | 0 | 0 | 0 | 0 | 1 | 6500 | 4 | 311443808
| 210-07 - Úpravy na stávající elektroinstalaci | [8 empty] | 14858.3 | [5 empty] | 0 |  | 0 |  | 0 | 3 | D | 2 |  |  |  | ROZPOCET | [6 empty] | 14858.3
408 | K | Pol20 | Krabice na povrch se svorkovnicí |  |  | ks | 10 | 60.13 |  | 601.3 |  |  |  | základní | 0 | 0 | 0 | 0 | 0 | 0 | 4 | K | 3 |  |  |  | ROZPOCET | 601.3 | 0 | 0 | 0 | 0 | 1 | 601.3 | 4 | -2085848874
409 | K | Pol43 | Dohledání vývodů z rozvaděče HR-CF2 |  |  | hod | 6 | 450 |  | 2700 |  |  |  | základní | 0 | 0 | 0 | 0 | 0 | 0 | 4 | K | 3 |  |  |  | ROZPOCET | 2700 | 0 | 0 | 0 | 0 | 1 | 2700 | 4 | -802555154
410 | K | Pol44 | Prodloužení vývodů (osvětlení, zásuvky - CYKY 2x1,5 a 2x2,5) |  |  | kpl | 1 | 2700 |  | 2700 |  |  |  | základní | 0 | 0 | 0 | 0 | 0 | 0 | 4 | K | 3 |  |  |  | ROZPOCET | 2700 | 0 | 0 | 0 | 0 | 1 | 2700 | 4 | 328462619
411 | K | Pol45 | Spojka na kabel 4x25 |  |  | ks | 1 | 656 |  | 656 |  |  |  | základní | 0 | 0 | 0 | 0 | 0 | 0 | 4 | K | 3 |  |  |  | ROZPOCET | 656 | 0 | 0 | 0 | 0 | 1 | 656 | 4 | 2044142693
412 | K | Pol46 | Spojka na kabel 4x35 |  |  | ks | 2 | 749 |  | 1498 |  |  |  | základní | 0 | 0 | 0 | 0 | 0 | 0 | 4 | K | 3 |  |  |  | ROZPOCET | 1498 | 0 | 0 | 0 | 0 | 1 | 1498 | 4 | -438339741
413 | K | Pol47 | Spojka na kabel 4x50 |  |  | ks | 3 | 751 |  | 2253 |  |  |  | základní | 0 | 0 | 0 | 0 | 0 | 0 | 4 | K | 3 |  |  |  | ROZPOCET | 2253 | 0 | 0 | 0 | 0 | 1 | 2253 | 4 | -796291905
414 | K | Pol48 | Spojka na kebel 3x150+70 |  |  | ks | 2 | 1036 |  | 2072 |  |  |  | základní | 0 | 0 | 0 | 0 | 0 | 0 | 4 | K | 3 |  |  |  | ROZPOCET | 2072 | 0 | 0 | 0 | 0 | 1 | 2072 | 4 | 2081034872
415 | K | Pol49 | Spojka na kebel 3x185+95 |  |  | ks | 2 | 1189 |  | 2378 |  |  |  | základní | 0 | 0 | 0 | 0 | 0 | 0 | 4 | K | 3 |  |  |  | ROZPOCET | 2378 | 0 | 0 | 0 | 0 | 1 | 2378 | 4 | -1092166634
| 210-08 - Ochrana před bleskem | [8 empty] | 16755.4 | [5 empty] | 0 |  | 0 |  | 0 | 3 | D | 2 |  |  |  | ROZPOCET | [6 empty] | 16755.4
416 | K | Pol50 | Drát 8 (0,40kg/m), pevně |  |  | m | 38 | 132.4 |  | 5031.2 |  |  |  | základní | 0 | 0 | 0 | 0 | 0 | 0 | 4 | K | 3 |  |  |  | ROZPOCET | 5031.2 | 0 | 0 | 0 | 0 | 1 | 5031.2 | 4 | -2053496857
417 | K | Pol51 | Svorka SUA |  |  | ks | 36 | 76.6 |  | 2757.6 |  |  |  | základní | 0 | 0 | 0 | 0 | 0 | 0 | 4 | K | 3 |  |  |  | ROZPOCET | 2757.6 | 0 | 0 | 0 | 0 | 1 | 2757.6 | 4 | -1712992751
418 | K | Pol52 | Podpěra vedení nerez 273 019 |  |  | ks | 16 | 77.65 |  | 1242.4 |  |  |  | základní | 0 | 0 | 0 | 0 | 0 | 0 | 4 | K | 3 |  |  |  | ROZPOCET | 1242.4 | 0 | 0 | 0 | 0 | 1 | 1242.4 | 4 | -1121495434
419 | K | Pol53 | Drát AlMgSi 8mm, pevně |  |  | m | 18 | 138.5 |  | 2493 |  |  |  | základní | 0 | 0 | 0 | 0 | 0 | 0 | 4 | K | 3 |  |  |  | ROZPOCET | 2493 | 0 | 0 | 0 | 0 | 1 | 2493 | 4 | -347957224
420 | K | Pol54 | Krabice do stěny pro zkušební svorku skrytého svodu 476 010 |  |  | ks | 2 | 1901 |  | 3802 |  |  |  | základní | 0 | 0 | 0 | 0 | 0 | 0 | 4 | K | 3 |  |  |  | ROZPOCET | 3802 | 0 | 0 | 0 | 0 | 1 | 3802 | 4 | -681948732
421 | K | Pol55 | Zkušební svorka SZa |  |  | ks | 2 | 142.6 |  | 285.2 |  |  |  | základní | 0 | 0 | 0 | 0 | 0 | 0 | 4 | K | 3 |  |  |  | ROZPOCET | 285.2 | 0 | 0 | 0 | 0 | 1 | 285.2 | 4 | -594715771
422 | K | Pol56 | SR 3b svorka páska-drát |  |  | ks | 4 | 132.8 |  | 531.2 |  |  |  | základní | 0 | 0 | 0 | 0 | 0 | 0 | 4 | K | 3 |  |  |  | ROZPOCET | 531.2 | 0 | 0 | 0 | 0 | 1 | 531.2 | 4 | -1416431065
423 | K | Pol57 | SS spojovací |  |  | ks | 8 | 76.6 |  | 612.8 |  |  |  | základní | 0 | 0 | 0 | 0 | 0 | 0 | 4 | K | 3 |  |  |  | ROZPOCET | 612.8 | 0 | 0 | 0 | 0 | 1 | 612.8 | 4 | -1774767999
| 210-09 - Ostatní | [8 empty] | 15000 | [5 empty] | 0 |  | 0 |  | 0 | 3 | D | 2 |  |  |  | ROZPOCET | [6 empty] | 15000
424 | K | Pol58 | Protipožární utěsnění |  |  | kpl | 1 | 2500 |  | 2500 |  |  |  | základní | 0 | 0 | 0 | 0 | 0 | 0 | 4 | K | 3 |  |  |  | ROZPOCET | 2500 | 0 | 0 | 0 | 0 | 1 | 2500 | 4 | -501705645
425 | K | Pol59 | Provedení revize a vypracování revizní zprávy |  |  | kpl | 1 | 5500 |  | 5500 |  |  |  | základní | 0 | 0 | 0 | 0 | 0 | 0 | 4 | K | 3 |  |  |  | ROZPOCET | 5500 | 0 | 0 | 0 | 0 | 1 | 5500 | 4 | -1556137521
426 | K | Pol60 | Dokumentace skutečného provedení |  |  | kpl | 1 | 2500 |  | 2500 |  |  |  | základní | 0 | 0 | 0 | 0 | 0 | 0 | 4 | K | 3 |  |  |  | ROZPOCET | 2500 | 0 | 0 | 0 | 0 | 1 | 2500 | 4 | -42533225
427 | K | Pol61 | Doprava |  |  | kpl | 1 | 4500 |  | 4500 |  |  |  | základní | 0 | 0 | 0 | 0 | 0 | 0 | 4 | K | 3 |  |  |  | ROZPOCET | 4500 | 0 | 0 | 0 | 0 | 1 | 4500 | 4 | 285818512
| 210-10 - Podružný materiál | [8 empty] | 1956 | [5 empty] | 0 |  | 0 |  | 0 | 3 | D | 2 |  |  |  | ROZPOCET | [6 empty] | 1956
428 | K | Pol62 | Podružný materiál |  |  | kpl | 1 | 1956 |  | 1956 |  |  |  | základní | 0 | 0 | 0 | 0 | 0 | 0 | 64 | K | 3 |  |  |  | ROZPOCET | 1956 | 0 | 0 | 0 | 0 | 1 | 1956 | 64 | 508023940
| 21-M1 - Elektromontáže slaboproud | [8 empty] | 130119.51 | [5 empty] | 0 |  | 0 |  | 0 | 3 | D | 1 |  |  |  | ROZPOCET | [6 empty] | 130119.51
| 211-01 - Datové rozvody | [8 empty] | 45765.18 | [5 empty] | 0 |  | 0 |  | 0 | 3 | D | 2 |  |  |  | ROZPOCET | [6 empty] | 45765.18
429 | K | 001 | Switch 16 portů 10/100/1000 + 4 porty 10/100/1000 dual personality (JE005A) |  |  | ks | 1 | 4000 |  | 4000 |  |  |  | základní | 0 | 0 | 0 | 0 | 0 | 0 | 4 | K | 3 |  |  |  | ROZPOCET | 4000 | 0 | 0 | 0 | 0 | 1 | 4000 | 4 | 741807689
430 | K | 002 | 19” vyvazovací panel, 5x plastové oko, výška 1U |  |  | ks | 1 | 625 |  | 625 |  |  |  | základní | 0 | 0 | 0 | 0 | 0 | 0 | 4 | K | 3 |  |  |  | ROZPOCET | 625 | 0 | 0 | 0 | 0 | 1 | 625 | 4 | -1910883365
431 | K | 003 | Montážní sady k Patch Panelu |  |  | ks | 4 | 35 |  | 140 |  |  |  | základní | 0 | 0 | 0 | 0 | 0 | 0 | 4 | K | 3 |  |  |  | ROZPOCET | 140 | 0 | 0 | 0 | 0 | 1 | 140 | 4 | 1513461507
432 | K | 004 | 19“ polička , hloubka 350 |  |  | ks | 1 | 825 |  | 825 |  |  |  | základní | 0 | 0 | 0 | 0 | 0 | 0 | 4 | K | 3 |  |  |  | ROZPOCET | 825 | 0 | 0 | 0 | 0 | 1 | 825 | 4 | -682277372
433 | K | 005 | Popis a záznam rozvaděče |  |  | ks | 1 | 250 |  | 250 |  |  |  | základní | 0 | 0 | 0 | 0 | 0 | 0 | 4 | K | 3 |  |  |  | ROZPOCET | 250 | 0 | 0 | 0 | 0 | 1 | 250 | 4 | -309236556
434 | K | 006 | Uzemnění rozvaděčů |  |  | ks | 1 | 250 |  | 250 |  |  |  | základní | 0 | 0 | 0 | 0 | 0 | 0 | 4 | K | 3 |  |  |  | ROZPOCET | 250 | 0 | 0 | 0 | 0 | 1 | 250 | 4 | -761253855
435 | K | 007 | Úprava a závěrečné práce v rozvaděči |  |  | ks | 1 | 250 |  | 250 |  |  |  | základní | 0 | 0 | 0 | 0 | 0 | 0 | 4 | K | 3 |  |  |  | ROZPOCET | 250 | 0 | 0 | 0 | 0 | 1 | 250 | 4 | -1448891271
436 | K | 008 | Datová dvojzásuvka 2xRJ45, Cat.5e |  |  | ks | 6 | 500 |  | 3000 |  |  |  | základní | 0 | 0 | 0 | 0 | 0 | 0 | 4 | K | 3 |  |  |  | ROZPOCET | 3000 | 0 | 0 | 0 | 0 | 1 | 3000 | 4 | -416560278
437 | K | 009 | Kabel FTP Cat.5e |  |  | m | 900 | 27.3 |  | 24570 |  |  |  | základní | 0 | 0 | 0 | 0 | 0 | 0 | 4 | K | 3 |  |  |  | ROZPOCET | 24570 | 0 | 0 | 0 | 0 | 1 | 24570 | 4 | -1773268649
438 | K | 010 | Krabice univerzální KU68, pod omítku |  |  | ks | 6 | 23.33 |  | 139.98 |  |  |  | základní | 0 | 0 | 0 | 0 | 0 | 0 | 4 | K | 3 |  |  |  | ROZPOCET | 139.98 | 0 | 0 | 0 | 0 | 1 | 139.98 | 4 | 687813754
439 | K | 011 | Trubka ohebná 23 mm, 320 N |  |  | m | 120 | 23.03 |  | 2763.6 |  |  |  | základní | 0 | 0 | 0 | 0 | 0 | 0 | 4 | K | 3 |  |  |  | ROZPOCET | 2763.6 | 0 | 0 | 0 | 0 | 1 | 2763.6 | 4 | -2062281874
440 | K | 012 | Protahovací vodič CY1,5 mm |  |  | m | 120 | 20.29 |  | 2434.8 |  |  |  | základní | 0 | 0 | 0 | 0 | 0 | 0 | 4 | K | 3 |  |  |  | ROZPOCET | 2434.8 | 0 | 0 | 0 | 0 | 1 | 2434.8 | 4 | 880969650
441 | K | 013 | Příprava kabelu pro uložení do 10 žil |  |  | ks | 12 | 13 |  | 156 |  |  |  | základní | 0 | 0 | 0 | 0 | 0 | 0 | 4 | K | 3 |  |  |  | ROZPOCET | 156 | 0 | 0 | 0 | 0 | 1 | 156 | 4 | -398177162
442 | K | 014 | Forma kabelová na kabelu do 5x2 |  |  | ks | 24 | 39 |  | 936 |  |  |  | základní | 0 | 0 | 0 | 0 | 0 | 0 | 4 | K | 3 |  |  |  | ROZPOCET | 936 | 0 | 0 | 0 | 0 | 1 | 936 | 4 | 670431742
443 | K | 015 | Připojení kabelu na zářezový pásek do 5x2 |  |  | ks | 24 | 52.7 |  | 1264.8 |  |  |  | základní | 0 | 0 | 0 | 0 | 0 | 0 | 4 | K | 3 |  |  |  | ROZPOCET | 1264.8 | 0 | 0 | 0 | 0 | 1 | 1264.8 | 4 | 534800747
444 | K | 016 | Proměření metalické kabeláže (port) |  |  | ks | 12 | 100 |  | 1200 |  |  |  | základní | 0 | 0 | 0 | 0 | 0 | 0 | 4 | K | 3 |  |  |  | ROZPOCET | 1200 | 0 | 0 | 0 | 0 | 1 | 1200 | 4 | 969102058
445 | K | 017 | Vystavení měřicího protokolu - metalika |  |  | ks | 12 | 80 |  | 960 |  |  |  | základní | 0 | 0 | 0 | 0 | 0 | 0 | 4 | K | 3 |  |  |  | ROZPOCET | 960 | 0 | 0 | 0 | 0 | 1 | 960 | 4 | 300239412
446 | K | 018 | Výchozí revize, vypracování revizní zprávy |  |  | ks | 1 | 500 |  | 500 |  |  |  | základní | 0 | 0 | 0 | 0 | 0 | 0 | 4 | K | 3 |  |  |  | ROZPOCET | 500 | 0 | 0 | 0 | 0 | 1 | 500 | 4 | -1490897726
447 | K | 019 | Dokumentace skutečného provedení |  |  | ks | 1 | 500 |  | 500 |  |  |  | základní | 0 | 0 | 0 | 0 | 0 | 0 | 4 | K | 3 |  |  |  | ROZPOCET | 500 | 0 | 0 | 0 | 0 | 1 | 500 | 4 | 1943706883
448 | K | 020 | Doprava a přesun materiálu |  |  | ks | 1 | 250 |  | 250 |  |  |  | základní | 0 | 0 | 0 | 0 | 0 | 0 | 4 | K | 3 |  |  |  | ROZPOCET | 250 | 0 | 0 | 0 | 0 | 1 | 250 | 4 | 866775055
449 | K | 021 | Podružný materiál |  |  | ks | 1 | 750 |  | 750 |  |  |  | základní | 0 | 0 | 0 | 0 | 0 | 0 | 4 | K | 3 |  |  |  | ROZPOCET | 750 | 0 | 0 | 0 | 0 | 1 | 750 | 4 | 546325489
| 211-02 - Vstupní video, telefon | [8 empty] | 32734.08 | [5 empty] | 0 |  | 0 |  | 0 | 3 | D | 2 |  |  |  | ROZPOCET | [6 empty] | 32734.08
450 | K | 022 | Modul elektrického video vrátného, 2BUS KARAT, 3 moduly (video vrátný + kamera + 4 tlačítka přímé volby) výstup pro ovládání elmag. zámku |  |  | ks | 1 | 4955 |  | 4955 |  |  |  | základní | 0 | 0 | 0 | 0 | 0 | 0 | 4 | K | 3 |  |  |  | ROZPOCET | 4955 | 0 | 0 | 0 | 0 | 1 | 4955 | 4 | 96010985
451 | K | 023 | Montážní rám, vertikálně |  |  | ks | 1 | 500 |  | 500 |  |  |  | základní | 0 | 0 | 0 | 0 | 0 | 0 | 4 | K | 3 |  |  |  | ROZPOCET | 500 | 0 | 0 | 0 | 0 | 1 | 500 | 4 | -739716358
452 | K | 024 | Krabice pod omítku, vertikálně |  |  | ks | 1 | 300 |  | 300 |  |  |  | základní | 0 | 0 | 0 | 0 | 0 | 0 | 4 | K | 3 |  |  |  | ROZPOCET | 300 | 0 | 0 | 0 | 0 | 1 | 300 | 4 | -1114357756
453 | K | 025 | Domácí videotelefon, handsfree, |  |  | ks | 3 | 5500 |  | 16500 |  |  |  | základní | 0 | 0 | 0 | 0 | 0 | 0 | 4 | K | 3 |  |  |  | ROZPOCET | 16500 | 0 | 0 | 0 | 0 | 1 | 16500 | 4 | -2063798886
454 | K | 026 | Napájecí zdroj pro celý systém Video telefonu |  |  | ks | 1 | 1500 |  | 1500 |  |  |  | základní | 0 | 0 | 0 | 0 | 0 | 0 | 4 | K | 3 |  |  |  | ROZPOCET | 1500 | 0 | 0 | 0 | 0 | 1 | 1500 | 4 | -1036277371
455 | K | 027 | Zámek elektrický s nastavitelnou výškou západky a s momentovým kolíkem |  |  | ks | 1 | 909 |  | 909 |  |  |  | základní | 0 | 0 | 0 | 0 | 0 | 0 | 4 | K | 3 |  |  |  | ROZPOCET | 909 | 0 | 0 | 0 | 0 | 1 | 909 | 4 | 1152089142
456 | K | 028 | Kabel FTP Cat.5e |  |  | m | 75 | 27.3 |  | 2047.5 |  |  |  | základní | 0 | 0 | 0 | 0 | 0 | 0 | 4 | K | 3 |  |  |  | ROZPOCET | 2047.5 | 0 | 0 | 0 | 0 | 1 | 2047.5 | 4 | -509507890
457 | K | 029 | CYKY 2x1,5 |  |  | m | 60 | 31.6 |  | 1896 |  |  |  | základní | 0 | 0 | 0 | 0 | 0 | 0 | 4 | K | 3 |  |  |  | ROZPOCET | 1896 | 0 | 0 | 0 | 0 | 1 | 1896 | 4 | 1713726352
458 | K | 030 | Krabice univerzální KU68, pod omítku |  |  | ks | 6 | 23.33 |  | 139.98 |  |  |  | základní | 0 | 0 | 0 | 0 | 0 | 0 | 4 | K | 3 |  |  |  | ROZPOCET | 139.98 | 0 | 0 | 0 | 0 | 1 | 139.98 | 4 | 1228979765
459 | K | 031 | Trubka ohebná 16 mm, 320 N |  |  | m | 30 | 20.93 |  | 627.9 |  |  |  | základní | 0 | 0 | 0 | 0 | 0 | 0 | 4 | K | 3 |  |  |  | ROZPOCET | 627.9 | 0 | 0 | 0 | 0 | 1 | 627.9 | 4 | 1502180347
460 | K | 032 | Protahovací vodič CY1,5 mm |  |  | m | 30 | 20.29 |  | 608.7 |  |  |  | základní | 0 | 0 | 0 | 0 | 0 | 0 | 4 | K | 3 |  |  |  | ROZPOCET | 608.7 | 0 | 0 | 0 | 0 | 1 | 608.7 | 4 | 443968011
461 | K | 033 | Uvedení systému do provozu |  |  | ks | 1 | 500 |  | 500 |  |  |  | základní | 0 | 0 | 0 | 0 | 0 | 0 | 4 | K | 3 |  |  |  | ROZPOCET | 500 | 0 | 0 | 0 | 0 | 1 | 500 | 4 | -473016305
462 | K | 034 | Protokolární předání, seznámení s obsluhou, zaškolení |  |  | ks | 1 | 500 |  | 500 |  |  |  | základní | 0 | 0 | 0 | 0 | 0 | 0 | 4 | K | 3 |  |  |  | ROZPOCET | 500 | 0 | 0 | 0 | 0 | 1 | 500 | 4 | -869308591
463 | K | 035 | Výchozí revize, vypracování revizní zprávy |  |  | ks | 1 | 500 |  | 500 |  |  |  | základní | 0 | 0 | 0 | 0 | 0 | 0 | 4 | K | 3 |  |  |  | ROZPOCET | 500 | 0 | 0 | 0 | 0 | 1 | 500 | 4 | -454838821
464 | K | 036 | Dokumentace skutečného provedení |  |  | ks | 1 | 500 |  | 500 |  |  |  | základní | 0 | 0 | 0 | 0 | 0 | 0 | 4 | K | 3 |  |  |  | ROZPOCET | 500 | 0 | 0 | 0 | 0 | 1 | 500 | 4 | 1801488462
465 | K | 037 | Podružný materiál |  |  | ks | 1 | 750 |  | 750 |  |  |  | základní | 0 | 0 | 0 | 0 | 0 | 0 | 4 | K | 3 |  |  |  | ROZPOCET | 750 | 0 | 0 | 0 | 0 | 1 | 750 | 4 | -1800487493
| 211-03 - Elektrická zabezpečovací signalizace | [8 empty] | 8697.85 | [5 empty] | 0 |  | 0 |  | 0 | 3 | D | 2 |  |  |  | ROZPOCET | [6 empty] | 8697.85
466 | K | 038 | Klávesnice EZS – demontáž, odstranění starého kabelu, nový kabel, instalace klávesnice v novém místě a nové připojení do systému |  |  | ks | 1 | 700 |  | 700 |  |  |  | základní | 0 | 0 | 0 | 0 | 0 | 0 | 4 | K | 3 |  |  |  | ROZPOCET | 700 | 0 | 0 | 0 | 0 | 1 | 700 | 4 | 960901773
467 | K | 039 | PIR detektor pohybu EZS – demontáž, odstranění starého kabelu, nový kabel, instalace čidla v novém místě a nové připojení do systému |  |  | ks | 1 | 700 |  | 700 |  |  |  | základní | 0 | 0 | 0 | 0 | 0 | 0 | 4 | K | 3 |  |  |  | ROZPOCET | 700 | 0 | 0 | 0 | 0 | 1 | 700 | 4 | -233126684
468 | K | 040 | PIR detektor pohybu EZS stropní 360° – demontáž, odstranění starého kabelu, nový kabel, instalace čidla v novém místě a nové připojení do systému |  |  | ks | 1 | 700 |  | 700 |  |  |  | základní | 0 | 0 | 0 | 0 | 0 | 0 | 4 | K | 3 |  |  |  | ROZPOCET | 700 | 0 | 0 | 0 | 0 | 1 | 700 | 4 | 531894169
469 | K | 041 | Kabel FTP Cat.5e |  |  | m | 25 | 27.3 |  | 682.5 |  |  |  | základní | 0 | 0 | 0 | 0 | 0 | 0 | 4 | K | 3 |  |  |  | ROZPOCET | 682.5 | 0 | 0 | 0 | 0 | 1 | 682.5 | 4 | -36775463
470 | K | 042 | Kabel SYKFY 3x2x0,5 |  |  | m | 50 | 26.2 |  | 1310 |  |  |  | základní | 0 | 0 | 0 | 0 | 0 | 0 | 4 | K | 3 |  |  |  | ROZPOCET | 1310 | 0 | 0 | 0 | 0 | 1 | 1310 | 4 | 1467759541
471 | K | 043 | Trubka ohebná 16 mm, 320 N |  |  | m | 45 | 20.93 |  | 941.85 |  |  |  | základní | 0 | 0 | 0 | 0 | 0 | 0 | 4 | K | 3 |  |  |  | ROZPOCET | 941.85 | 0 | 0 | 0 | 0 | 1 | 941.85 | 4 | -1219245162
472 | K | 044 | Protahovací vodič CY1,5 mm |  |  | m | 45 | 20.3 |  | 913.5 |  |  |  | základní | 0 | 0 | 0 | 0 | 0 | 0 | 4 | K | 3 |  |  |  | ROZPOCET | 913.5 | 0 | 0 | 0 | 0 | 1 | 913.5 | 4 | 135276326
473 | K | 045 | Sestavení programu pro ústřednu |  |  | ks | 1 | 500 |  | 500 |  |  |  | základní | 0 | 0 | 0 | 0 | 0 | 0 | 4 | K | 3 |  |  |  | ROZPOCET | 500 | 0 | 0 | 0 | 0 | 1 | 500 | 4 | 443899478
474 | K | 046 | Uvedení systému do provozu |  |  | ks | 1 | 250 |  | 250 |  |  |  | základní | 0 | 0 | 0 | 0 | 0 | 0 | 4 | K | 3 |  |  |  | ROZPOCET | 250 | 0 | 0 | 0 | 0 | 1 | 250 | 4 | -1574516540
475 | K | 047 | Výchozí revize, vypracování revizní zprávy |  |  | ks | 1 | 250 |  | 250 |  |  |  | základní | 0 | 0 | 0 | 0 | 0 | 0 | 4 | K | 3 |  |  |  | ROZPOCET | 250 | 0 | 0 | 0 | 0 | 1 | 250 | 4 | 20234553
476 | K | 048 | Dokumentace skutečného provedení |  |  | ks | 1 | 250 |  | 250 |  |  |  | základní | 0 | 0 | 0 | 0 | 0 | 0 | 4 | K | 3 |  |  |  | ROZPOCET | 250 | 0 | 0 | 0 | 0 | 1 | 250 | 4 | 824293248
477 | K | 049 | Doprava a přesun materiálu |  |  | ks | 1 | 750 |  | 750 |  |  |  | základní | 0 | 0 | 0 | 0 | 0 | 0 | 4 | K | 3 |  |  |  | ROZPOCET | 750 | 0 | 0 | 0 | 0 | 1 | 750 | 4 | -1029358202
478 | K | 050 | Podružný materiál |  |  | ks | 1 | 750 |  | 750 |  |  |  | základní | 0 | 0 | 0 | 0 | 0 | 0 | 4 | K | 3 |  |  |  | ROZPOCET | 750 | 0 | 0 | 0 | 0 | 1 | 750 | 4 | 1994601429
| 211-04 - Ostatní | [8 empty] | 42922.4 | [5 empty] | 0 |  | 0 |  | 0 | 3 | D | 2 |  |  |  | ROZPOCET | [6 empty] | 42922.4
479 | K | 051 | Docházkový terminál u hlavního vstupu – demontáž, odstranění starého kabelu, nový kabel, instalace klávesnice v novém místě a nové připojení do systému |  |  | ks | 1 | 700 |  | 700 |  |  |  | základní | 0 | 0 | 0 | 0 | 0 | 0 | 4 | K | 3 |  |  |  | ROZPOCET | 700 | 0 | 0 | 0 | 0 | 1 | 700 | 4 | -1297074713
480 | K | 052 | Napájecí zdroj pro docházkový terminál u hlavního vstupu – demontáž, odstranění starého kabelu, nový kabel, instalace klávesnice v novém místě a nové připojení do systému |  |  | ks | 1 | 700 |  | 700 |  |  |  | základní | 0 | 0 | 0 | 0 | 0 | 0 | 4 | K | 3 |  |  |  | ROZPOCET | 700 | 0 | 0 | 0 | 0 | 1 | 700 | 4 | -913753224
481 | K | 053 | Vnitřní DOME kamera – demontáž, odstranění starého kabelu, nový kabel, instalace klávesnice v novém místě a nové připojení do systému |  |  | ks | 1 | 700 |  | 700 |  |  |  | základní | 0 | 0 | 0 | 0 | 0 | 0 | 4 | K | 3 |  |  |  | ROZPOCET | 700 | 0 | 0 | 0 | 0 | 1 | 700 | 4 | -1662903525
482 | K | 054 | Kabel FTP Cat.5e |  |  | m | 150 | 27.3 |  | 4095 |  |  |  | základní | 0 | 0 | 0 | 0 | 0 | 0 | 4 | K | 3 |  |  |  | ROZPOCET | 4095 | 0 | 0 | 0 | 0 | 1 | 4095 | 4 | -754425021
483 | K | 055 | CYKY 2x1,5 |  |  | m | 50 | 31.6 |  | 1580 |  |  |  | základní | 0 | 0 | 0 | 0 | 0 | 0 | 4 | K | 3 |  |  |  | ROZPOCET | 1580 | 0 | 0 | 0 | 0 | 1 | 1580 | 4 | 184493367
484 | K | 056 | Průraz zdi cihlové |  |  | ks | 6 | 67.7 |  | 406.2 |  |  |  | základní | 0 | 0 | 0 | 0 | 0 | 0 | 4 | K | 3 |  |  |  | ROZPOCET | 406.2 | 0 | 0 | 0 | 0 | 1 | 406.2 | 4 | -250000924
485 | K | 057 | Průraz zdi železobetonové |  |  | ks | 1 | 229.9 |  | 229.9 |  |  |  | základní | 0 | 0 | 0 | 0 | 0 | 0 | 4 | K | 3 |  |  |  | ROZPOCET | 229.9 | 0 | 0 | 0 | 0 | 1 | 229.9 | 4 | -2122705600
486 | K | 058 | Vysekání kapes ve zdivu cihelném 100x100x50 mm |  |  | ks | 20 | 28.19 |  | 563.8 |  |  |  | základní | 0 | 0 | 0 | 0 | 0 | 0 | 4 | K | 3 |  |  |  | ROZPOCET | 563.8 | 0 | 0 | 0 | 0 | 1 | 563.8 | 4 | 2044633118
487 | K | 059 | Vysekání rýh ve zdivu cihelném - Hloubka 30 mm Sire 30 mm |  |  | ks | 75 | 54.5 |  | 4087.5 |  |  |  | základní | 0 | 0 | 0 | 0 | 0 | 0 | 4 | K | 3 |  |  |  | ROZPOCET | 4087.5 | 0 | 0 | 0 | 0 | 1 | 4087.5 | 4 | -2040998240
488 | K | 060 | Vysekání rýh ve zdivu cihelném - Hloubka 30 mm Sire 70 mm |  |  | ks | 50 | 63.5 |  | 3175 |  |  |  | základní | 0 | 0 | 0 | 0 | 0 | 0 | 4 | K | 3 |  |  |  | ROZPOCET | 3175 | 0 | 0 | 0 | 0 | 1 | 3175 | 4 | 1571402843
489 | K | 061 | Vysekání rýh ve zdivu cihelném - Hloubka 30 mm Sire 100 mm |  |  | ks | 35 | 69 |  | 2415 |  |  |  | základní | 0 | 0 | 0 | 0 | 0 | 0 | 4 | K | 3 |  |  |  | ROZPOCET | 2415 | 0 | 0 | 0 | 0 | 1 | 2415 | 4 | -872354596
490 | K | 062 | Elektroinstalační kanál 120x40 PVC – instalován na hlavní chodbě pod omítku, upevněný pomocí hmoždinek do stěny dle specifikace výrobce kanálu |  |  | m | 60 | 379.5 |  | 22770 |  |  |  | základní | 0 | 0 | 0 | 0 | 0 | 0 | 4 | K | 3 |  |  |  | ROZPOCET | 22770 | 0 | 0 | 0 | 0 | 1 | 22770 | 4 | 255272635
491 | K | 063 | Podružný materiál |  |  | ks | 1 | 1500 |  | 1500 |  |  |  | základní | 0 | 0 | 0 | 0 | 0 | 0 | 4 | K | 3 |  |  |  | ROZPOCET | 1500 | 0 | 0 | 0 | 0 | 1 | 1500 | 4 | -2104250449
| VRN - Vedlejší rozpočtové náklady | [8 empty] | 397600 | [5 empty] | 0 |  | 0 |  | 0 | 5 | D | 0 |  |  |  | ROZPOCET | [6 empty] | 397600
492 | K | 032103000 | Náklady na stavební buňky |  |  | Kč | 1 | 160000 |  | 160000 |  |  |  | základní | 0 | 0 | 0 | 0 | 0 | 0 | 1024 | K | 1 |  |  |  | ROZPOCET | 160000 | 0 | 0 | 0 | 0 | 1 | 160000 | 1024 | -275822476
493 | K | 032503000 | Skládky na staveništi |  |  | Kč | 1 | 25000 |  | 25000 |  |  |  | základní | 0 | 0 | 0 | 0 | 0 | 0 | 1024 | K | 1 |  |  |  | ROZPOCET | 25000 | 0 | 0 | 0 | 0 | 1 | 25000 | 1024 | -1557273876
494 | K | 032603000 | Ostatní náklady |  |  | Kč | 1 | 30000 |  | 30000 |  |  |  | základní | 0 | 0 | 0 | 0 | 0 | 0 | 1024 | K | 1 |  |  |  | ROZPOCET | 30000 | 0 | 0 | 0 | 0 | 1 | 30000 | 1024 | 403355733
495 | K | 032903000 | Náklady na provoz a údržbu vybavení staveniště |  |  | Kč | 1 | 40000 |  | 40000 |  |  |  | základní | 0 | 0 | 0 | 0 | 0 | 0 | 1024 | K | 1 |  |  |  | ROZPOCET | 40000 | 0 | 0 | 0 | 0 | 1 | 40000 | 1024 | -1931954227
496 | K | 034103000 | Energie pro zařízení staveniště |  |  | Kč | 1 | 65000 |  | 65000 |  |  |  | základní | 0 | 0 | 0 | 0 | 0 | 0 | 1024 | K | 1 |  |  |  | ROZPOCET | 65000 | 0 | 0 | 0 | 0 | 1 | 65000 | 1024 | -485772569
497 | K | 034203000 | Oplocení staveniště |  |  | m | 80 | 320 |  | 25600 |  |  |  | základní | 0 | 0 | 0 | 0 | 0 | 0 | 1024 | K | 1 |  |  |  | ROZPOCET | 25600 | 0 | 0 | 0 | 0 | 1 | 25600 | 1024 | 1862389010
498 | K | 034503000 | Informační tabule na staveništi |  |  | ks | 2 | 6000 |  | 12000 |  |  |  | základní | 0 | 0 | 0 | 0 | 0 | 0 | 1024 | K | 1 |  |  |  | ROZPOCET | 12000 | 0 | 0 | 0 | 0 | 1 | 12000 | 1024 | 1387206378
499 | K | 039103000 | Rozebrání, bourání a odvoz zařízení staveniště |  |  | Kč | 1 | 30000 |  | 30000 |  |  |  | základní | 0 | 0 | 0 | 0 | 0 | 0 | 1024 | K | 1 |  |  |  | ROZPOCET | 30000 | 0 | 0 | 0 | 0 | 1 | 30000 | 1024 | -515649928
500 | K | 039203000 | Úprava terénu po zrušení zařízení staveniště |  |  | Kč | 1 | 10000 |  | 10000 |  |  |  | základní | 0 | 0 | 0 | 0 | 0 | 0 | 1024 | K | 1 |  |  |  | ROZPOCET | 10000 | 0 | 0 | 0 | 0 | 1 | 10000 | 1024 | 1778759664