## Rekapitulace stavby
Export Komplet | [24 empty] | VZ | 2.0 | ZAMOK |  |  |  |  | False | False | {ab0180f0-4a7f-4489-8fa1-8802dd962d53}
[31 empty] | 0,01 | 21
[31 empty] | 0,01 | 12
|  | REKAPITULACE STAVBY | [15 empty] | v --- níže se nacházejí doplnkové a pomocné údaje k sestavám --- v | [11 empty] | Návod na vyplnění | 0,001
|  | Kód: |  |  |  |  | 596 | [22 empty] | Měnit lze pouze buňky se žlutým podbarvením! 1) v Rekapitulaci stavby vyplňte údaje o Uchazeči (přenesou se do ostatních sestav i v jiných listech) 2) na vybraných listech vyplňte v sestavě Soupis prací ceny u položek | 0,01
|  | Stavba: |  |  |  |  | Energetické úspory ZŠ U Soudu - objekt stravovny a jídelny - Technologie výdeje jídel - GASTRO | [23 empty] | 0,01
|  | KSO: | [11 empty] | CC-CZ: | [16 empty] | 0,01
|  | Místo: | [11 empty] | Datum: |  | 13. 1. 2025 | [14 empty] | 0,01
0,01
|  | Zadavatel: | [11 empty] | IČ: | [16 empty] | 0,01
[14 empty] | DIČ: | [16 empty] | 0,01
0,01
|  | Uchazeč: | [11 empty] | IČ: |  | Vyplň údaj | [14 empty] | 0,01
|  |  | Vyplň údaj | [10 empty] | DIČ: |  | Vyplň údaj | [14 empty] | 0,01
False
|  | Projektant: | [11 empty] | IČ: |  | 25849204 | [14 empty] | False
|  |  | TECHNICO Opava s.r.o., | [10 empty] | DIČ: |  | CZ25849204 | [14 empty] | True
0,01
|  | Zpracovatel: | [11 empty] | IČ: | [16 empty] | 0,01
[14 empty] | DIČ: | [16 empty] | False
Poznámka:
Soupis prací je sestaven s využitím Cenové soustavy ÚRS. Položky, které pochází z této cenové soustavy, jsou ve sloupci 'Cenová soustava' označeny popisem 'CS ÚRS' a úrovní příslušného kalendářního pololetí. Veškeré další informace vymezující popis a podmínky použití těchto položek z Cenové soustavy, které nejsou uvedeny přímo v soupisu prací, jsou neomezeně dálkově k dispozici na webu podminky.urs.cz.
|  | Cena bez DPH | [11 empty] | 0
[8 empty] | Sazba daně |  | Základ daně |  |  |  | Výše daně
|  | DPH |  | základní |  |  |  | 21% |  | 0 |  |  |  | 0
|  |  |  | snížená |  |  |  | 12% |  | 0 |  |  |  | 0
|  |  |  | zákl. přenesená |  |  |  | 21% |  | 0 |  |  |  | 0
|  |  |  | sníž. přenesená |  |  |  | 12% |  | 0 |  |  |  | 0
|  |  |  | nulová |  |  |  | 0% |  | 0 |  |  |  | 0
|  | Cena s DPH | [6 empty] | v |  | CZK |  |  | 0
REKAPITULACE OBJEKTŮ STAVBY A SOUPISŮ PRACÍ
| Kód: | [6 empty] | 596
| Stavba: | [6 empty] | Energetické úspory ZŠ U Soudu - objekt stravovny a jídelny - Technologie výdeje jídel - GASTRO
| Místo: | [11 empty] | Datum: |  | 13. 1. 2025
| Zadavatel: | [11 empty] | Projektant: |  | TECHNICO Opava s.r.o., |  |  | Informatívní údaje z listů zakázek
| Uchazeč: | [11 empty] | Zpracovatel:
| Kód |  |  |  | Popis | [6 empty] | Cena bez DPH [CZK] |  |  |  | Cena s DPH [CZK] | Typ | z toho Ostat. náklady [CZK] | DPH [CZK] | Normohodiny [h] | DPH základní [CZK] | DPH snížená [CZK] | DPH základní přenesená [CZK] | DPH snížená přenesená [CZK] | Základna DPH základní | Základna DPH snížená | Základna DPH zákl. přenesená | Základna DPH sníž. přenesená | Základna DPH nulová
| Náklady stavby celkem | [10 empty] | 0 |  |  |  | 0 |  | 0 | 0 | 0 | 0 | 0 | 0 | 0 | 0 | 0 | 0 | 0 | 0 |  | D | 0 | ###NOIMPORT### | IMPORT | {ab0180f0-4a7f-4489-8fa1-8802dd962d53} | {00000000-0000-0000-0000-000000000000}
/ |  | D.2.1. |  |  |  | TECHNOLOGIE VÝDEJE JÍDEL | [5 empty] | 0 |  |  |  | 0 | STA | 0 | 0 | 0 | 0 | 0 | 0 | 0 | 0 | 0 | 0 | 0 | 0 |  |  | 1 |  | IMPORT | {55aefbb3-3829-4d59-ad69-065e9f96afc7} | {ab0180f0-4a7f-4489-8fa1-8802dd962d53} | 2

## D.2.1. - TECHNOLOGIE VÝDE...
{55aefbb3-3829-4d59-ad69-065e9f96afc7}
2
| KRYCÍ LIST SOUPISU PRACÍ | [7 empty] | v --- níže se nacházejí doplnkové a pomocné údaje k sestavám --- v | [8 empty] | False
Stavba:
Energetické úspory ZŠ U Soudu - objekt stravovny a jídelny - Technologie výdeje jídel - GASTRO
Objekt:
D.2.1. - TECHNOLOGIE VÝDEJE JÍDEL
| KSO: |  |  |  |  | CC-CZ:
| Místo: |  |  |  |  | Datum: | 13. 1. 2025
| Zadavatel: |  |  |  |  | IČ:
DIČ:
| Uchazeč: |  |  |  |  | IČ: | Vyplň údaj
|  | Vyplň údaj |  |  |  | DIČ: | Vyplň údaj
| Projektant: |  |  |  |  | IČ: | 25849204
|  | TECHNICO Opava s.r.o., |  |  |  | DIČ: | CZ25849204
| Zpracovatel: |  |  |  |  | IČ:
DIČ:
Poznámka:
Zadavatel u strojů a zařízení připouští možnost nabídnout rovnocenné řešení v souladu s § 89 odst. 6 zákona, které bude splňovat obdobné kvalitativní a technické parametry. Pro zadavatele je zásadní, aby zařízení splňovalo účel, pro který je pořizováno, včetně požadavku na přípravu požadovaného množství jídel za den. Všechna elektrozařízení, které jsou součástí technologie výdeje jídel, budou dodána od dodavatelů, kteří splňují povinnosti zpětného odběru odpadních elektrozařízení podle zákona č. 542/2020 Sb., o výrobcích s ukončenou životností, v platném znění. Uvedené rozměry v soupise včetně příkonů se vážou k dostupným výrobkům (zařízením) na trhu a jsou tedy orientační ve vazbě na jejich rozmístění a navrženou elektroinstalaci. Někdy rozměry zahrnují madla, kolečka, brzdy na kolečkách ochranné gumy apod. a někdy tyto rozměry nejsou započítány. Tolerance pro rozměry zařízení a příkony jsou ± 5%. POZN: V jednotkových cenách nutno zohlednit také uvedení do provozu a další věci uvedeny v poznámce jednotlivých položek.
| Cena bez DPH | [5 empty] | 0
|  |  | Základ daně |  |  | Sazba daně | Výše daně
| DPH | základní | 0 |  |  | 21% | 0
|  | snížená | 0 |  |  | 12% | 0
|  | zákl. přenesená | 0 |  |  | 21% | 0
|  | sníž. přenesená | 0 |  |  | 12% | 0
|  | nulová | 0 |  |  | 0% | 0
| Cena s DPH |  |  | v | CZK |  | 0
REKAPITULACE ČLENĚNÍ SOUPISU PRACÍ
Stavba:
Energetické úspory ZŠ U Soudu - objekt stravovny a jídelny - Technologie výdeje jídel - GASTRO
Objekt:
D.2.1. - TECHNOLOGIE VÝDEJE JÍDEL
Místo: | [5 empty] | Datum: | 13. 1. 2025
Zadavatel: | [5 empty] | Projektant: | TECHNICO Opava s.r.o.,
Uchazeč: |  |  | Vyplň údaj |  |  | Zpracovatel:
Kód dílu - Popis | [6 empty] | Cena celkem [CZK]
Náklady stavby celkem | [6 empty] | 0 | [11 empty] | -1
| PSV - Práce a dodávky PSV | [5 empty] | 0
| 791 - Zařízení velkokuchyní | [5 empty] | 0
| 791 - 1 - Zařízení pro místnost 1.20 - Varna (Kuchyně) | [5 empty] | 0
| 791 - 2 - Zařízení pro místnost 1.08 - Mytí provozního a stolního (bílého) nádobí | [5 empty] | 0
| 791 - 3 - Zařízení pro místnost 1.03 - Hrubá příprava zeleniny | [5 empty] | 0
| 791 - 4 - Zařízení pro místnosti 1.07, 1.06 - Sklad + chodba | [5 empty] | 0
| 791 - 5 - Zařízení pro místnost 1.02 - Úklidová komora | [5 empty] | 0
| 791 - 6 - Zařízení pro místnost 1.01 - Sklad DKP | [5 empty] | 0
| 791 - 7 - Zařízení pro místnost 1.12 - Sklad odpadků (bioodpad) | [5 empty] | 0
| 791 - 8 - Zařízení pro místnost 1.21 - Jídelna | [5 empty] | 0
SOUPIS PRACÍ
Stavba:
Energetické úspory ZŠ U Soudu - objekt stravovny a jídelny - Technologie výdeje jídel - GASTRO
Objekt:
D.2.1. - TECHNOLOGIE VÝDEJE JÍDEL
Místo: | [5 empty] | Datum: | 13. 1. 2025
Zadavatel: | [5 empty] | Projektant: | TECHNICO Opava s.r.o.,
Uchazeč: |  |  | Vyplň údaj |  |  | Zpracovatel:
PČ | Typ | Kód | Popis | MJ | Množství | J.cena [CZK] | Cena celkem [CZK] | Cenová soustava |  | DPH | J. Nh [h] | Nh celkem [h] | J. hmotnost [t] | Hmotnost celkem [t] | J. suť [t] | Suť Celkem [t]
Náklady soupisu celkem | [6 empty] | 0 |  |  |  |  | 0 |  | 0 |  | 0 |  | D | -1 | [10 empty] | 0
| D | PSV | Práce a dodávky PSV |  |  |  | 0 |  |  |  |  | 0 |  | 0 |  | 0 | 2 | D | 0 |  |  |  | ROZPOCET | [6 empty] | 0
| D | 791 | Zařízení velkokuchyní |  |  |  | 0 |  |  |  |  | 0 |  | 0 |  | 0 | 2 | D | 1 |  |  |  | ROZPOCET | [6 empty] | 0
| D | 791 - 1 | Zařízení pro místnost 1.20 - Varna (Kuchyně) |  |  |  | 0 |  |  |  |  | 0 |  | 0 |  | 0 | 2 | D | 2 |  |  |  | ROZPOCET | [6 empty] | 0
1 | K | 791901101 SPC | D+M Multifunkční sklápěcí kotel s míchadlem - 150 l - Označení na výkrese - 1 | kus | 1 |  | 0 |  |  | základní |  | 0 | 0 | 0 | 0 | 0 | 16 | K | 3 |  |  |  | ROZPOCET | 0 | 0 | 0 | 0 | 0 | 1 | 0 | 16 | 1564187515
| P |  | Poznámka k položce: " Multifunkční sklápěcí 150l kotel s míchadlem, vhodný pro přípravu pokrmů - polévky, omáčky, kaše pudinky, krémy, lehká těsta, vývary a nápoje, automatické míchání zajištuje rovnoměrné vaření pokrmu. Vaření při teplotách 1 až 120°C: zobrazení aktuální teploty pokrmu, min. 9 stupňů intenzity vaření, min. 6 stupňů rychlosti otáček míchacího nástavce. Elektrický kotel, míchací nástavec, sprcha cca dlouhá 3 m, zcezovací síto, příprava pro zchalzování, čistící kartáč středové trubky, ovládání kotle. Ovládací panel, funkce umožňující míchání s otevřeným víkem, ve víku kontrolní otvor, hlučnost zařízení při míchání max. 55 dB, otáčky míchacího nástroje 5-155 /min, výška spodní hrany při vyklopení cca 400 mm. Motorové sklápění s možností zastavení v jakékoliv poloze, automatické napouštění vody s počítadlem. " " POZN: V jednotkové ceně položky nutno zohlednit dodávku (dopravu) a montáž, veškerý nutný instalační materiál (těsnící, kotvící, ...) a prvky, uvedení zařízení do provozu vč. případného nastavení a naprogramování, přpadná zaškolení obsluhy, odvoz a likvidaci odpadu vzniklého při monžních prací vč. obalů a další nutné práce, náklady a materiál související s montáží, zaškolením, uvedením do provozu daného zařízení. " | [14 empty] | P | 3
| VV |  | " Multifunkční sklápěcí 150 litrový kotel s míchadlem vhodný pro přípravu pokrmů " | [14 empty] | VV | 3 | 1 | True | 0 | ROZPOCET
| VV |  | " Rozměr: 1500x750x 900/1940 mm. " | [14 empty] | VV | 3 | 1 | True | 0 | ROZPOCET
| VV |  | " Příkon: 400 V / 29 kW " | [14 empty] | VV | 3 | 1 | True | 0 | ROZPOCET
| VV |  | " M. 1.20 " (1,0) |  | 1 | [12 empty] | VV | 3 | 2 | True | 0 | ROZPOCET
| VV |  | Součet |  | 1 | [12 empty] | VV | 3 | 4 | True | 1 | ROZPOCET
2 | K | 791901102 SPC | D+M Podlahová vpust pod pánev - Označení na výkrese - 1a | kus | 0 |  | 0 |  |  | základní |  | 0 | 0 | 0 | 0 | 0 | 16 | K | 3 |  |  |  | ROZPOCET | 0 | 0 | 0 | 0 | 0 | 1 | 0 | 16 | 289421360
| P |  | Poznámka k položce: " Podlahová vpust pod pánev je celonerezová vanová svařovaná konstrukce z plechu tl. 1mm se sifonem z plechu tl. 1,2mm, je osazena křížovými rošty s protismykovou úpravou " | [14 empty] | P | 3
| VV |  | " Podlahová vpust pod pánev " | [14 empty] | VV | 3 | 1 | True | 0 | ROZPOCET
| VV |  | " Rozměr: 1100x600 mm. " | [14 empty] | VV | 3 | 1 | True | 0 | ROZPOCET
| VV |  | " M. 1.20 - 1 ks, který je ale součástí dodávky stavby " (0,0) |  | 0 | [12 empty] | VV | 3 | 2 | True | 0 | ROZPOCET
| VV |  | Součet |  | 0 | [12 empty] | VV | 3 | 4 | True | 1 | ROZPOCET
| VV |  | " POZN: Podlahová vpust je součástí dodávky stavby, nikoli Gastro zařízení. Z tohoto důvodu je uvažované množství 0 ks. " | [14 empty] | VV | 3 | 1 | True | 0 | ROZPOCET
| VV |  | " Zde je položka pro vpust uvedena pro informaci, s čím lze pro nacenění zařízení uvažovat. " | [14 empty] | VV | 3 | 1 | True | 0 | ROZPOCET
3 | K | 791901103 SPC | D+M Celonerezový pracovní stůl s policemi - Označení na výkrese - 2 | kus | 3 |  | 0 |  |  | základní |  | 0 | 0 | 0 | 0 | 0 | 16 | K | 3 |  |  |  | ROZPOCET | 0 | 0 | 0 | 0 | 0 | 1 | 0 | 16 | 782340826
| P |  | Poznámka k položce: " Celonerezový pracovní stůl se 2 policemi, z čela nohy uskočené 70mm, ze zadní strany nohy uskočené 70mm, zadní lem, stůl je postaven na svařovaném podnoží z uzavřených profilů 35×35mm,všechny nohy stolu jsou opatřeny seřiditelnými patkami, pracovní deska stolu a police jsou vyrobeny z nerez plechu AISI 304, pracovní deska je podlepená. " " POZN: V jednotkové ceně položky nutno zohlednit dodávku (dopravu) a montáž, veškerý nutný instalační materiál (těsnící, kotvící, ...) a prvky, uvedení zařízení do provozu vč. případného nastavení a naprogramování, přpadná zaškolení obsluhy, odvoz a likvidaci odpadu vzniklého při monžních prací vč. obalů a další nutné práce, náklady a materiál související s montáží, zaškolením, uvedením do provozu daného zařízení. " | [14 empty] | P | 3
| VV |  | " Celonerezový pracovní stůl s policemi " | [14 empty] | VV | 3 | 1 | True | 0 | ROZPOCET
| VV |  | " Rozměr: 400x850x900 mm. " | [14 empty] | VV | 3 | 1 | True | 0 | ROZPOCET
| VV |  | " M. 1.20 " (3) |  | 3 | [12 empty] | VV | 3 | 2 | True | 0 | ROZPOCET
| VV |  | Součet |  | 3 | [12 empty] | VV | 3 | 4 | True | 1 | ROZPOCET
4 | K | 791901104 SPC | D+M Elektrická sklopná smažící pánev - Označení na výkrese - 3 | kus | 1 |  | 0 |  |  | základní |  | 0 | 0 | 0 | 0 | 0 | 16 | K | 3 |  |  |  | ROZPOCET | 0 | 0 | 0 | 0 | 0 | 1 | 0 | 16 | -1094192239
| P |  | Poznámka k položce: " Elektrická sklopná smažící pánev s nepřilnavým dnem a elektronickou regulací, nerezové provedení, odpružené a vyvážené sklopné víko, ovládání pánve digitálně, motorově sklopná vana, rozměr vany cca 928x 640/681x 184, kapacita na 3GN 1/1, využitelný objem vany cca 80l, elektronická 4 bodová regulace teploty s nastavením 50 až 300°C, doteková klávesnice na ovládání. " " POZN: V jednotkové ceně položky nutno zohlednit dodávku (dopravu) a montáž, veškerý nutný instalační materiál (těsnící, kotvící, ...) a prvky, uvedení zařízení do provozu vč. případného nastavení a naprogramování, přpadná zaškolení obsluhy, odvoz a likvidaci odpadu vzniklého při monžních prací vč. obalů a další nutné práce, náklady a materiál související s montáží, zaškolením, uvedením do provozu daného zařízení. " | [14 empty] | P | 3
| VV |  | " Elektrická sklopná smažící pánev s nepřilnavým dnem a elektronickou regulací " | [14 empty] | VV | 3 | 1 | True | 0 | ROZPOCET
| VV |  | " Rozměr: 1400x850x900 mm. " | [14 empty] | VV | 3 | 1 | True | 0 | ROZPOCET
| VV |  | " Příkon: 400 V / 16 kW " | [14 empty] | VV | 3 | 1 | True | 0 | ROZPOCET
| VV |  | " M. 1.20 " (1,0) |  | 1 | [12 empty] | VV | 3 | 2 | True | 0 | ROZPOCET
| VV |  | Součet |  | 1 | [12 empty] | VV | 3 | 4 | True | 1 | ROZPOCET
5 | K | 791901105 SPC | D+M Podlahová vpust pod pánev - Označení na výkrese - 3a | kus | 0 |  | 0 |  |  | základní |  | 0 | 0 | 0 | 0 | 0 | 16 | K | 3 |  |  |  | ROZPOCET | 0 | 0 | 0 | 0 | 0 | 1 | 0 | 16 | 1458984207
| P |  | Poznámka k položce: " Podlahová vpust pod pánev je celonerezová vanová svařovaná konstrukce z plechu tl. 1mm se sifonem z plechu tl. 1,2mm, je osazena křížovými rošty s protismykovou úpravou. " | [14 empty] | P | 3
| VV |  | " Podlahová vpust pod pánev " | [14 empty] | VV | 3 | 1 | True | 0 | ROZPOCET
| VV |  | " Rozměr: 550x450 mm. " | [14 empty] | VV | 3 | 1 | True | 0 | ROZPOCET
| VV |  | " M. 1.20 - 1 ks, který je ale součástí dodávky stavby " (0,0) |  | 0 | [12 empty] | VV | 3 | 2 | True | 0 | ROZPOCET
| VV |  | Součet |  | 0 | [12 empty] | VV | 3 | 4 | True | 1 | ROZPOCET
| VV |  | " POZN: Podlahová vpust je součástí dodávky stavby, nikoli Gastro zařízení. Z tohoto důvodu je uvažované množství 0 ks. " | [14 empty] | VV | 3 | 1 | True | 0 | ROZPOCET
| VV |  | " Zde je položka pro vpust uvedena pro informaci, s čím lze pro nacenění zařízení uvažovat. " | [14 empty] | VV | 3 | 1 | True | 0 | ROZPOCET
6 | K | 791901106 SPC | D+M Elektrická sklopná smažící pánev tlaková - Označení na výkrese - 4 | kus | 1 |  | 0 |  |  | základní |  | 0 | 0 | 0 | 0 | 0 | 16 | K | 3 |  |  |  | ROZPOCET | 0 | 0 | 0 | 0 | 0 | 1 | 0 | 16 | -1947488726
| P |  | Poznámka k položce: " Elektrická sklopná smažící pánev tlaková s nepřilnavým dnem a elektronickou regulací, nerezové provedení, odpružené a vyvážené sklopné víko, ovládání digitální, motorově sklopná vana, rozměr vany cca 700x 55x 300, kapacita na 2GN 1/1, využitelný objem vany cca 110l, elektronická 4 bodová regulace teploty s nastavením 50 až 300°C, doteková klávesnice na ovládání, bezpečnostní tlakový ventil. " " POZN: V jednotkové ceně položky nutno zohlednit dodávku (dopravu) a montáž, veškerý nutný instalační materiál (těsnící, kotvící, ...) a prvky, uvedení zařízení do provozu vč. případného nastavení a naprogramování, přpadná zaškolení obsluhy, odvoz a likvidaci odpadu vzniklého při monžních prací vč. obalů a další nutné práce, náklady a materiál související s montáží, zaškolením, uvedením do provozu daného zařízení. " | [14 empty] | P | 3
| VV |  | " Elektrická sklopná smažící pánev tlaková s nepřilnavým dnem a elektronickou regulací. " | [14 empty] | VV | 3 | 1 | True | 0 | ROZPOCET
| VV |  | " Rozměr: 1200x850x900 mm. " | [14 empty] | VV | 3 | 1 | True | 0 | ROZPOCET
| VV |  | " Příkon: 400 V / 16 kW " | [14 empty] | VV | 3 | 1 | True | 0 | ROZPOCET
| VV |  | " M. 1.20 " (1,0) |  | 1 | [12 empty] | VV | 3 | 2 | True | 0 | ROZPOCET
| VV |  | Součet |  | 1 | [12 empty] | VV | 3 | 4 | True | 1 | ROZPOCET
7 | K | 791901107 SPC | D+M Podlahová vpust pod pánev - Označení na výkrese - 4a | kus | 0 |  | 0 |  |  | základní |  | 0 | 0 | 0 | 0 | 0 | 16 | K | 3 |  |  |  | ROZPOCET | 0 | 0 | 0 | 0 | 0 | 1 | 0 | 16 | -281773439
| P |  | Poznámka k položce: " Podlahová vpust pod pánev je celonerezová vanová svařovaná konstrukce z plechu tl. 1mm se sifonem z plechu tl. 1,2mm, je osazena křížovými rošty s protismykovou úpravou. " | [14 empty] | P | 3
| VV |  | " Podlahová vpust pod pánev " | [14 empty] | VV | 3 | 1 | True | 0 | ROZPOCET
| VV |  | " Rozměr: 550x450 mm. " | [14 empty] | VV | 3 | 1 | True | 0 | ROZPOCET
| VV |  | " M. 1.20 - 1 ks, který je ale součástí dodávky stavby " (0,0) |  | 0 | [12 empty] | VV | 3 | 2 | True | 0 | ROZPOCET
| VV |  | Součet |  | 0 | [12 empty] | VV | 3 | 4 | True | 1 | ROZPOCET
| VV |  | " POZN: Podlahová vpust je součástí dodávky stavby, nikoli Gastro zařízení. Z tohoto důvodu je uvažované množství 0 ks. " | [14 empty] | VV | 3 | 1 | True | 0 | ROZPOCET
| VV |  | " Zde je položka pro vpust uvedena pro informaci, s čím lze pro nacenění zařízení uvažovat. " | [14 empty] | VV | 3 | 1 | True | 0 | ROZPOCET
8 | K | 791901108 SPC | D+M Celonerezový pracovní stůl s policemi - Označení na výkrese - 5 | kus | 1 |  | 0 |  |  | základní |  | 0 | 0 | 0 | 0 | 0 | 16 | K | 3 |  |  |  | ROZPOCET | 0 | 0 | 0 | 0 | 0 | 1 | 0 | 16 | -1659950658
| P |  | Poznámka k položce: " Celonerezový pracovní stůl se 2 policemi, na kratších stranách úkos, pod stolem na levé straně prostor pro úpravnu vody pro kotle a pánve, stůl je postaven na svařovaném podnoží z uzavřených profilů 35×35mm,všechny nohy stolu jsou opatřeny seřiditelnými patkami, pracovní deska stolu a police jsou vyrobeny z nerez plechu AISI 304, pracovní deska je podlepená. " " POZN: V jednotkové ceně položky nutno zohlednit dodávku (dopravu) a montáž, veškerý nutný instalační materiál (těsnící, kotvící, ...) a prvky, uvedení zařízení do provozu vč. případného nastavení a naprogramování, přpadná zaškolení obsluhy, odvoz a likvidaci odpadu vzniklého při monžních prací vč. obalů a další nutné práce, náklady a materiál související s montáží, zaškolením, uvedením do provozu daného zařízení. " | [14 empty] | P | 3
| VV |  | " Celonerezový pracovní stůl s policemi " | [14 empty] | VV | 3 | 1 | True | 0 | ROZPOCET
| VV |  | " Rozměr: 1850x400x900 mm. " | [14 empty] | VV | 3 | 1 | True | 0 | ROZPOCET
| VV |  | " M. 1.20 " (1) |  | 1 | [12 empty] | VV | 3 | 2 | True | 0 | ROZPOCET
| VV |  | Součet |  | 1 | [12 empty] | VV | 3 | 4 | True | 1 | ROZPOCET
9 | K | 791901109 SPC | D+M Změkčovač vody s principem iontové výměny - Označení na výkrese - 5a | kus | 1 |  | 0 |  |  | základní |  | 0 | 0 | 0 | 0 | 0 | 16 | K | 3 |  |  |  | ROZPOCET | 0 | 0 | 0 | 0 | 0 | 1 | 0 | 16 | -723161133
| P |  | Poznámka k položce: " Změkčovač vody s principem iontové výměny, malá spotřeba vody a soli, bezproudová ovládací hlava. Zařízení je nezávislé na výpadcích proudu a časový okamžik regenerace se spouští automaticky průtokem vody v ovládací hlavě, krátká 10 minutová regenerace, dvě patrony na iontovou výměnu, které se při změkčování střídají, nepřetržitá úprava vody bez přestávky na regeneraci, pro tvrdost přitékající vody až 40 °GH. " " POZN: V jednotkové ceně položky nutno zohlednit dodávku (dopravu) a montáž, veškerý nutný instalační materiál (těsnící, kotvící, ...) a prvky, uvedení zařízení do provozu vč. případného nastavení a naprogramování, přpadná zaškolení obsluhy, odvoz a likvidaci odpadu vzniklého při monžních prací vč. obalů a další nutné práce, náklady a materiál související s montáží, zaškolením, uvedením do provozu daného zařízení. " | [14 empty] | P | 3
| VV |  | " Změkčovač vody a principem iontové výměny " | [14 empty] | VV | 3 | 1 | True | 0 | ROZPOCET
| VV |  | " M. 1.20 " (1) |  | 1 | [12 empty] | VV | 3 | 2 | True | 0 | ROZPOCET
| VV |  | Součet |  | 1 | [12 empty] | VV | 3 | 4 | True | 1 | ROZPOCET
10 | K | 791901110 SPC | D+M Elektrický rychlovarný kotel nerezový o objemu 150 l - Označení na výkrese - 6 | kus | 1 |  | 0 |  |  | základní |  | 0 | 0 | 0 | 0 | 0 | 16 | K | 3 |  |  |  | ROZPOCET | 0 | 0 | 0 | 0 | 0 | 1 | 0 | 16 | 1668967799
| P |  | Poznámka k položce: " Elektrický rychlovarný kotel o objemu 150l, nerezové provedení, odpružené vyvážené víko s rukojetí, napouštění vody přes armaturu, elektronická regulace teploty 40 až 100°C, elektronické ovládání, výpustný ventil. " " POZN: V jednotkové ceně položky nutno zohlednit dodávku (dopravu) a montáž, veškerý nutný instalační materiál (těsnící, kotvící, ...) a prvky, uvedení zařízení do provozu vč. případného nastavení a naprogramování, přpadná zaškolení obsluhy, odvoz a likvidaci odpadu vzniklého při monžních prací vč. obalů a další nutné práce, náklady a materiál související s montáží, zaškolením, uvedením do provozu daného zařízení. " | [14 empty] | P | 3
| VV |  | " Elektrický rychlovarný kotel nerezový o objemu 150 l. " | [14 empty] | VV | 3 | 1 | True | 0 | ROZPOCET
| VV |  | " Rozměr: 800x850x900 mm. " | [14 empty] | VV | 3 | 1 | True | 0 | ROZPOCET
| VV |  | " Příkon: 400 V / 19 kW " | [14 empty] | VV | 3 | 1 | True | 0 | ROZPOCET
| VV |  | " M. 1.20 " (1,0) |  | 1 | [12 empty] | VV | 3 | 2 | True | 0 | ROZPOCET
| VV |  | Součet |  | 1 | [12 empty] | VV | 3 | 4 | True | 1 | ROZPOCET
11 | K | 791901111 SPC | D+M Podlahová vpust pod pánev - Označení na výkrese - 6a | kus | 0 |  | 0 |  |  | základní |  | 0 | 0 | 0 | 0 | 0 | 16 | K | 3 |  |  |  | ROZPOCET | 0 | 0 | 0 | 0 | 0 | 1 | 0 | 16 | -1206071449
| P |  | Poznámka k položce: " Podlahová vpust pod pánev je celonerezová vanová svařovaná konstrukce z plechu tl. 1mm se sifonem z plechu tl. 1,2mm, je osazena křížovými rošty s protismykovou úpravou. " | [14 empty] | P | 3
| VV |  | " Podlahová vpust pod pánev " | [14 empty] | VV | 3 | 1 | True | 0 | ROZPOCET
| VV |  | " Rozměr: 450x600 mm. " | [14 empty] | VV | 3 | 1 | True | 0 | ROZPOCET
| VV |  | " M. 1.20 - 1 ks, který je ale součástí dodávky stavby " (0,0) |  | 0 | [12 empty] | VV | 3 | 2 | True | 0 | ROZPOCET
| VV |  | Součet |  | 0 | [12 empty] | VV | 3 | 4 | True | 1 | ROZPOCET
| VV |  | " POZN: Podlahová vpust je součástí dodávky stavby, nikoli Gastro zařízení. Z tohoto důvodu je uvažované množství 0 ks. " | [14 empty] | VV | 3 | 1 | True | 0 | ROZPOCET
| VV |  | " Zde je položka pro vpust uvedena pro informaci, s čím lze pro nacenění zařízení uvažovat. " | [14 empty] | VV | 3 | 1 | True | 0 | ROZPOCET
12 | K | 791901112 SPC | D+M Elektrický rychlovarný kotel nerezový o objemu 100 l - Označení na výkrese - 7 | kus | 1 |  | 0 |  |  | základní |  | 0 | 0 | 0 | 0 | 0 | 16 | K | 3 |  |  |  | ROZPOCET | 0 | 0 | 0 | 0 | 0 | 1 | 0 | 16 | 1926497696
| P |  | Poznámka k položce: " Elektrický rychlovarný kotel o objemu 100l, nerezové provedení, odpružené vyvážené víko s rukojetí, napouštění vody přes armaturu, elektronická regulace teploty 40 až 100°C, elektronické ovládání, výpustný ventil. " " POZN: V jednotkové ceně položky nutno zohlednit dodávku (dopravu) a montáž, veškerý nutný instalační materiál (těsnící, kotvící, ...) a prvky, uvedení zařízení do provozu vč. případného nastavení a naprogramování, přpadná zaškolení obsluhy, odvoz a likvidaci odpadu vzniklého při monžních prací vč. obalů a další nutné práce, náklady a materiál související s montáží, zaškolením, uvedením do provozu daného zařízení. " | [14 empty] | P | 3
| VV |  | " Elektrický rychlovarný kotel nerezový o objemu 100 l. " | [14 empty] | VV | 3 | 1 | True | 0 | ROZPOCET
| VV |  | " Rozměr: 800x850x900 mm. " | [14 empty] | VV | 3 | 1 | True | 0 | ROZPOCET
| VV |  | " Příkon: 400 V / 19 kW " | [14 empty] | VV | 3 | 1 | True | 0 | ROZPOCET
| VV |  | " M. 1.20 " (1,0) |  | 1 | [12 empty] | VV | 3 | 2 | True | 0 | ROZPOCET
| VV |  | Součet |  | 1 | [12 empty] | VV | 3 | 4 | True | 1 | ROZPOCET
13 | K | 791901113 SPC | D+M Podlahová vpust pod pánev - Označení na výkrese - 7a | kus | 0 |  | 0 |  |  | základní |  | 0 | 0 | 0 | 0 | 0 | 16 | K | 3 |  |  |  | ROZPOCET | 0 | 0 | 0 | 0 | 0 | 1 | 0 | 16 | 1787848291
| P |  | Poznámka k položce: " Podlahová vpust pod pánev je celonerezová vanová svařovaná konstrukce z plechu tl. 1mm se sifonem z plechu tl. 1,2mm, je osazena křížovými rošty s protismykovou úpravou. " | [14 empty] | P | 3
| VV |  | " Podlahová vpust pod pánev " | [14 empty] | VV | 3 | 1 | True | 0 | ROZPOCET
| VV |  | " Rozměr: 450x600 mm. " | [14 empty] | VV | 3 | 1 | True | 0 | ROZPOCET
| VV |  | " M. 1.20 - 1 ks, který je ale součástí dodávky stavby " (0,0) |  | 0 | [12 empty] | VV | 3 | 2 | True | 0 | ROZPOCET
| VV |  | Součet |  | 0 | [12 empty] | VV | 3 | 4 | True | 1 | ROZPOCET
| VV |  | " POZN: Podlahová vpust je součástí dodávky stavby, nikoli Gastro zařízení. Z tohoto důvodu je uvažované množství 0 ks. " | [14 empty] | VV | 3 | 1 | True | 0 | ROZPOCET
| VV |  | " Zde je položka pro vpust uvedena pro informaci, s čím lze pro nacenění zařízení uvažovat. " | [14 empty] | VV | 3 | 1 | True | 0 | ROZPOCET
14 | K | 791901114 SPC | D+M Plynový sporák s 6 hořáky a troubou - Označení na výkrese - 8 | kus | 1 |  | 0 |  |  | základní |  | 0 | 0 | 0 | 0 | 0 | 16 | K | 3 |  |  |  | ROZPOCET | 0 | 0 | 0 | 0 | 0 | 1 | 0 | 16 | 637747353
| P |  | Poznámka k položce: " Plynový sporák s 6 hořáky a troubou o velikosti 3x GN 1/1, nerezové provedení, prolisovaná vana pod hořáky, redukční rošty na plynové hořáky, věčný plamen u hořáků. " " POZN: V jednotkové ceně položky nutno zohlednit dodávku (dopravu) a montáž, veškerý nutný instalační materiál (těsnící, kotvící, ...) a prvky, uvedení zařízení do provozu vč. případného nastavení a naprogramování, přpadná zaškolení obsluhy, odvoz a likvidaci odpadu vzniklého při monžních prací vč. obalů a další nutné práce, náklady a materiál související s montáží, zaškolením, uvedením do provozu daného zařízení. " | [14 empty] | P | 3
| VV |  | " Plynový sporák s 6 hořáky a troubou " | [14 empty] | VV | 3 | 1 | True | 0 | ROZPOCET
| VV |  | " Rozměr: 1200x900x900 mm. " | [14 empty] | VV | 3 | 1 | True | 0 | ROZPOCET
| VV |  | " M. 1.20 " (1,0) |  | 1 | [12 empty] | VV | 3 | 2 | True | 0 | ROZPOCET
| VV |  | Součet |  | 1 | [12 empty] | VV | 3 | 4 | True | 1 | ROZPOCET
15 | K | 791901115 SPC | D+M Celonerezový pracovní stůl s policemi - Označení na výkrese - 9 | kus | 1 |  | 0 |  |  | základní |  | 0 | 0 | 0 | 0 | 0 | 16 | K | 3 |  |  |  | ROZPOCET | 0 | 0 | 0 | 0 | 0 | 1 | 0 | 16 | -1321790126
| P |  | Poznámka k položce: " Celonerezový pracovní stůl se 2 policemi, z čela nohy uskočené 70mm, ze zadní strany nohy uskočené 70mm, zadní lem, stůl je postaven na svařovaném podnoží z uzavřených profilů 35×35mm,všechny nohy stolu jsou opatřeny seříditelnými patkami, pracovní deska stolu a police jsou vyrobeny z nerez plechu AISI 304, pracovní deska je podlepená. " " POZN: V jednotkové ceně položky nutno zohlednit dodávku (dopravu) a montáž, veškerý nutný instalační materiál (těsnící, kotvící, ...) a prvky, uvedení zařízení do provozu vč. případného nastavení a naprogramování, přpadná zaškolení obsluhy, odvoz a likvidaci odpadu vzniklého při monžních prací vč. obalů a další nutné práce, náklady a materiál související s montáží, zaškolením, uvedením do provozu daného zařízení. " | [14 empty] | P | 3
| VV |  | " Celonerezový pracovní stůl s policemi " | [14 empty] | VV | 3 | 1 | True | 0 | ROZPOCET
| VV |  | " Rozměr: 790x850x900 mm. " | [14 empty] | VV | 3 | 1 | True | 0 | ROZPOCET
| VV |  | " M. 1.20 " (1) |  | 1 | [12 empty] | VV | 3 | 2 | True | 0 | ROZPOCET
| VV |  | Součet |  | 1 | [12 empty] | VV | 3 | 4 | True | 1 | ROZPOCET
16 | K | 791901116 SPC | D+M Celonerezový pracovní stůl s policemi - Označení na výkrese - 10 | kus | 1 |  | 0 |  |  | základní |  | 0 | 0 | 0 | 0 | 0 | 16 | K | 3 |  |  |  | ROZPOCET | 0 | 0 | 0 | 0 | 0 | 1 | 0 | 16 | -1127545114
| P |  | Poznámka k položce: " Celonerezový pracovní stůl se 2 policemi, na kratších stranách úkos, stůl je postaven na svařovaném podnoží z uzavřených profilů 35×35mm,všechny nohy stolu jsou opatřeny seříditelnými patkami, pracovní deska stolu a police jsou vyrobeny z nerez plechu AISI 304, pracovní deska je podlepená. " " POZN: V jednotkové ceně položky nutno zohlednit dodávku (dopravu) a montáž, veškerý nutný instalační materiál (těsnící, kotvící, ...) a prvky, uvedení zařízení do provozu vč. případného nastavení a naprogramování, přpadná zaškolení obsluhy, odvoz a likvidaci odpadu vzniklého při monžních prací vč. obalů a další nutné práce, náklady a materiál související s montáží, zaškolením, uvedením do provozu daného zařízení. " | [14 empty] | P | 3
| VV |  | " Celonerezový pracovní stůl s policemi " | [14 empty] | VV | 3 | 1 | True | 0 | ROZPOCET
| VV |  | " Rozměr: 1850x400x900 mm. " | [14 empty] | VV | 3 | 1 | True | 0 | ROZPOCET
| VV |  | " M. 1.20 " (1) |  | 1 | [12 empty] | VV | 3 | 2 | True | 0 | ROZPOCET
| VV |  | Součet |  | 1 | [12 empty] | VV | 3 | 4 | True | 1 | ROZPOCET
17 | K | 791901117 SPC | D+M Zákryt mezery mezi varnými zařízeními - Označení na výkrese - 10a | kus | 1 |  | 0 |  |  | základní |  | 0 | 0 | 0 | 0 | 0 | 16 | K | 3 |  |  |  | ROZPOCET | 0 | 0 | 0 | 0 | 0 | 1 | 0 | 16 | 1854907914
| P |  | Poznámka k položce: " Celonerezový zákryt mezery mezi varnými zařízeními - pánve, kotle sporák, zákryt je vyroben z nerez plechu AISI 304 1.2mm. " " POZN: V jednotkové ceně položky nutno zohlednit dodávku (dopravu) a montáž, veškerý nutný instalační materiál (těsnící, kotvící, ...) a prvky, uvedení zařízení do provozu vč. případného nastavení a naprogramování, přpadná zaškolení obsluhy, odvoz a likvidaci odpadu vzniklého při monžních prací vč. obalů a další nutné práce, náklady a materiál související s montáží, zaškolením, uvedením do provozu daného zařízení. " | [14 empty] | P | 3
| VV |  | " Zákryt mezery mezi varnými zařízeními - pánve, kotle, sporák " | [14 empty] | VV | 3 | 1 | True | 0 | ROZPOCET
| VV |  | " Rozměr: 2000x150 mm. " | [14 empty] | VV | 3 | 1 | True | 0 | ROZPOCET
| VV |  | " M. 1.20 " (1) |  | 1 | [12 empty] | VV | 3 | 2 | True | 0 | ROZPOCET
| VV |  | Součet |  | 1 | [12 empty] | VV | 3 | 4 | True | 1 | ROZPOCET
18 | K | 791901118 SPC | D+M Zákryt mezery mezi varnými zařízeními - Označení na výkrese - 10b | kus | 1 |  | 0 |  |  | základní |  | 0 | 0 | 0 | 0 | 0 | 16 | K | 3 |  |  |  | ROZPOCET | 0 | 0 | 0 | 0 | 0 | 1 | 0 | 16 | -1223363183
| P |  | Poznámka k položce: " Zákryt mezery mezi varnými zařízeními - pánve, kotle sporák, zákryt je vyroben z nerez plechu AISI 304 1.2mm. " " POZN: V jednotkové ceně položky nutno zohlednit dodávku (dopravu) a montáž, veškerý nutný instalační materiál (těsnící, kotvící, ...) a prvky, uvedení zařízení do provozu vč. případného nastavení a naprogramování, přpadná zaškolení obsluhy, odvoz a likvidaci odpadu vzniklého při monžních prací vč. obalů a další nutné práce, náklady a materiál související s montáží, zaškolením, uvedením do provozu daného zařízení. " | [14 empty] | P | 3
| VV |  | " Zákryt mezery mezi varnými zařízeními - pánve, kotle, sporák " | [14 empty] | VV | 3 | 1 | True | 0 | ROZPOCET
| VV |  | " Rozměr: 1000x150 mm. " | [14 empty] | VV | 3 | 1 | True | 0 | ROZPOCET
| VV |  | " M. 1.20 " (1) |  | 1 | [12 empty] | VV | 3 | 2 | True | 0 | ROZPOCET
| VV |  | Součet |  | 1 | [12 empty] | VV | 3 | 4 | True | 1 | ROZPOCET
19 | K | 791901119 SPC | D+M Zvýšený lem u mezery mezi stolem č.9 a multifunkčním kotlem - Označení na výkrese - 10c | kus | 1 |  | 0 |  |  | základní |  | 0 | 0 | 0 | 0 | 0 | 16 | K | 3 |  |  |  | ROZPOCET | 0 | 0 | 0 | 0 | 0 | 1 | 0 | 16 | -1985039760
| P |  | Poznámka k položce: " Zvýšený lem u mezery mezi stolem č.9 a multifunkčmím kotlem - nutno doměřit podle skutečnosti, lem je vyroben z nerez plechu AISI 304 1.2mm. " " POZN: V jednotkové ceně položky nutno zohlednit dodávku (dopravu) a montáž, veškerý nutný instalační materiál (těsnící, kotvící, ...) a prvky, uvedení zařízení do provozu vč. případného nastavení a naprogramování, přpadná zaškolení obsluhy, odvoz a likvidaci odpadu vzniklého při monžních prací vč. obalů a další nutné práce, náklady a materiál související s montáží, zaškolením, uvedením do provozu daného zařízení. " | [14 empty] | P | 3
| VV |  | " Zvýšený lem u mezery mezi stolem č.9 a multifunkčním kotlem " | [14 empty] | VV | 3 | 1 | True | 0 | ROZPOCET
| VV |  | " Uvažovaný rozměr: 150x40 mm. Přesný nutno doměřit podle skutečnosti " | [14 empty] | VV | 3 | 1 | True | 0 | ROZPOCET
| VV |  | " M. 1.20 " (1) |  | 1 | [12 empty] | VV | 3 | 2 | True | 0 | ROZPOCET
| VV |  | Součet |  | 1 | [12 empty] | VV | 3 | 4 | True | 1 | ROZPOCET
20 | K | 791901120 SPC | D+M Digestoř závěsná s řadou tukových nerezových filtrů - Označení na výkrese - 11 | kus | 1 |  | 0 |  |  | základní |  | 0 | 0 | 0 | 0 | 0 | 16 | K | 3 |  |  |  | ROZPOCET | 0 | 0 | 0 | 0 | 0 | 1 | 0 | 16 | 1295973203
| P |  | Poznámka k položce: " Digestoř závěsná nad teplou linku s řadou tukových nerezových filtrů z tahokovu pro dlouhou životnost, záchytný kanálek dokola celé digestoře, perforované spodní uchycení filtrů pro odvod kondenzátu, výpustný ventil pro zachycení kondenzátu a tuků, napojení na VZT, zákryt je vyroben z nerez plechu AISI 304 1mm. " " POZN: V jednotkové ceně položky nutno zohlednit dodávku (dopravu) a montáž, veškerý nutný instalační materiál (těsnící, kotvící, ...) a prvky, uvedení zařízení do provozu vč. případného nastavení a naprogramování, přpadná zaškolení obsluhy, odvoz a likvidaci odpadu vzniklého při monžních prací vč. obalů a další nutné práce, náklady a materiál související s montáží, zaškolením, uvedením do provozu daného zařízení. " | [14 empty] | P | 3
| VV |  | " Digestoř závěsná nad teplou linku s řadou tukových nerezových filtrů. " | [14 empty] | VV | 3 | 1 | True | 0 | ROZPOCET
| VV |  | " Rozměr: 4800x2400x400 mm. " | [14 empty] | VV | 3 | 1 | True | 0 | ROZPOCET
| VV |  | " Příkon: 230 V / 1 kW " | [14 empty] | VV | 3 | 1 | True | 0 | ROZPOCET
| VV |  | " M. 1.20 " (1,0) |  | 1 | [12 empty] | VV | 3 | 2 | True | 0 | ROZPOCET
| VV |  | Součet |  | 1 | [12 empty] | VV | 3 | 4 | True | 1 | ROZPOCET
21 | K | 791901121 SPC | D+M Celonerezový pracovní stůl s policemi - Označení na výkrese - 12 | kus | 1 |  | 0 |  |  | základní |  | 0 | 0 | 0 | 0 | 0 | 16 | K | 3 |  |  |  | ROZPOCET | 0 | 0 | 0 | 0 | 0 | 1 | 0 | 16 | -2139561934
| P |  | Poznámka k položce: " Celonerezový pracovní stůl se 2 policemi, z čela nohy uskočené 20mm, ze zadní strany nohy uskočené 70mm, stůl je postaven na svařovaném podnoží z uzavřených profilů 35×35mm,všechny nohy stolu jsou opatřeny seříditelnými patkami, pracovní deska stolu a police jsou vyrobeny z nerez plechu AISI 304, pracovní deska je podlepená. " " POZN: V jednotkové ceně položky nutno zohlednit dodávku (dopravu) a montáž, veškerý nutný instalační materiál (těsnící, kotvící, ...) a prvky, uvedení zařízení do provozu vč. případného nastavení a naprogramování, přpadná zaškolení obsluhy, odvoz a likvidaci odpadu vzniklého při monžních prací vč. obalů a další nutné práce, náklady a materiál související s montáží, zaškolením, uvedením do provozu daného zařízení. " | [14 empty] | P | 3
| VV |  | " Celonerezový pracovní stůl s policemi " | [14 empty] | VV | 3 | 1 | True | 0 | ROZPOCET
| VV |  | " Rozměr: 1630x450x850 mm. " | [14 empty] | VV | 3 | 1 | True | 0 | ROZPOCET
| VV |  | " M. 1.20 " (1) |  | 1 | [12 empty] | VV | 3 | 2 | True | 0 | ROZPOCET
| VV |  | Součet |  | 1 | [12 empty] | VV | 3 | 4 | True | 1 | ROZPOCET
22 | K | 791901122 SPC | D+M Zařízení na výdej nápojů - 2 nápoje současně - Označení na výkrese - 12b | kus | 1 |  | 0 |  |  | základní |  | 0 | 0 | 0 | 0 | 0 | 16 | K | 3 |  |  |  | ROZPOCET | 0 | 0 | 0 | 0 | 0 | 1 | 0 | 16 | 1116980056
| P |  | Poznámka k položce: " Zařízení na výdej nápojů - 2 nápoje současně (nebo 1+1 filtrovaná voda) - maximální kapacita min 200 litrů hotového nápoje - vždy čerstvé nechlazené nápoje s pokojovou teplotou - vlastní výběr velikosti porce - s nízkými provozními náklady - hygienický a ekologický - nerezový design - princip technologie bag-in-box - lze připojit na vodovodní řad / barel " " POZN: V jednotkové ceně položky nutno zohlednit dodávku (dopravu) a montáž, veškerý nutný instalační materiál (těsnící, kotvící, ...) a prvky, uvedení zařízení do provozu vč. případného nastavení a naprogramování, přpadná zaškolení obsluhy, odvoz a likvidaci odpadu vzniklého při monžních prací vč. obalů a další nutné práce, náklady a materiál související s montáží, zaškolením, uvedením do provozu daného zařízení. " | [14 empty] | P | 3
| VV |  | " Zařízení na výdej nápojů - 2 nápoje současně. " | [14 empty] | VV | 3 | 1 | True | 0 | ROZPOCET
| VV |  | " Rozměr: 185x220x310 mm. " | [14 empty] | VV | 3 | 1 | True | 0 | ROZPOCET
| VV |  | " Příkon: 230 V / 0,02 kW " | [14 empty] | VV | 3 | 1 | True | 0 | ROZPOCET
| VV |  | " M. 1.20 " (1,0) |  | 1 | [12 empty] | VV | 3 | 2 | True | 0 | ROZPOCET
| VV |  | Součet |  | 1 | [12 empty] | VV | 3 | 4 | True | 1 | ROZPOCET
23 | K | 791901123 SPC | D+M Výdejní parapetní deska - Označení na výkrese - 12c | kus | 1 |  | 0 |  |  | základní |  | 0 | 0 | 0 | 0 | 0 | 16 | K | 3 |  |  |  | ROZPOCET | 0 | 0 | 0 | 0 | 0 | 1 | 0 | 16 | -138160011
| P |  | Poznámka k položce: " Výdejní parapetní deska - doměrek. Pracovní deska stolu a police jsou vyrobeny z nerez plechu AISI 304, pracovní deska je podlepená. " " POZN: V jednotkové ceně položky nutno zohlednit dodávku (dopravu) a montáž, veškerý nutný instalační materiál (těsnící, kotvící, ...) a prvky, uvedení zařízení do provozu vč. případného nastavení a naprogramování, přpadná zaškolení obsluhy, odvoz a likvidaci odpadu vzniklého při monžních prací vč. obalů a další nutné práce, náklady a materiál související s montáží, zaškolením, uvedením do provozu daného zařízení. " | [14 empty] | P | 3
| VV |  | " Výdejní parapetní deska - doměrek " | [14 empty] | VV | 3 | 1 | True | 0 | ROZPOCET
| VV |  | " Rozměr: 1350x800x40 mm. " | [14 empty] | VV | 3 | 1 | True | 0 | ROZPOCET
| VV |  | " M. 1.20 " (1) |  | 1 | [12 empty] | VV | 3 | 2 | True | 0 | ROZPOCET
| VV |  | Součet |  | 1 | [12 empty] | VV | 3 | 4 | True | 1 | ROZPOCET
24 | K | 791901124 SPC | D+M Bílá chladící skříň s prosklenými dveřmi a termostatem - Označení na výkrese - 67 | kus | 2 |  | 0 |  |  | základní |  | 0 | 0 | 0 | 0 | 0 | 16 | K | 3 |  |  |  | ROZPOCET | 0 | 0 | 0 | 0 | 0 | 1 | 0 | 16 | 1834002963
| P |  | Poznámka k položce: " Bílá chladící skříň o objemu cca 400 l s prosklenými dveřmi, termostat, min 5 roštových výškově stavitelných polic, zámek, masivní madlo pro otevírání dveří, chlazení s nuceným oběhem, rozash teplot mezi 0 až 15°C. " " POZN: V jednotkové ceně položky nutno zohlednit dodávku (dopravu) a montáž, veškerý nutný instalační materiál (těsnící, kotvící, ...) a prvky, uvedení zařízení do provozu vč. případného nastavení a naprogramování, přpadná zaškolení obsluhy, odvoz a likvidaci odpadu vzniklého při monžních prací vč. obalů a další nutné práce, náklady a materiál související s montáží, zaškolením, uvedením do provozu daného zařízení. " | [14 empty] | P | 3
| VV |  | " Bílá chladící skříň 400/286l s prosklenými dveřmi a termostatem. " | [14 empty] | VV | 3 | 1 | True | 0 | ROZPOCET
| VV |  | " Rozměr: 600x655x1890 mm. " | [14 empty] | VV | 3 | 1 | True | 0 | ROZPOCET
| VV |  | " Příkon: 230 V / 0,16 kW " | [14 empty] | VV | 3 | 1 | True | 0 | ROZPOCET
| VV |  | " M. 1.20 " (2,0) |  | 2 | [12 empty] | VV | 3 | 2 | True | 0 | ROZPOCET
| VV |  | Součet |  | 2 | [12 empty] | VV | 3 | 4 | True | 1 | ROZPOCET
25 | K | 791901125 SPC | D+M Celonerezový pracovní stůl s policemi - Označení na výkrese - 14 | kus | 1 |  | 0 |  |  | základní |  | 0 | 0 | 0 | 0 | 0 | 16 | K | 3 |  |  |  | ROZPOCET | 0 | 0 | 0 | 0 | 0 | 1 | 0 | 16 | 637447055
| P |  | Poznámka k položce: " Celonerezový pracovní stůl se 2 policemi, z čela nohy uskočené 20mm, stůl je postaven na svařovaném podnoží z uzavřených profilů 35×35mm,všechny nohy stolu jsou opatřeny seříditelnými patkami, pracovní deska stolu a police jsou vyrobeny z nerez plechu AISI 304, pracovní deska je podlepená. " " POZN: V jednotkové ceně položky nutno zohlednit dodávku (dopravu) a montáž, veškerý nutný instalační materiál (těsnící, kotvící, ...) a prvky, uvedení zařízení do provozu vč. případného nastavení a naprogramování, přpadná zaškolení obsluhy, odvoz a likvidaci odpadu vzniklého při monžních prací vč. obalů a další nutné práce, náklady a materiál související s montáží, zaškolením, uvedením do provozu daného zařízení. " | [14 empty] | P | 3
| VV |  | " Celonerezový pracovní stůl s policemi " | [14 empty] | VV | 3 | 1 | True | 0 | ROZPOCET
| VV |  | " Rozměr: 800x600x850 mm. " | [14 empty] | VV | 3 | 1 | True | 0 | ROZPOCET
| VV |  | " M. 1.20 " (1) |  | 1 | [12 empty] | VV | 3 | 2 | True | 0 | ROZPOCET
| VV |  | Součet |  | 1 | [12 empty] | VV | 3 | 4 | True | 1 | ROZPOCET
26 | K | 791901126 SPC | D+M Výdejní parapetní deska - Označení na výkrese - 14a | kus | 1 |  | 0 |  |  | základní |  | 0 | 0 | 0 | 0 | 0 | 16 | K | 3 |  |  |  | ROZPOCET | 0 | 0 | 0 | 0 | 0 | 1 | 0 | 16 | 1671187001
| P |  | Poznámka k položce: " Výdejní parapetní deska - doměrek. Pracovní deska stolu a police jsou vyrobeny z nerez plechu AISI 304, pracovní deska je podlepená. " " POZN: V jednotkové ceně položky nutno zohlednit dodávku (dopravu) a montáž, veškerý nutný instalační materiál (těsnící, kotvící, ...) a prvky, uvedení zařízení do provozu vč. případného nastavení a naprogramování, přpadná zaškolení obsluhy, odvoz a likvidaci odpadu vzniklého při monžních prací vč. obalů a další nutné práce, náklady a materiál související s montáží, zaškolením, uvedením do provozu daného zařízení. " | [14 empty] | P | 3
| VV |  | " Výdejní parapetní deska - doměrek " | [14 empty] | VV | 3 | 1 | True | 0 | ROZPOCET
| VV |  | " Rozměr: 4490x650x40 mm. " | [14 empty] | VV | 3 | 1 | True | 0 | ROZPOCET
| VV |  | " M. 1.20 " (1) |  | 1 | [12 empty] | VV | 3 | 2 | True | 0 | ROZPOCET
| VV |  | Součet |  | 1 | [12 empty] | VV | 3 | 4 | True | 1 | ROZPOCET
27 | K | 791901127 SPC | D+M Pojízdný teplý výdejní vozík - Označení na výkrese - 15 | kus | 2 |  | 0 |  |  | základní |  | 0 | 0 | 0 | 0 | 0 | 16 | K | 3 |  |  |  | ROZPOCET | 0 | 0 | 0 | 0 | 0 | 1 | 0 | 16 | 1283984519
| P |  | Poznámka k položce: " Pojízdný teplý výdejní vozík pro 3GN 1/1, postaven na sařovaném podnoží z uzavřených profilů 30x30, ve spodní části je vyztužen policí pevně spojenou s nohami, pro snadnou manipulaci je postaven na 4 kolečkách min o Ø 125mm, s pryžovou obručí, ze kterých jsou minimálně dvě opatřena aretační brzdou, rohy jsou chráněny pryžovým obložením, vyhřívané vany jsou opatřeny výtokovým ventilem a topným tělesem, kapilární termostat je kombinován s vypínačem a je cejchován přímo ve C s nastavením až na 90°C, spolu s kontrolkou zapnutí je umístěn v čelním panelu. " " POZN: V jednotkové ceně položky nutno zohlednit dodávku (dopravu) a montáž, veškerý nutný instalační materiál (těsnící, kotvící, ...) a prvky, uvedení zařízení do provozu vč. případného nastavení a naprogramování, přpadná zaškolení obsluhy, odvoz a likvidaci odpadu vzniklého při monžních prací vč. obalů a další nutné práce, náklady a materiál související s montáží, zaškolením, uvedením do provozu daného zařízení. " | [14 empty] | P | 3
| VV |  | " Pojízdný teplý výdejní vozík pro 3GN 1/1. " | [14 empty] | VV | 3 | 1 | True | 0 | ROZPOCET
| VV |  | " Rozměr: 1250x680x900 mm. " | [14 empty] | VV | 3 | 1 | True | 0 | ROZPOCET
| VV |  | " Příkon: 230 V / 2,1 kW " | [14 empty] | VV | 3 | 1 | True | 0 | ROZPOCET
| VV |  | " M. 1.20 " (2,0) |  | 2 | [12 empty] | VV | 3 | 2 | True | 0 | ROZPOCET
| VV |  | Součet |  | 2 | [12 empty] | VV | 3 | 4 | True | 1 | ROZPOCET
28 | K | 791901128 SPC | D+M Pojízdný výdejní vozík na talíře dvoutubusový s ohřevem - Označení na výkrese - 16 | kus | 3 |  | 0 |  |  | základní |  | 0 | 0 | 0 | 0 | 0 | 16 | K | 3 |  |  |  | ROZPOCET | 0 | 0 | 0 | 0 | 0 | 1 | 0 | 16 | -1976823491
| P |  | Poznámka k položce: " Pojízdný výdejní vozík na talíře dvoutubusový s ohřevem, je opatřen pro snadnou manipulaci čtyřmi kolečky o min Ø 100mm s pryžovou obručí, ze kterých jsou dvě vybaveny aretační brzdou, možnost seřídit vodící lišty podle průměru talíře a misek, výška výdeje talířů se nastavuje v závislosti na váze talířů zapojováním a vyřazováním sekcí tažných pružin, vnitřní prostor zásobníku je vyhříván topným tělesem. " " POZN: V jednotkové ceně položky nutno zohlednit dodávku (dopravu) a montáž, veškerý nutný instalační materiál (těsnící, kotvící, ...) a prvky, uvedení zařízení do provozu vč. případného nastavení a naprogramování, přpadná zaškolení obsluhy, odvoz a likvidaci odpadu vzniklého při monžních prací vč. obalů a další nutné práce, náklady a materiál související s montáží, zaškolením, uvedením do provozu daného zařízení. " | [14 empty] | P | 3
| VV |  | " pojízdný výdejní vozík na talíře dvoutubusový s ohřevem. " | [14 empty] | VV | 3 | 1 | True | 0 | ROZPOCET
| VV |  | " Rozměr: 920x500x900 mm. " | [14 empty] | VV | 3 | 1 | True | 0 | ROZPOCET
| VV |  | " Příkon: 230 V / 0,7 kW " | [14 empty] | VV | 3 | 1 | True | 0 | ROZPOCET
| VV |  | " M. 1.20 " (3,0) |  | 3 | [12 empty] | VV | 3 | 2 | True | 0 | ROZPOCET
| VV |  | Součet |  | 3 | [12 empty] | VV | 3 | 4 | True | 1 | ROZPOCET
29 | K | 791901129 SPC | D+M Celonerezový regál s 5 policemi - Označení na výkrese - 17 | kus | 1 |  | 0 |  |  | základní |  | 0 | 0 | 0 | 0 | 0 | 16 | K | 3 |  |  |  | ROZPOCET | 0 | 0 | 0 | 0 | 0 | 1 | 0 | 16 | 1716491238
| P |  | Poznámka k položce: " Celonerezový regál s 5 policemi, je vyroben z nerez plechu AISI 304, police jsou vyztužené omega výztuhou. " " POZN: V jednotkové ceně položky nutno zohlednit dodávku (dopravu) a montáž, veškerý nutný instalační materiál (těsnící, kotvící, ...) a prvky, uvedení zařízení do provozu vč. případného nastavení a naprogramování, přpadná zaškolení obsluhy, odvoz a likvidaci odpadu vzniklého při monžních prací vč. obalů a další nutné práce, náklady a materiál související s montáží, zaškolením, uvedením do provozu daného zařízení. " | [14 empty] | P | 3
| VV |  | " Celonerezový regál s 5 policemi " | [14 empty] | VV | 3 | 1 | True | 0 | ROZPOCET
| VV |  | " Rozměr: 1000x450x1800 mm. " | [14 empty] | VV | 3 | 1 | True | 0 | ROZPOCET
| VV |  | " M. 1.20 " (1) |  | 1 | [12 empty] | VV | 3 | 2 | True | 0 | ROZPOCET
| VV |  | Součet |  | 1 | [12 empty] | VV | 3 | 4 | True | 1 | ROZPOCET
30 | K | 791901130 SPC | D+M Nerezové umyvadlo s lisovaným dřezem - Označení na výkrese - 18 | kus | 1 |  | 0 |  |  | základní |  | 0 | 0 | 0 | 0 | 0 | 16 | K | 3 |  |  |  | ROZPOCET | 0 | 0 | 0 | 0 | 0 | 1 | 0 | 16 | -1520128494
| P |  | Poznámka k položce: " Nerezové umyvadlo s lisovaným dřezem, napouštěcím raménkem a bezdotekovým kolenovým ovládáním, uzavřené ze tří bočních stran. " " POZN: V jednotkové ceně položky nutno zohlednit dodávku (dopravu) a montáž, veškerý nutný instalační materiál (těsnící, kotvící, ...) a prvky, uvedení zařízení do provozu vč. případného nastavení a naprogramování, přpadná zaškolení obsluhy, odvoz a likvidaci odpadu vzniklého při monžních prací vč. obalů a další nutné práce, náklady a materiál související s montáží, zaškolením, uvedením do provozu daného zařízení. " | [14 empty] | P | 3
| VV |  | " Nerezové umyvadlo s lisovaným dřezem " | [14 empty] | VV | 3 | 1 | True | 0 | ROZPOCET
| VV |  | " Rozměr: 500x400x250 mm. " | [14 empty] | VV | 3 | 1 | True | 0 | ROZPOCET
| VV |  | " M. 1.20 " (1) |  | 1 | [12 empty] | VV | 3 | 2 | True | 0 | ROZPOCET
| VV |  | Součet |  | 1 | [12 empty] | VV | 3 | 4 | True | 1 | ROZPOCET
31 | K | 791901131 SPC | D+M Celonerezový pracovní stůl se vsuny na GN 1/1 - Označení na výkrese - 19 | kus | 1 |  | 0 |  |  | základní |  | 0 | 0 | 0 | 0 | 0 | 16 | K | 3 |  |  |  | ROZPOCET | 0 | 0 | 0 | 0 | 0 | 1 | 0 | 16 | 1576588299
| P |  | Poznámka k položce: " Celonerezový pracovní stůl se vsuny na GN 1/1 rozteč 65mm, ve dvou sloupcích, z čela nohy uskočené 20mm, ze zadní strany nohy uskočené 150mm, zadní lem, stůl je postaven na svařovaném podnoží z uzavřených profilů 35×35mm, všechny nohy stolu jsou opatřeny seříditelnými patkami, pracovní deska stolu a police jsou vyrobeny z nerez plechu AISI 304, pracovní deska je podlepená. " " POZN: V jednotkové ceně položky nutno zohlednit dodávku (dopravu) a montáž, veškerý nutný instalační materiál (těsnící, kotvící, ...) a prvky, uvedení zařízení do provozu vč. případného nastavení a naprogramování, přpadná zaškolení obsluhy, odvoz a likvidaci odpadu vzniklého při monžních prací vč. obalů a další nutné práce, náklady a materiál související s montáží, zaškolením, uvedením do provozu daného zařízení. " | [14 empty] | P | 3
| VV |  | " Celonerezový pracovní stůl se vsuny na GN 1/1 " | [14 empty] | VV | 3 | 1 | True | 0 | ROZPOCET
| VV |  | " Rozměr: 1630x450x850 mm. " | [14 empty] | VV | 3 | 1 | True | 0 | ROZPOCET
| VV |  | " M. 1.20 " (1) |  | 1 | [12 empty] | VV | 3 | 2 | True | 0 | ROZPOCET
| VV |  | Součet |  | 1 | [12 empty] | VV | 3 | 4 | True | 1 | ROZPOCET
32 | K | 791901132 SPC | D+M Bojlerový konvektomat na 20GN 1/1 - Označení na výkrese - 21 | kus | 2 |  | 0 |  |  | základní |  | 0 | 0 | 0 | 0 | 0 | 16 | K | 3 |  |  |  | ROZPOCET | 0 | 0 | 0 | 0 | 0 | 1 | 0 | 16 | -315017657
| P |  | Poznámka k položce: " Bojlerový konvektomat na 20GN 1/1, dotekový ovládací panel, vaření horký vzduch od 30°C max do 300°C, vaření v páře od 30°C do 130°C kombinované vaření horký vzduch a pára od 30°C max do 300°C, programování, programování s možností uložení až 15 kroků, možnost pojmenování programu, SYSTÉM PRO MĚŘENÍ A REGULACI VLHKOSTI VE VARNÉ KOMOŘE, SYSTÉM PRO ODVLHČENÍ VARNÉ KOMORY, velký min 10“ BAREVNÝ LCD DOTYKOVÝ DISPLEJ S VYSOKÝM ROZLIŠENÍM - dobrá čitelnost pro obsluhu, záznam HACCP, min 6 RYCHLOSTÍ VENTILÁTOR se střídavými otáčkami, sonda min se 4 DETEKČNÍMI BODY, USB PŘIPOJENÍ PRO STAHOVÁNÍ DAT HACCP, AUTOMATICKÉ MYTÍ, RUČNÍ SPRCHA AUTOMATICKÝ MYCÍ SYSTÉM PRO ODVÁPNĚNÍ BOJLERU, ZAVÁŽECÍ VOZÍK 20GN 1/1. " " POZN: V jednotkové ceně položky nutno zohlednit dodávku (dopravu) a montáž, veškerý nutný instalační materiál (těsnící, kotvící, ...) a prvky, uvedení zařízení do provozu vč. případného nastavení a naprogramování, přpadná zaškolení obsluhy, odvoz a likvidaci odpadu vzniklého při monžních prací vč. obalů a další nutné práce, náklady a materiál související s montáží, zaškolením, uvedením do provozu daného zařízení. " | [14 empty] | P | 3
| VV |  | " Bojlerový konvektomat na 20GN 1/1. " | [14 empty] | VV | 3 | 1 | True | 0 | ROZPOCET
| VV |  | " Rozměr: 960x825x1810 mm. " | [14 empty] | VV | 3 | 1 | True | 0 | ROZPOCET
| VV |  | " Příkon: 400 V / 33 kW " | [14 empty] | VV | 3 | 1 | True | 0 | ROZPOCET
| VV |  | " M. 1.20 " (2,0) |  | 2 | [12 empty] | VV | 3 | 2 | True | 0 | ROZPOCET
| VV |  | Součet |  | 2 | [12 empty] | VV | 3 | 4 | True | 1 | ROZPOCET
33 | K | 791901133 SPC | D+M Náhradní zavážecí vozík na 20GN 1/1 - Označení na výkrese - 21a | kus | 1 |  | 0 |  |  | základní |  | 0 | 0 | 0 | 0 | 0 | 16 | K | 3 |  |  |  | ROZPOCET | 0 | 0 | 0 | 0 | 0 | 1 | 0 | 16 | -1974563562
| P |  | Poznámka k položce: " POZN: V jednotkové ceně položky nutno zohlednit dodávku (dopravu) a montáž, veškerý nutný instalační materiál (těsnící, kotvící, ...) a prvky, uvedení zařízení do provozu vč. případného nastavení a naprogramování, přpadná zaškolení obsluhy, odvoz a likvidaci odpadu vzniklého při monžních prací vč. obalů a další nutné práce, náklady a materiál související s montáží, zaškolením, uvedením do provozu daného zařízení. " | [14 empty] | P | 3
| VV |  | " Náhradní zavážecí vozík na 20GN 1/1. " | [14 empty] | VV | 3 | 1 | True | 0 | ROZPOCET
| VV |  | " M. 1.20 " (1,0) |  | 1 | [12 empty] | VV | 3 | 2 | True | 0 | ROZPOCET
| VV |  | Součet |  | 1 | [12 empty] | VV | 3 | 4 | True | 1 | ROZPOCET
34 | K | 791901134 SPC | D+M Změkčovač s filtrem na vodu instalovaný pro konvektomat - Označení na výkrese - 21b | kus | 2 |  | 0 |  |  | základní |  | 0 | 0 | 0 | 0 | 0 | 16 | K | 3 |  |  |  | ROZPOCET | 0 | 0 | 0 | 0 | 0 | 1 | 0 | 16 | 564566343
| P |  | Poznámka k položce: " Změkčovač s filtrem na vodu instalovaný pro konvektomat s kapacitou 7.900l, systém představuje komplexní filtrační bezúdržbový systém, filtr z vody odstraňuje mechanické nečistoty do velikosti 10µm, nežádoucí zápachy a příchutě (např. chlor), zejména však zařízení redukuje tvrdost vody a zabraňuje tak tvorbě vápenatých usazenin a vodního kamene, filtr garantuje dlouhou životnost, bezporuchový – bezvýpadkový provoz napojeného kávovaru, stálou chuť i vzhledově optimální kvalitu kávy, filtrační patrony se mění po vyčerpání kapacity nebo 1x ročně, zůstatkovou kapacitu filtru lze sledovat pomocí elektronického průtokoměru. " " POZN: V jednotkové ceně položky nutno zohlednit dodávku (dopravu) a montáž, veškerý nutný instalační materiál (těsnící, kotvící, ...) a prvky, uvedení zařízení do provozu vč. případného nastavení a naprogramování, přpadná zaškolení obsluhy, odvoz a likvidaci odpadu vzniklého při monžních prací vč. obalů a další nutné práce, náklady a materiál související s montáží, zaškolením, uvedením do provozu daného zařízení. " | [14 empty] | P | 3
| VV |  | " Změkčovač s filtrem na vodu instalovaný pro konvektomat. " | [14 empty] | VV | 3 | 1 | True | 0 | ROZPOCET
| VV |  | " M. 1.20 " (2,0) |  | 2 | [12 empty] | VV | 3 | 2 | True | 0 | ROZPOCET
| VV |  | Součet |  | 2 | [12 empty] | VV | 3 | 4 | True | 1 | ROZPOCET
35 | K | 791901135 SPC | D+M Štěrbinová podlahová vpust - Označení na výkrese - 21c | kus | 0 |  | 0 |  |  | základní |  | 0 | 0 | 0 | 0 | 0 | 16 | K | 3 |  |  |  | ROZPOCET | 0 | 0 | 0 | 0 | 0 | 1 | 0 | 16 | 1663547850
| P |  | Poznámka k položce: " Štěrbinová podlahová vpust je celonerezové svařované konstrukce, ve střední části je vanová svařovaná konstrukce z plechu tl. 1mm se sifonem z plechu tl. 1,2mm, je osazena křížovými rošty s protismykovou úpravou. " | [14 empty] | P | 3
| VV |  | " Štěrbinová podlahová vpust " | [14 empty] | VV | 3 | 1 | True | 0 | ROZPOCET
| VV |  | " Rozměr: 2500 mm. " | [14 empty] | VV | 3 | 1 | True | 0 | ROZPOCET
| VV |  | " M. 1.20 - 1 ks, který je ale součástí dodávky stavby " (0,0) |  | 0 | [12 empty] | VV | 3 | 2 | True | 0 | ROZPOCET
| VV |  | Součet |  | 0 | [12 empty] | VV | 3 | 4 | True | 1 | ROZPOCET
| VV |  | " POZN: Podlahová vpust je součástí dodávky stavby, nikoli Gastro zařízení. Z tohoto důvodu je uvažované množství 0 ks. " | [14 empty] | VV | 3 | 1 | True | 0 | ROZPOCET
| VV |  | " Zde je položka pro vpust uvedena pro informaci, s čím lze pro nacenění zařízení uvažovat. " | [14 empty] | VV | 3 | 1 | True | 0 | ROZPOCET
36 | K | 791901136 SPC | D+M Digestoř nástěnná s řadou tukových nerezových filtrů - Označení na výkrese - 22 | kus | 1 |  | 0 |  |  | základní |  | 0 | 0 | 0 | 0 | 0 | 16 | K | 3 |  |  |  | ROZPOCET | 0 | 0 | 0 | 0 | 0 | 1 | 0 | 16 | -457896153
| P |  | Poznámka k položce: " Digestoř závěsná nad teplou linku s řadou tukových nerezových filtrů z tahokovu pro dlouhou životnost, záchytný kanálek dookola celé digestoře, perforované spodní uchycení filtrů pro odvod kondenzátu, výpustný ventil pro zachycení kondenzátu a tuků, napojení na VZT, zákryt je vyroben z nerez plechu AISI 304 1mm. " " POZN: V jednotkové ceně položky nutno zohlednit dodávku (dopravu) a montáž, veškerý nutný instalační materiál (těsnící, kotvící, ...) a prvky, uvedení zařízení do provozu vč. případného nastavení a naprogramování, přpadná zaškolení obsluhy, odvoz a likvidaci odpadu vzniklého při monžních prací vč. obalů a další nutné práce, náklady a materiál související s montáží, zaškolením, uvedením do provozu daného zařízení. " | [14 empty] | P | 3
| VV |  | " Digestoř nástěnná s řadou tukových nerezových filtrů. " | [14 empty] | VV | 3 | 1 | True | 0 | ROZPOCET
| VV |  | " Rozměr: 2650x1350x400 mm. " | [14 empty] | VV | 3 | 1 | True | 0 | ROZPOCET
| VV |  | " M. 1.20 " (1,0) |  | 1 | [12 empty] | VV | 3 | 2 | True | 0 | ROZPOCET
| VV |  | Součet |  | 1 | [12 empty] | VV | 3 | 4 | True | 1 | ROZPOCET
37 | K | 791901137 SPC | D+M Robot univerzální se 3 rychlostmi - Označení na výkrese - 23 | kus | 1 |  | 0 |  |  | základní |  | 0 | 0 | 0 | 0 | 0 | 16 | K | 3 |  |  |  | ROZPOCET | 0 | 0 | 0 | 0 | 0 | 1 | 0 | 16 | -932221697
| P |  | Poznámka k položce: " Robot univerzální se 3 rychlostmi, planetové uložení nástavců, hnětení, míchání, šlehání, pohonná jednotka pro přípojné strojky, elektrické ovládání stroje pomocí tlačítek rychlostí a stop, ochranný kryt s bezpečnostními spínači, motorické zvedání kotle, 30 a 60l kotlík s příslušenstvím. " " POZN: V jednotkové ceně položky nutno zohlednit dodávku (dopravu) a montáž, veškerý nutný instalační materiál (těsnící, kotvící, ...) a prvky, uvedení zařízení do provozu vč. případného nastavení a naprogramování, přpadná zaškolení obsluhy, odvoz a likvidaci odpadu vzniklého při monžních prací vč. obalů a další nutné práce, náklady a materiál související s montáží, zaškolením, uvedením do provozu daného zařízení. " | [14 empty] | P | 3
| VV |  | " Robot univerzální se 3 rychlostmi. " | [14 empty] | VV | 3 | 1 | True | 0 | ROZPOCET
| VV |  | " Rozměr: 1070x570x1140 mm. " | [14 empty] | VV | 3 | 1 | True | 0 | ROZPOCET
| VV |  | " Příkon: 400 V / 2,8 kW " | [14 empty] | VV | 3 | 1 | True | 0 | ROZPOCET
| VV |  | " M. 1.20 " (1,0) |  | 1 | [12 empty] | VV | 3 | 2 | True | 0 | ROZPOCET
| VV |  | Součet |  | 1 | [12 empty] | VV | 3 | 4 | True | 1 | ROZPOCET
38 | K | 791901138 SPC | D+M Celonerezový pracovní stůl s policí a zásuvkami - Označení na výkrese - 24 | kus | 1 |  | 0 |  |  | základní |  | 0 | 0 | 0 | 0 | 0 | 16 | K | 3 |  |  |  | ROZPOCET | 0 | 0 | 0 | 0 | 0 | 1 | 0 | 16 | -929275324
| P |  | Poznámka k položce: " Celonerezový pracovní stůl s 1 policí, 3x zásuvka pod pracovní deskou stolu, dřevěná pracovní plocha spárovka bukové dřevo, z čela nohy uskočené 20mm, ze zadní strany nohy uskočené 100mm, zadní lem, stůl je postaven na svařovaném podnoží z uzavřených profilů 35×35mm, všechny nohy stolu jsou opatřeny seříditelnými patkami, police jsou vyrobeny z nerez plechu AISI 304, pracovní deska je podlepená. " " POZN: V jednotkové ceně položky nutno zohlednit dodávku (dopravu) a montáž, veškerý nutný instalační materiál (těsnící, kotvící, ...) a prvky, uvedení zařízení do provozu vč. případného nastavení a naprogramování, přpadná zaškolení obsluhy, odvoz a likvidaci odpadu vzniklého při monžních prací vč. obalů a další nutné práce, náklady a materiál související s montáží, zaškolením, uvedením do provozu daného zařízení. " | [14 empty] | P | 3
| VV |  | " Celonerezový pracovní stůl s policí a zásuvkami " | [14 empty] | VV | 3 | 1 | True | 0 | ROZPOCET
| VV |  | " Rozměr: 1800x850x850 mm. " | [14 empty] | VV | 3 | 1 | True | 0 | ROZPOCET
| VV |  | " M. 1.20 " (1) |  | 1 | [12 empty] | VV | 3 | 2 | True | 0 | ROZPOCET
| VV |  | Součet |  | 1 | [12 empty] | VV | 3 | 4 | True | 1 | ROZPOCET
39 | K | 791901139 SPC | D+M Celonerezový pracovní stůl s policí a zásuvkou - Označení na výkrese - 25 | kus | 1 |  | 0 |  |  | základní |  | 0 | 0 | 0 | 0 | 0 | 16 | K | 3 |  |  |  | ROZPOCET | 0 | 0 | 0 | 0 | 0 | 1 | 0 | 16 | 1706117749
| P |  | Poznámka k položce: " Celonerezový pracovní stůl s 1 policí, 3x zásuvka pod pracovní deskou stolu, dřevěná pracovní plocha spárovka bukové dřevo, z čela nohy uskočené 20mm, ze zadní strany nohy uskočené 100mm, zadní lem, stůl je postaven na svařovaném podnoží z uzavřených profilů 35×35mm, všechny nohy stolu jsou opatřeny seříditelnými patkami, police jsou vyrobeny z nerez plechu AISI 304, pracovní deska je podlepená. " " POZN: V jednotkové ceně položky nutno zohlednit dodávku (dopravu) a montáž, veškerý nutný instalační materiál (těsnící, kotvící, ...) a prvky, uvedení zařízení do provozu vč. případného nastavení a naprogramování, přpadná zaškolení obsluhy, odvoz a likvidaci odpadu vzniklého při monžních prací vč. obalů a další nutné práce, náklady a materiál související s montáží, zaškolením, uvedením do provozu daného zařízení. " | [14 empty] | P | 3
| VV |  | " Celonerezový pracovní stůl s policí a zásuvkou " | [14 empty] | VV | 3 | 1 | True | 0 | ROZPOCET
| VV |  | " Rozměr: 1700x850x850 mm. " | [14 empty] | VV | 3 | 1 | True | 0 | ROZPOCET
| VV |  | " M. 1.20 " (1) |  | 1 | [12 empty] | VV | 3 | 2 | True | 0 | ROZPOCET
| VV |  | Součet |  | 1 | [12 empty] | VV | 3 | 4 | True | 1 | ROZPOCET
40 | K | 791901140 SPC | D+M Police mezi pracovní stoly s uchycením na noze k podlaze a mezi stoly - Označení na výkrese - 25a | kus | 1 |  | 0 |  |  | základní |  | 0 | 0 | 0 | 0 | 0 | 16 | K | 3 |  |  |  | ROZPOCET | 0 | 0 | 0 | 0 | 0 | 1 | 0 | 16 | 1521757247
| P |  | Poznámka k položce: " Police mezi pracovní stoly č.24 a 25 s uchycením na jaklové noze 50x50 k podlaze a mezi stoly, dělící plech mezi stoly od pracovní plochy pod polici, zásuvky na 230V zapuštěné v dělícím plechu z každé strany stolu, police jsou vyrobeny z nerez plechu AISI 304. " " POZN: V jednotkové ceně položky nutno zohlednit dodávku (dopravu) a montáž, veškerý nutný instalační materiál (těsnící, kotvící, ...) a prvky, uvedení zařízení do provozu vč. případného nastavení a naprogramování, přpadná zaškolení obsluhy, odvoz a likvidaci odpadu vzniklého při monžních prací vč. obalů a další nutné práce, náklady a materiál související s montáží, zaškolením, uvedením do provozu daného zařízení. " | [14 empty] | P | 3
| VV |  | " Police mezi pracovní stoly s uchycením na noze k podlaze a mezi stoly " | [14 empty] | VV | 3 | 1 | True | 0 | ROZPOCET
| VV |  | " Rozměr: 1700x700x1350 mm. " | [14 empty] | VV | 3 | 1 | True | 0 | ROZPOCET
| VV |  | " M. 1.20 " (1) |  | 1 | [12 empty] | VV | 3 | 2 | True | 0 | ROZPOCET
| VV |  | Součet |  | 1 | [12 empty] | VV | 3 | 4 | True | 1 | ROZPOCET
41 | K | 791901141 SPC | D+M Stolní kuchyňská váha voděodolná s nosností do 10 kg - Označení na výkrese - 25b | kus | 1 |  | 0 |  |  | základní |  | 0 | 0 | 0 | 0 | 0 | 16 | K | 3 |  |  |  | ROZPOCET | 0 | 0 | 0 | 0 | 0 | 1 | 0 | 16 | 1279951275
| P |  | Poznámka k položce: " Stolní kuchyňská váha cejchuschopná voděodolná, váživost 10kg, provoz na akumulátor nebo adaptér do sítě, nerezová miska cca 230x190, velký podsvícený LCD displej, tárování-nulování-limitní navažování. " " POZN: V jednotkové ceně položky nutno zohlednit dodávku (dopravu) a montáž, veškerý nutný instalační materiál (těsnící, kotvící, ...) a prvky, uvedení zařízení do provozu vč. případného nastavení a naprogramování, přpadná zaškolení obsluhy, odvoz a likvidaci odpadu vzniklého při monžních prací vč. obalů a další nutné práce, náklady a materiál související s montáží, zaškolením, uvedením do provozu daného zařízení. " | [14 empty] | P | 3
| VV |  | " Stolní kuchyňská váha voděodolná s nosností do 10 kg " | [14 empty] | VV | 3 | 1 | True | 0 | ROZPOCET
| VV |  | " Rozměr: 260x290x140 mm. " | [14 empty] | VV | 3 | 1 | True | 0 | ROZPOCET
| VV |  | " Příkon: 230 V / 0,01 kW. " | [14 empty] | VV | 3 | 1 | True | 0 | ROZPOCET
| VV |  | " M. 1.20 " (1) |  | 1 | [12 empty] | VV | 3 | 2 | True | 0 | ROZPOCET
| VV |  | Součet |  | 1 | [12 empty] | VV | 3 | 4 | True | 1 | ROZPOCET
42 | K | 791901142 SPC | D+M Celonerezový pracovní stůl s policí a zásuvkou - Označení na výkrese - 26 | kus | 1 |  | 0 |  |  | základní |  | 0 | 0 | 0 | 0 | 0 | 16 | K | 3 |  |  |  | ROZPOCET | 0 | 0 | 0 | 0 | 0 | 1 | 0 | 16 | 96642514
| P |  | Poznámka k položce: " Celonerezový pracovní stůl s 1 policí, zásuvka pod pracovní deskou stolu, dřevěná pracovní plocha spárovka bukové dřevo, z čela nohy uskočené 20mm, ze zadní strany nohy uskočené 20mm, nohy na levé straně odskočené 100mm, zadní lem, stůl je postaven na svařovaném podnoží z uzavřených profilů 35×35mm, všechny nohy stolu jsou opatřeny seříditelnými patkami, police jsou vyrobeny z nerez plechu AISI 304, pracovní deska je podlepená. " " POZN: V jednotkové ceně položky nutno zohlednit dodávku (dopravu) a montáž, veškerý nutný instalační materiál (těsnící, kotvící, ...) a prvky, uvedení zařízení do provozu vč. případného nastavení a naprogramování, přpadná zaškolení obsluhy, odvoz a likvidaci odpadu vzniklého při monžních prací vč. obalů a další nutné práce, náklady a materiál související s montáží, zaškolením, uvedením do provozu daného zařízení. " | [14 empty] | P | 3
| VV |  | " Celonerezový pracovní stůl s policí a zásuvkou " | [14 empty] | VV | 3 | 1 | True | 0 | ROZPOCET
| VV |  | " Rozměr: 1700x850x850 mm. " | [14 empty] | VV | 3 | 1 | True | 0 | ROZPOCET
| VV |  | " M. 1.20 " (1) |  | 1 | [12 empty] | VV | 3 | 2 | True | 0 | ROZPOCET
| VV |  | Součet |  | 1 | [12 empty] | VV | 3 | 4 | True | 1 | ROZPOCET
43 | K | 791901143 SPC | D+M Stolní kuchyňská váha voděodolná s nosností do 10 kg - Označení na výkrese - 26a | kus | 1 |  | 0 |  |  | základní |  | 0 | 0 | 0 | 0 | 0 | 16 | K | 3 |  |  |  | ROZPOCET | 0 | 0 | 0 | 0 | 0 | 1 | 0 | 16 | 1710223900
| P |  | Poznámka k položce: " Stolní kuchyňská váha cejchuschopná voděodolná, váživost 10kg, provoz na akumulátor nebo adaptér do sítě, nerezová miska cca 230x190, velký podsvícený LCD displej, tárování-nulování-limitní navažování. " " POZN: V jednotkové ceně položky nutno zohlednit dodávku (dopravu) a montáž, veškerý nutný instalační materiál (těsnící, kotvící, ...) a prvky, uvedení zařízení do provozu vč. případného nastavení a naprogramování, přpadná zaškolení obsluhy, odvoz a likvidaci odpadu vzniklého při monžních prací vč. obalů a další nutné práce, náklady a materiál související s montáží, zaškolením, uvedením do provozu daného zařízení. " | [14 empty] | P | 3
| VV |  | " Stolní kuchyňská váha voděodolná s nosností do 10 kg " | [14 empty] | VV | 3 | 1 | True | 0 | ROZPOCET
| VV |  | " Rozměr: 260x290x140 mm. " | [14 empty] | VV | 3 | 1 | True | 0 | ROZPOCET
| VV |  | " Příkon: 230 V / 0,01 kW. " | [14 empty] | VV | 3 | 1 | True | 0 | ROZPOCET
| VV |  | " M. 1.20 " (1) |  | 1 | [12 empty] | VV | 3 | 2 | True | 0 | ROZPOCET
| VV |  | Součet |  | 1 | [12 empty] | VV | 3 | 4 | True | 1 | ROZPOCET
44 | K | 791901144 SPC | D+M Nerezový koš na odpadky s kolečky - objem 95 l - Označení na výkrese - 26b | kus | 1 |  | 0 |  |  | základní |  | 0 | 0 | 0 | 0 | 0 | 16 | K | 3 |  |  |  | ROZPOCET | 0 | 0 | 0 | 0 | 0 | 1 | 0 | 16 | -769204073
| P |  | Poznámka k položce: " Nerezový koš na odpadky se 4 otočnými kolečky a poklopem s držadlem o objemu 95l. " " POZN: V jednotkové ceně položky nutno zohlednit dodávku (dopravu) a montáž, veškerý nutný instalační materiál (těsnící, kotvící, ...) a prvky, uvedení zařízení do provozu vč. případného nastavení a naprogramování, přpadná zaškolení obsluhy, odvoz a likvidaci odpadu vzniklého při monžních prací vč. obalů a další nutné práce, náklady a materiál související s montáží, zaškolením, uvedením do provozu daného zařízení. " | [14 empty] | P | 3
| VV |  | " Nerezový koš na odpadky s kolečky - objem 95 l " | [14 empty] | VV | 3 | 1 | True | 0 | ROZPOCET
| VV |  | " Rozměr: 450x710 mm. " | [14 empty] | VV | 3 | 1 | True | 0 | ROZPOCET
| VV |  | " M. 1.20 " (1) |  | 1 | [12 empty] | VV | 3 | 2 | True | 0 | ROZPOCET
| VV |  | Součet |  | 1 | [12 empty] | VV | 3 | 4 | True | 1 | ROZPOCET
45 | K | 791901145 SPC | D+M Celonerezový pracovní stůl s vevařeným dřezem a policí - Označení na výkrese - 27 | kus | 1 |  | 0 |  |  | základní |  | 0 | 0 | 0 | 0 | 0 | 16 | K | 3 |  |  |  | ROZPOCET | 0 | 0 | 0 | 0 | 0 | 1 | 0 | 16 | 634718493
| P |  | Poznámka k položce: " Celonerezový pracovní stůl s vevařeným lisovaným dřezem 400x500 a s policí, z čela nohy uskočené 20mm, ze zadní strany nohy uskočené 100mm, zadní lem, stůl je postaven na svařovaném podnoží z uzavřených profilů 35×35mm, všechny nohy stolu jsou opatřeny seříditelnými patkami, police jsou vyrobeny z nerez plechu AISI 304, pracovní deska je podlepená. " " POZN: V jednotkové ceně položky nutno zohlednit dodávku (dopravu) a montáž, veškerý nutný instalační materiál (těsnící, kotvící, ...) a prvky, uvedení zařízení do provozu vč. případného nastavení a naprogramování, přpadná zaškolení obsluhy, odvoz a likvidaci odpadu vzniklého při monžních prací vč. obalů a další nutné práce, náklady a materiál související s montáží, zaškolením, uvedením do provozu daného zařízení. " | [14 empty] | P | 3
| VV |  | " Celonerezový pracovní stůl s vevařeným dřezem a policí " | [14 empty] | VV | 3 | 1 | True | 0 | ROZPOCET
| VV |  | " Rozměr: 750x850x850 mm. " | [14 empty] | VV | 3 | 1 | True | 0 | ROZPOCET
| VV |  | " M. 1.20 " (1) |  | 1 | [12 empty] | VV | 3 | 2 | True | 0 | ROZPOCET
| VV |  | Součet |  | 1 | [12 empty] | VV | 3 | 4 | True | 1 | ROZPOCET
46 | K | 791901146 SPC | D+M Baterie stolní s pákovým ovládáním a otočným ramínkem - Označení na výkrese - 27a | kus | 1 |  | 0 |  |  | základní |  | 0 | 0 | 0 | 0 | 0 | 16 | K | 3 |  |  |  | ROZPOCET | 0 | 0 | 0 | 0 | 0 | 1 | 0 | 16 | 174806048
| P |  | Poznámka k položce: " Baterie stolní profi s pákovým ovládáním a otočným ramínkem, model je v robustním nerezovém provedení. " " POZN: V jednotkové ceně položky nutno zohlednit dodávku (dopravu) a montáž, veškerý nutný instalační materiál (těsnící, kotvící, ...) a prvky, uvedení zařízení do provozu vč. případného nastavení a naprogramování, přpadná zaškolení obsluhy, odvoz a likvidaci odpadu vzniklého při monžních prací vč. obalů a další nutné práce, náklady a materiál související s montáží, zaškolením, uvedením do provozu daného zařízení. " | [14 empty] | P | 3
| VV |  | " Baterie stolní s pákovým ovládáním a otočným ramínkem " | [14 empty] | VV | 3 | 1 | True | 0 | ROZPOCET
| VV |  | " M. 1.20 " (1) |  | 1 | [12 empty] | VV | 3 | 2 | True | 0 | ROZPOCET
| VV |  | Součet |  | 1 | [12 empty] | VV | 3 | 4 | True | 1 | ROZPOCET
47 | K | 791901147 SPC | D+M Celonerezová profi lednice s prosklenými dveřmi, velikost GN 2/1 - Označení na výkrese - 28 | kus | 1 |  | 0 |  |  | základní |  | 0 | 0 | 0 | 0 | 0 | 16 | K | 3 |  |  |  | ROZPOCET | 0 | 0 | 0 | 0 | 0 | 1 | 0 | 16 | 697423548
| P |  | Poznámka k položce: " Celonerezová profi lednice cca 500l, prosklené dveře, velikosti GN 2/1, vnitřní i vnější části jsou z nerez oceli AISI 304 18/10, vnitřní zaoblené rohy ve spodní části, výškově stavitelné nohy, mimimálně 3x vnitřní roštové police s plastem pokryté oceli výškově nastavitelné v prolisech na stěnách lednice, osvětlení, izolovaná dvířka, izolace stěn 60 - 95mm, pracovní teplota -2°C až +8°C při okolní teplotě +27°C, ventilované chlazení, automatické odtávaní a odpařování kondenzátu, osvětlený kontrolní panel s displejem, ovládání teploty a odtávání. " " POZN: V jednotkové ceně položky nutno zohlednit dodávku (dopravu) a montáž, veškerý nutný instalační materiál (těsnící, kotvící, ...) a prvky, uvedení zařízení do provozu vč. případného nastavení a naprogramování, přpadná zaškolení obsluhy, odvoz a likvidaci odpadu vzniklého při monžních prací vč. obalů a další nutné práce, náklady a materiál související s montáží, zaškolením, uvedením do provozu daného zařízení. " | [14 empty] | P | 3
| VV |  | " Celonerezová profi lednice s prosklenými dveřmi, velikost GN 2/1 " | [14 empty] | VV | 3 | 1 | True | 0 | ROZPOCET
| VV |  | " Rozměr: 700x850x2080 mm. " | [14 empty] | VV | 3 | 1 | True | 0 | ROZPOCET
| VV |  | " Příkon: 230 V / 0,5 kW. " | [14 empty] | VV | 3 | 1 | True | 0 | ROZPOCET
| VV |  | " M. 1.20 " (1) |  | 1 | [12 empty] | VV | 3 | 2 | True | 0 | ROZPOCET
| VV |  | Součet |  | 1 | [12 empty] | VV | 3 | 4 | True | 1 | ROZPOCET
48 | K | 791901148 SPC | D+M Stolní robot na zeleninu na pojízdném podstavci - Označení na výkrese - 29 | kus | 1 |  | 0 |  |  | základní |  | 0 | 0 | 0 | 0 | 0 | 16 | K | 3 |  |  |  | ROZPOCET | 0 | 0 | 0 | 0 | 0 | 1 | 0 | 16 | 357825900
| P |  | Poznámka k položce: " Stolní robot na zeleninu na pojízdném podstavci, motor v kovové podestavbě, horní díl v celonerezovém provedení, automatická násypná hlava, přítlačná páka, plnící hlava min 175mm, několikeré jištění proti úrazu s magnetickými spínači, 2 rychlosti 375 a 750 otáček / min, vozík na GN 2/1 200, regálový vozík na uložení disků a příslušenství, sada disků. " " POZN: V jednotkové ceně položky nutno zohlednit dodávku (dopravu) a montáž, veškerý nutný instalační materiál (těsnící, kotvící, ...) a prvky, uvedení zařízení do provozu vč. případného nastavení a naprogramování, přpadná zaškolení obsluhy, odvoz a likvidaci odpadu vzniklého při monžních prací vč. obalů a další nutné práce, náklady a materiál související s montáží, zaškolením, uvedením do provozu daného zařízení. " | [14 empty] | P | 3
| VV |  | " Stolní robot na zeleninu na pojízdném podstavci " | [14 empty] | VV | 3 | 1 | True | 0 | ROZPOCET
| VV |  | " Rozměr: 1270x396x870 mm. " | [14 empty] | VV | 3 | 1 | True | 0 | ROZPOCET
| VV |  | " Příkon: 400 V / 1,1 kW. " | [14 empty] | VV | 3 | 1 | True | 0 | ROZPOCET
| VV |  | " M. 1.20 " (1) |  | 1 | [12 empty] | VV | 3 | 2 | True | 0 | ROZPOCET
| VV |  | Součet |  | 1 | [12 empty] | VV | 3 | 4 | True | 1 | ROZPOCET
49 | K | 791901149 SPC | D+M Výměnná hlava s rovným a šikmým tubusem - Označení na výkrese - 29a | kus | 1 |  | 0 |  |  | základní |  | 0 | 0 | 0 | 0 | 0 | 16 | K | 3 |  |  |  | ROZPOCET | 0 | 0 | 0 | 0 | 0 | 1 | 0 | 16 | -1626730193
| P |  | Poznámka k položce: " Výměnná hlava s rovným a šikmým tubusem k robotu na zeleninu. " " POZN: V jednotkové ceně položky nutno zohlednit dodávku (dopravu) a montáž, veškerý nutný instalační materiál (těsnící, kotvící, ...) a prvky, uvedení zařízení do provozu vč. případného nastavení a naprogramování, přpadná zaškolení obsluhy, odvoz a likvidaci odpadu vzniklého při monžních prací vč. obalů a další nutné práce, náklady a materiál související s montáží, zaškolením, uvedením do provozu daného zařízení. " | [14 empty] | P | 3
| VV |  | " Výměnná hlava s rovným a šikmým tubusem " | [14 empty] | VV | 3 | 1 | True | 0 | ROZPOCET
| VV |  | " M. 1.20 " (1) |  | 1 | [12 empty] | VV | 3 | 2 | True | 0 | ROZPOCET
| VV |  | Součet |  | 1 | [12 empty] | VV | 3 | 4 | True | 1 | ROZPOCET
50 | K | 791901150 SPC | D+M Celonerezový pracovní stůl s policí a zásuvkami - Označení na výkrese - 30 | kus | 1 |  | 0 |  |  | základní |  | 0 | 0 | 0 | 0 | 0 | 16 | K | 3 |  |  |  | ROZPOCET | 0 | 0 | 0 | 0 | 0 | 1 | 0 | 16 | -148196497
| P |  | Poznámka k položce: " Celonerezový pracovní stůl s policí, 3x zásuvka pod pracovní deskou stolu, dřevěná pracovní plocha spárovka bukové dřevo, z čela nohy uskočené 20mm, ze zadní strany nohy uskočené 100mm, zadní lem, stůl je postaven na svařovaném podnoží z uzavřených profilů 35×35mm, všechny nohy stolu jsou opatřeny seříditelnými patkami, police jsou vyrobeny z nerez plechu AISI 304, pracovní deska je podlepená. " " POZN: V jednotkové ceně položky nutno zohlednit dodávku (dopravu) a montáž, veškerý nutný instalační materiál (těsnící, kotvící, ...) a prvky, uvedení zařízení do provozu vč. případného nastavení a naprogramování, přpadná zaškolení obsluhy, odvoz a likvidaci odpadu vzniklého při monžních prací vč. obalů a další nutné práce, náklady a materiál související s montáží, zaškolením, uvedením do provozu daného zařízení. " | [14 empty] | P | 3
| VV |  | " Celonerezový pracovní stůl s policí a zásuvkami " | [14 empty] | VV | 3 | 1 | True | 0 | ROZPOCET
| VV |  | " Rozměr: 1700x850x850 mm. " | [14 empty] | VV | 3 | 1 | True | 0 | ROZPOCET
| VV |  | " M. 1.20 " (1) |  | 1 | [12 empty] | VV | 3 | 2 | True | 0 | ROZPOCET
| VV |  | Součet |  | 1 | [12 empty] | VV | 3 | 4 | True | 1 | ROZPOCET
51 | K | 791901151 SPC | D+M Mlýnek na maso - Označení na výkrese - 30a | kus | 1 |  | 0 |  |  | základní |  | 0 | 0 | 0 | 0 | 0 | 16 | K | 3 |  |  |  | ROZPOCET | 0 | 0 | 0 | 0 | 0 | 1 | 0 | 16 | 292283943
| P |  | Poznámka k položce: " Mlýnek na maso s tělem z leštěného hliníkového odlitku, pracovní část a násypka z nerezu, odnímatelná hlava s dvousložením, tlačný plastový kolík, miska na mleté maso, matrice průměr 80mm 8 + 4,5 + 6mm +3x otvor v matrici. " " POZN: V jednotkové ceně položky nutno zohlednit dodávku (dopravu) a montáž, veškerý nutný instalační materiál (těsnící, kotvící, ...) a prvky, uvedení zařízení do provozu vč. případného nastavení a naprogramování, přpadná zaškolení obsluhy, odvoz a likvidaci odpadu vzniklého při monžních prací vč. obalů a další nutné práce, náklady a materiál související s montáží, zaškolením, uvedením do provozu daného zařízení. " | [14 empty] | P | 3
| VV |  | " Mlýnek na maso " | [14 empty] | VV | 3 | 1 | True | 0 | ROZPOCET
| VV |  | " Rozměr: 450x290x520 mm. " | [14 empty] | VV | 3 | 1 | True | 0 | ROZPOCET
| VV |  | " Příkon: 400 V / 1,1 kW. " | [14 empty] | VV | 3 | 1 | True | 0 | ROZPOCET
| VV |  | " M. 1.20 " (1) |  | 1 | [12 empty] | VV | 3 | 2 | True | 0 | ROZPOCET
| VV |  | Součet |  | 1 | [12 empty] | VV | 3 | 4 | True | 1 | ROZPOCET
52 | K | 791901152 SPC | D+M Stolní kuchyňská váha voděodolná s nosností do 10 kg - Označení na výkrese - 30b | kus | 1 |  | 0 |  |  | základní |  | 0 | 0 | 0 | 0 | 0 | 16 | K | 3 |  |  |  | ROZPOCET | 0 | 0 | 0 | 0 | 0 | 1 | 0 | 16 | 966510276
| P |  | Poznámka k položce: " Stolní kuchyňská váha cejchuschopná voděodolná, váživost 10kg, provoz na akumulátor nebo adaptér do sítě, nerezová miska cca 230x190, velký podsvícený LCD displej, tárování-nulování-limitní navažování. " " POZN: V jednotkové ceně položky nutno zohlednit dodávku (dopravu) a montáž, veškerý nutný instalační materiál (těsnící, kotvící, ...) a prvky, uvedení zařízení do provozu vč. případného nastavení a naprogramování, přpadná zaškolení obsluhy, odvoz a likvidaci odpadu vzniklého při monžních prací vč. obalů a další nutné práce, náklady a materiál související s montáží, zaškolením, uvedením do provozu daného zařízení. " | [14 empty] | P | 3
| VV |  | " Stolní kuchyňská váha voděodolná s nosností do 10 kg " | [14 empty] | VV | 3 | 1 | True | 0 | ROZPOCET
| VV |  | " Rozměr: 260x290x140 mm. " | [14 empty] | VV | 3 | 1 | True | 0 | ROZPOCET
| VV |  | " Příkon: 230 V / 0,01 kW. " | [14 empty] | VV | 3 | 1 | True | 0 | ROZPOCET
| VV |  | " M. 1.20 " (1) |  | 1 | [12 empty] | VV | 3 | 2 | True | 0 | ROZPOCET
| VV |  | Součet |  | 1 | [12 empty] | VV | 3 | 4 | True | 1 | ROZPOCET
53 | K | 791901153 SPC | D+M Celonerezový pracovní stůl s policí a zásuvkami - Označení na výkrese - 31 | kus | 1 |  | 0 |  |  | základní |  | 0 | 0 | 0 | 0 | 0 | 16 | K | 3 |  |  |  | ROZPOCET | 0 | 0 | 0 | 0 | 0 | 1 | 0 | 16 | 771851687
| P |  | Poznámka k položce: " Celonerezový pracovní stůl s policí, 2x zásuvka pod pracovní deskou stolu, dřevěná pracovní plocha spárovka bukové dřevo, z čela nohy uskočené 20mm, ze zadní strany nohy uskočené 100mm, zadní lem, stůl je postaven na svařovaném podnoží z uzavřených profilů 35×35mm, všechny nohy stolu jsou opatřeny seříditelnými patkami, police jsou vyrobeny z nerez plechu AISI 304, pracovní deska je podlepená. " " POZN: V jednotkové ceně položky nutno zohlednit dodávku (dopravu) a montáž, veškerý nutný instalační materiál (těsnící, kotvící, ...) a prvky, uvedení zařízení do provozu vč. případného nastavení a naprogramování, přpadná zaškolení obsluhy, odvoz a likvidaci odpadu vzniklého při monžních prací vč. obalů a další nutné práce, náklady a materiál související s montáží, zaškolením, uvedením do provozu daného zařízení. " | [14 empty] | P | 3
| VV |  | " Celonerezový pracovní stůl s policí a zásuvkami " | [14 empty] | VV | 3 | 1 | True | 0 | ROZPOCET
| VV |  | " Rozměr: 1300x850x850 mm. " | [14 empty] | VV | 3 | 1 | True | 0 | ROZPOCET
| VV |  | " M. 1.20 " (1) |  | 1 | [12 empty] | VV | 3 | 2 | True | 0 | ROZPOCET
| VV |  | Součet |  | 1 | [12 empty] | VV | 3 | 4 | True | 1 | ROZPOCET
54 | K | 791901154 SPC | D+M Celonerezový pracovní stůl s vevařeným dřezem, zásuvkou a policí - Označení na výkrese - 32 | kus | 1 |  | 0 |  |  | základní |  | 0 | 0 | 0 | 0 | 0 | 16 | K | 3 |  |  |  | ROZPOCET | 0 | 0 | 0 | 0 | 0 | 1 | 0 | 16 | 2033420384
| P |  | Poznámka k položce: " Celonerezový pracovní stůl s vevařeným lisovaným dřezem 400x500, vevařeným lisovaným dřezem jako umyvadlo 250x250, zásuvka pod deskou stolu, spodní police, na levé straně ukosený roh, z čela nohy uskočené 20mm, ze zadní strany nohy uskočené 100mm, pravé nohy uskočené 100m, zadní lem, stůl je postaven na svařovaném podnoží z uzavřených profilů 35×35mm, všechny nohy stolu jsou opatřeny seříditelnými patkami, police jsou vyrobeny z nerez plechu AISI 304, pracovní deska je podlepená. " " POZN: V jednotkové ceně položky nutno zohlednit dodávku (dopravu) a montáž, veškerý nutný instalační materiál (těsnící, kotvící, ...) a prvky, uvedení zařízení do provozu vč. případného nastavení a naprogramování, přpadná zaškolení obsluhy, odvoz a likvidaci odpadu vzniklého při monžních prací vč. obalů a další nutné práce, náklady a materiál související s montáží, zaškolením, uvedením do provozu daného zařízení. " | [14 empty] | P | 3
| VV |  | " Celonerezový pracovní stůl s vevařeným dřezem a policí " | [14 empty] | VV | 3 | 1 | True | 0 | ROZPOCET
| VV |  | " Rozměr: 2450x850x850 mm. " | [14 empty] | VV | 3 | 1 | True | 0 | ROZPOCET
| VV |  | " M. 1.20 " (1) |  | 1 | [12 empty] | VV | 3 | 2 | True | 0 | ROZPOCET
| VV |  | Součet |  | 1 | [12 empty] | VV | 3 | 4 | True | 1 | ROZPOCET
55 | K | 791901155 SPC | D+M Baterie stolní s pákovým ovládáním a otočným ramínkem - Označení na výkrese - 32a | kus | 2 |  | 0 |  |  | základní |  | 0 | 0 | 0 | 0 | 0 | 16 | K | 3 |  |  |  | ROZPOCET | 0 | 0 | 0 | 0 | 0 | 1 | 0 | 16 | 862970210
| P |  | Poznámka k položce: " Baterie stolní profi s pákovým ovládáním a otočným ramínkem, model je v robustním nerezovém provedení. " " POZN: V jednotkové ceně položky nutno zohlednit dodávku (dopravu) a montáž, veškerý nutný instalační materiál (těsnící, kotvící, ...) a prvky, uvedení zařízení do provozu vč. případného nastavení a naprogramování, přpadná zaškolení obsluhy, odvoz a likvidaci odpadu vzniklého při monžních prací vč. obalů a další nutné práce, náklady a materiál související s montáží, zaškolením, uvedením do provozu daného zařízení. " | [14 empty] | P | 3
| VV |  | " Baterie stolní s pákovým ovládáním a otočným ramínkem " | [14 empty] | VV | 3 | 1 | True | 0 | ROZPOCET
| VV |  | " M. 1.20 " (2) |  | 2 | [12 empty] | VV | 3 | 2 | True | 0 | ROZPOCET
| VV |  | Součet |  | 2 | [12 empty] | VV | 3 | 4 | True | 1 | ROZPOCET
56 | K | 791901156 SPC | D+M Plastová nádoba na odpad - Označení na výkrese - 32b | kus | 1 |  | 0 |  |  | základní |  | 0 | 0 | 0 | 0 | 0 | 16 | K | 3 |  |  |  | ROZPOCET | 0 | 0 | 0 | 0 | 0 | 1 | 0 | 16 | -1938426352
| P |  | Poznámka k položce: " Plastová nádoba na odpad cca 87l z odolného plastu, masivní úchyty pro snadné vysypávání odpadu, úzké provedení vhodné k postavení ke stolu, kde nezabírá místo, UV stabilizace - dezinfekce. " " POZN: V jednotkové ceně položky nutno zohlednit dodávku (dopravu) a montáž, veškerý nutný instalační materiál (těsnící, kotvící, ...) a prvky, uvedení zařízení do provozu vč. případného nastavení a naprogramování, přpadná zaškolení obsluhy, odvoz a likvidaci odpadu vzniklého při monžních prací vč. obalů a další nutné práce, náklady a materiál související s montáží, zaškolením, uvedením do provozu daného zařízení. " | [14 empty] | P | 3
| VV |  | " Plastová nádoba na odpad z odolného plastu " | [14 empty] | VV | 3 | 1 | True | 0 | ROZPOCET
| VV |  | " Rozměr: 280x510x765 mm. " | [14 empty] | VV | 3 | 1 | True | 0 | ROZPOCET
| VV |  | " M. 1.20 " (1) |  | 1 | [12 empty] | VV | 3 | 2 | True | 0 | ROZPOCET
| VV |  | Součet |  | 1 | [12 empty] | VV | 3 | 4 | True | 1 | ROZPOCET
57 | K | 791901157 SPC | D+M Celonerezová nástěnná skříňka s policemi a posuvnými dveřmi - Označení na výkrese - 32c | kus | 1 |  | 0 |  |  | základní |  | 0 | 0 | 0 | 0 | 0 | 16 | K | 3 |  |  |  | ROZPOCET | 0 | 0 | 0 | 0 | 0 | 1 | 0 | 16 | 1563828366
| P |  | Poznámka k položce: " Celonerezová nástěnná skříňka s policemi a posuvnými dveřmi, pod skříňkou na délku tyč s háčky na zavěšení kuchyňského náčiní, skříňka je vyrobená z nerez plechu AISI 304. " " POZN: V jednotkové ceně položky nutno zohlednit dodávku (dopravu) a montáž, veškerý nutný instalační materiál (těsnící, kotvící, ...) a prvky, uvedení zařízení do provozu vč. případného nastavení a naprogramování, přpadná zaškolení obsluhy, odvoz a likvidaci odpadu vzniklého při monžních prací vč. obalů a další nutné práce, náklady a materiál související s montáží, zaškolením, uvedením do provozu daného zařízení. " | [14 empty] | P | 3
| VV |  | " Celonerezová nástěnná skříňka s policemi a posuvnými dveřmi " | [14 empty] | VV | 3 | 1 | True | 0 | ROZPOCET
| VV |  | " Rozměr: 1600x350x600 mm. " | [14 empty] | VV | 3 | 1 | True | 0 | ROZPOCET
| VV |  | " M. 1.20 " (1) |  | 1 | [12 empty] | VV | 3 | 2 | True | 0 | ROZPOCET
| VV |  | Součet |  | 1 | [12 empty] | VV | 3 | 4 | True | 1 | ROZPOCET
58 | K | 791901158 SPC | D+M Celonerezový pracovní stůl s policemi - Označení na výkrese - 33 | kus | 1 |  | 0 |  |  | základní |  | 0 | 0 | 0 | 0 | 0 | 16 | K | 3 |  |  |  | ROZPOCET | 0 | 0 | 0 | 0 | 0 | 1 | 0 | 16 | -1689413319
| P |  | Poznámka k položce: " Celonerezový pracovní stůl se 2 policemi, 4x otočná kolečka 2 s brzdou, stůl je postaven na svařovaném podnoží z uzavřených profilů 35×35mm, police jsou vyrobeny z nerez plechu AISI 304, pracovní deska je podlepená. " " POZN: V jednotkové ceně položky nutno zohlednit dodávku (dopravu) a montáž, veškerý nutný instalační materiál (těsnící, kotvící, ...) a prvky, uvedení zařízení do provozu vč. případného nastavení a naprogramování, přpadná zaškolení obsluhy, odvoz a likvidaci odpadu vzniklého při monžních prací vč. obalů a další nutné práce, náklady a materiál související s montáží, zaškolením, uvedením do provozu daného zařízení. " | [14 empty] | P | 3
| VV |  | " Celonerezový pracovní stůl s policemi " | [14 empty] | VV | 3 | 1 | True | 0 | ROZPOCET
| VV |  | " Rozměr: 1500x700x850 mm. " | [14 empty] | VV | 3 | 1 | True | 0 | ROZPOCET
| VV |  | " M. 1.20 " (1) |  | 1 | [12 empty] | VV | 3 | 2 | True | 0 | ROZPOCET
| VV |  | Součet |  | 1 | [12 empty] | VV | 3 | 4 | True | 1 | ROZPOCET
59 | K | 791901159 SPC | D+M Celonerezový servírovací a přepravní vozík se 2 prolisovanými policemi - Označení na výkrese - 34 | kus | 1 |  | 0 |  |  | základní |  | 0 | 0 | 0 | 0 | 0 | 16 | K | 3 |  |  |  | ROZPOCET | 0 | 0 | 0 | 0 | 0 | 1 | 0 | 16 | -377528323
| P |  | Poznámka k položce: " Celonerezový servírovací a přepravní vozík se 2 prolisovanými policemi 900x550x, 585mm mezi policemi, 4x otočná kolečka 125mm - 2 s brzdou, zpevněné svařované rohy, nostnost vozíku 120 kg. " " POZN: V jednotkové ceně položky nutno zohlednit dodávku (dopravu) a montáž, veškerý nutný instalační materiál (těsnící, kotvící, ...) a prvky, uvedení zařízení do provozu vč. případného nastavení a naprogramování, přpadná zaškolení obsluhy, odvoz a likvidaci odpadu vzniklého při monžních prací vč. obalů a další nutné práce, náklady a materiál související s montáží, zaškolením, uvedením do provozu daného zařízení. " | [14 empty] | P | 3
| VV |  | " celonerezový servírovací a přepravní vozík se 2 prolisovanými policemi " | [14 empty] | VV | 3 | 1 | True | 0 | ROZPOCET
| VV |  | " Rozměr: 1000x650x950 mm. " | [14 empty] | VV | 3 | 1 | True | 0 | ROZPOCET
| VV |  | " M. 1.20 " (1) |  | 1 | [12 empty] | VV | 3 | 2 | True | 0 | ROZPOCET
| VV |  | Součet |  | 1 | [12 empty] | VV | 3 | 4 | True | 1 | ROZPOCET
60 | K | 791901160 SPC | D+M Celonerezový regál s 5 policemi - Označení na výkrese - 35 | kus | 2 |  | 0 |  |  | základní |  | 0 | 0 | 0 | 0 | 0 | 16 | K | 3 |  |  |  | ROZPOCET | 0 | 0 | 0 | 0 | 0 | 1 | 0 | 16 | 491592327
| P |  | Poznámka k položce: " Celonerezový regál s 5 policemi, je vyroben z nerez plechu AISI 304, police jsou vyztužené omega výztuhou. " " POZN: V jednotkové ceně položky nutno zohlednit dodávku (dopravu) a montáž, veškerý nutný instalační materiál (těsnící, kotvící, ...) a prvky, uvedení zařízení do provozu vč. případného nastavení a naprogramování, přpadná zaškolení obsluhy, odvoz a likvidaci odpadu vzniklého při monžních prací vč. obalů a další nutné práce, náklady a materiál související s montáží, zaškolením, uvedením do provozu daného zařízení. " | [14 empty] | P | 3
| VV |  | " Celonerezový regál s 5 policemi " | [14 empty] | VV | 3 | 1 | True | 0 | ROZPOCET
| VV |  | " Rozměr: 1400x500x1800 mm. " | [14 empty] | VV | 3 | 1 | True | 0 | ROZPOCET
| VV |  | " M. 1.20 " (2) |  | 2 | [12 empty] | VV | 3 | 2 | True | 0 | ROZPOCET
| VV |  | Součet |  | 2 | [12 empty] | VV | 3 | 4 | True | 1 | ROZPOCET
61 | K | 791901161 SPC | D+M Pojízdný zásobník na tácy a příbory se 2 policemi - Označení na výkrese - 51 | kus | 2 |  | 0 |  |  | základní |  | 0 | 0 | 0 | 0 | 0 | 16 | K | 3 |  |  |  | ROZPOCET | 0 | 0 | 0 | 0 | 0 | 1 | 0 | 16 | -1056404148
| P |  | Poznámka k položce: " Pojízdný zásobník na tácy a příbory se 2 policemi a 4GN 1/4 na příbory, 2 kolečka s brzdou. " " POZN: V jednotkové ceně položky nutno zohlednit dodávku (dopravu) a montáž, veškerý nutný instalační materiál (těsnící, kotvící, ...) a prvky, uvedení zařízení do provozu vč. případného nastavení a naprogramování, přpadná zaškolení obsluhy, odvoz a likvidaci odpadu vzniklého při monžních prací vč. obalů a další nutné práce, náklady a materiál související s montáží, zaškolením, uvedením do provozu daného zařízení. " | [14 empty] | P | 3
| VV |  | " Pojízdný zásobník na tácy a příbory se 2 policemi " | [14 empty] | VV | 3 | 1 | True | 0 | ROZPOCET
| VV |  | " Rozměr: 750x600x1300 mm. " | [14 empty] | VV | 3 | 1 | True | 0 | ROZPOCET
| VV |  | " M. 1.20 " (2) |  | 2 | [12 empty] | VV | 3 | 2 | True | 0 | ROZPOCET
| VV |  | Součet |  | 2 | [12 empty] | VV | 3 | 4 | True | 1 | ROZPOCET
| D | 791 - 2 | Zařízení pro místnost 1.08 - Mytí provozního a stolního (bílého) nádobí |  |  |  | 0 |  |  |  |  | 0 |  | 0 |  | 0 | 2 | D | 2 |  |  |  | ROZPOCET | [6 empty] | 0
62 | K | 791901201 SPC | D+M Celonerezový mycí stůl s vevařeným dřezem a policí - Označení na výkrese - 40 | kus | 1 |  | 0 |  |  | základní |  | 0 | 0 | 0 | 0 | 0 | 16 | K | 3 |  |  |  | ROZPOCET | 0 | 0 | 0 | 0 | 0 | 1 | 0 | 16 | 81871280
| P |  | Poznámka k položce: " Celonerezový mycí stůl vevařeným lisovaným dřezem 800x600x300, prolsovaná vrchní deska, na pravé straně police, na levé straně prostor pro koš, stůl je postaven na svařovaném podnoží z uzavřených profilů 35×35mm, všechny nohy stolu jsou opatřeny seříditelnými patkami, police jsou vyrobeny z nerez plechu AISI 304, pracovní deska je podlepená. " " POZN: V jednotkové ceně položky nutno zohlednit dodávku (dopravu) a montáž, veškerý nutný instalační materiál (těsnící, kotvící, ...) a prvky, uvedení zařízení do provozu vč. případného nastavení a naprogramování, přpadná zaškolení obsluhy, odvoz a likvidaci odpadu vzniklého při monžních prací vč. obalů a další nutné práce, náklady a materiál související s montáží, zaškolením, uvedením do provozu daného zařízení. " | [14 empty] | P | 3
| VV |  | " Celonerezový mycí stůl vevařeným dřezem a policí " | [14 empty] | VV | 3 | 1 | True | 0 | ROZPOCET
| VV |  | " Rozměr: 2300x800x900 mm. " | [14 empty] | VV | 3 | 1 | True | 0 | ROZPOCET
| VV |  | " M. 1.08 " (1) |  | 1 | [12 empty] | VV | 3 | 2 | True | 0 | ROZPOCET
| VV |  | Součet |  | 1 | [12 empty] | VV | 3 | 4 | True | 1 | ROZPOCET
63 | K | 791901202 SPC | D+M Tlaková předmývací sprcha se směšovací baterií - Označení na výkrese - 40a | kus | 1 |  | 0 |  |  | základní |  | 0 | 0 | 0 | 0 | 0 | 16 | K | 3 |  |  |  | ROZPOCET | 0 | 0 | 0 | 0 | 0 | 1 | 0 | 16 | -1853299527
| P |  | Poznámka k položce: " Tlaková předmývací sprcha se směšovací baterií s kohoutky pro teplou a studenou vodu, napouštěcí raménko ze sprchy, tlaková sprcha star, tlaková hadice s vyvažovací pružinou, úchyt na zeď a háček na sprchu, zabudovaná v mycím stole. " " POZN: V jednotkové ceně položky nutno zohlednit dodávku (dopravu) a montáž, veškerý nutný instalační materiál (těsnící, kotvící, ...) a prvky, uvedení zařízení do provozu vč. případného nastavení a naprogramování, přpadná zaškolení obsluhy, odvoz a likvidaci odpadu vzniklého při monžních prací vč. obalů a další nutné práce, náklady a materiál související s montáží, zaškolením, uvedením do provozu daného zařízení. " | [14 empty] | P | 3
| VV |  | " Tlaková předmývací sprcha se směšovací baterií " | [14 empty] | VV | 3 | 1 | True | 0 | ROZPOCET
| VV |  | " M. 1.08 " (1) |  | 1 | [12 empty] | VV | 3 | 2 | True | 0 | ROZPOCET
| VV |  | Součet |  | 1 | [12 empty] | VV | 3 | 4 | True | 1 | ROZPOCET
64 | K | 791901203 SPC | D+M Plastová nádoba na odpad - Označení na výkrese - 40b | kus | 1 |  | 0 |  |  | základní |  | 0 | 0 | 0 | 0 | 0 | 16 | K | 3 |  |  |  | ROZPOCET | 0 | 0 | 0 | 0 | 0 | 1 | 0 | 16 | -177615712
| P |  | Poznámka k položce: " Plastová nádoba na odpad cca 87l z odolného plastu, masivní úchyty pro snadné vysypávání odpadu, úzké provedení vhodné k postavení ke stolu, kde nezabírá místo, UV stabilizace - dezinfekce. " " POZN: V jednotkové ceně položky nutno zohlednit dodávku (dopravu) a montáž, veškerý nutný instalační materiál (těsnící, kotvící, ...) a prvky, uvedení zařízení do provozu vč. případného nastavení a naprogramování, přpadná zaškolení obsluhy, odvoz a likvidaci odpadu vzniklého při monžních prací vč. obalů a další nutné práce, náklady a materiál související s montáží, zaškolením, uvedením do provozu daného zařízení. " | [14 empty] | P | 3
| VV |  | " Plastová nádoba na odpad z odolného plastu " | [14 empty] | VV | 3 | 1 | True | 0 | ROZPOCET
| VV |  | " Rozměr: 280x510x765 mm. " | [14 empty] | VV | 3 | 1 | True | 0 | ROZPOCET
| VV |  | " M. 1.08 " (1) |  | 1 | [12 empty] | VV | 3 | 2 | True | 0 | ROZPOCET
| VV |  | Součet |  | 1 | [12 empty] | VV | 3 | 4 | True | 1 | ROZPOCET
65 | K | 791901204 SPC | D+M Podlahová vpust - Označení na výkrese - 40c | kus | 0 |  | 0 |  |  | základní |  | 0 | 0 | 0 | 0 | 0 | 16 | K | 3 |  |  |  | ROZPOCET | 0 | 0 | 0 | 0 | 0 | 1 | 0 | 16 | 1901096979
| P |  | Poznámka k položce: " Podlahová vpust je celonerezová vanová svařovaná konstrukce z plechu tl. 1mm se sifonem z plechu tl. 2mm, je osazena křížovými rošty s protismykovou úpravou. " | [14 empty] | P | 3
| VV |  | " Podlahová vpust " | [14 empty] | VV | 3 | 1 | True | 0 | ROZPOCET
| VV |  | " Rozměr: 300x300 mm. " | [14 empty] | VV | 3 | 1 | True | 0 | ROZPOCET
| VV |  | " M. 1.08 - 1 ks, který je ale součástí dodávky stavby " (0,0) |  | 0 | [12 empty] | VV | 3 | 2 | True | 0 | ROZPOCET
| VV |  | Součet |  | 0 | [12 empty] | VV | 3 | 4 | True | 1 | ROZPOCET
| VV |  | " POZN: Podlahová vpust je součástí dodávky stavby, nikoli Gastro zařízení. Z tohoto důvodu je uvažované množství 0 ks. " | [14 empty] | VV | 3 | 1 | True | 0 | ROZPOCET
| VV |  | " Zde je položka pro vpust uvedena pro informaci, s čím lze pro nacenění zařízení uvažovat. " | [14 empty] | VV | 3 | 1 | True | 0 | ROZPOCET
66 | K | 791901205 SPC | D+M Mycí stroj kuchyňského nádobí s čelním nakládáním - Označení na výkrese - 41 | kus | 1 |  | 0 |  |  | základní |  | 0 | 0 | 0 | 0 | 0 | 16 | K | 3 |  |  |  | ROZPOCET | 0 | 0 | 0 | 0 | 0 | 1 | 0 | 16 | -1624397882
| P |  | Poznámka k položce: " Mycí stroj kuchyňského nádobí s čelním nakládáním, dělené přední dveře, dvouplášťový stroj s odpadním čerpadlem, min 6 automatických programů: krátký, standard, parní mytí, detergent s přímým nástřikem, nepřetržitý, hygienický, parní program, kontrolní systém, mycí cyklus je možné aktivovat pouze v případě správné polohy filtru, odděleně se otáčejí horní a dolní křížová mycí ramena z nerezové oceli - umývání, boční mycí systém, volitelný program s tlakem na umývání silně zašpiněného nádobí, výstupní vzduch z rekuperace stroje má cca 25°C, zpětné získávání tepla z odpadní vody, indikátor zásob detergentu a oplachového prostředku pro přístroje s externími zásobníky, jemný filtrační systém - permanentní filtraci mycí vody, senzor stavu znečistění vody v nádrži, automaticky upravuje spotřebu vody. " " POZN: V jednotkové ceně položky nutno zohlednit dodávku (dopravu) a montáž, veškerý nutný instalační materiál (těsnící, kotvící, ...) a prvky, uvedení zařízení do provozu vč. případného nastavení a naprogramování, přpadná zaškolení obsluhy, odvoz a likvidaci odpadu vzniklého při monžních prací vč. obalů a další nutné práce, náklady a materiál související s montáží, zaškolením, uvedením do provozu daného zařízení. " | [14 empty] | P | 3
| VV |  | " Mycí stroj kuchyňského nádobí s čelním nakládáním " | [14 empty] | VV | 3 | 1 | True | 0 | ROZPOCET
| VV |  | " Rozměr: 840x945x1980 mm. " | [14 empty] | VV | 3 | 1 | True | 0 | ROZPOCET
| VV |  | " Příkon: 400 V / 18 kW " | [14 empty] | VV | 3 | 1 | True | 0 | ROZPOCET
| VV |  | " M. 1.08 " (1,0) |  | 1 | [12 empty] | VV | 3 | 2 | True | 0 | ROZPOCET
| VV |  | Součet |  | 1 | [12 empty] | VV | 3 | 4 | True | 1 | ROZPOCET
67 | K | 791901206 SPC | D+M Změkčovač vody s principem iontové výměny - Označení na výkrese - 41a | kus | 1 |  | 0 |  |  | základní |  | 0 | 0 | 0 | 0 | 0 | 16 | K | 3 |  |  |  | ROZPOCET | 0 | 0 | 0 | 0 | 0 | 1 | 0 | 16 | -1199672514
| P |  | Poznámka k položce: " Změkčovač vody s principem iontové výměny, malá spotřeba vody a soli, bezproudová ovládací hlava zařízení je nezávislé na výpadcích proudu a časový okamžik regenerace se spouští automaticky průtokem vody v ovládací hlavě, krátká cca 10 minutová regenerace, dvě patrony na iontovou výměnu, které se při změkčování střídají, nepřetržitá úprava vody bez přestávky na regeneraci, pro tvrdost přitékající vody až 40 °GH. " " POZN: V jednotkové ceně položky nutno zohlednit dodávku (dopravu) a montáž, veškerý nutný instalační materiál (těsnící, kotvící, ...) a prvky, uvedení zařízení do provozu vč. případného nastavení a naprogramování, přpadná zaškolení obsluhy, odvoz a likvidaci odpadu vzniklého při monžních prací vč. obalů a další nutné práce, náklady a materiál související s montáží, zaškolením, uvedením do provozu daného zařízení. " | [14 empty] | P | 3
| VV |  | " Změkčovač vody a principem iontové výměny " | [14 empty] | VV | 3 | 1 | True | 0 | ROZPOCET
| VV |  | " M. 1.08 " (1) |  | 1 | [12 empty] | VV | 3 | 2 | True | 0 | ROZPOCET
| VV |  | Součet |  | 1 | [12 empty] | VV | 3 | 4 | True | 1 | ROZPOCET
68 | K | 791901207 SPC | D+M Celonerezový regál s 5 policemi - Označení na výkrese - 42 | kus | 1 |  | 0 |  |  | základní |  | 0 | 0 | 0 | 0 | 0 | 16 | K | 3 |  |  |  | ROZPOCET | 0 | 0 | 0 | 0 | 0 | 1 | 0 | 16 | -814090647
| P |  | Poznámka k položce: " Celonerezový regál s 5 policemi, je vyroben z nerez plechu AISI 304, police jsou vyztužené omega výztuhou. " " POZN: V jednotkové ceně položky nutno zohlednit dodávku (dopravu) a montáž, veškerý nutný instalační materiál (těsnící, kotvící, ...) a prvky, uvedení zařízení do provozu vč. případného nastavení a naprogramování, přpadná zaškolení obsluhy, odvoz a likvidaci odpadu vzniklého při monžních prací vč. obalů a další nutné práce, náklady a materiál související s montáží, zaškolením, uvedením do provozu daného zařízení. " | [14 empty] | P | 3
| VV |  | " Celonerezový regál s 5 policemi " | [14 empty] | VV | 3 | 1 | True | 0 | ROZPOCET
| VV |  | " Rozměr: 1700x800x1800 mm. " | [14 empty] | VV | 3 | 1 | True | 0 | ROZPOCET
| VV |  | " M. 1.08 " (1) |  | 1 | [12 empty] | VV | 3 | 2 | True | 0 | ROZPOCET
| VV |  | Součet |  | 1 | [12 empty] | VV | 3 | 4 | True | 1 | ROZPOCET
69 | K | 791901208 SPC | D+M Celonerezový regál s 5 policemi - Označení na výkrese - 43 | kus | 1 |  | 0 |  |  | základní |  | 0 | 0 | 0 | 0 | 0 | 16 | K | 3 |  |  |  | ROZPOCET | 0 | 0 | 0 | 0 | 0 | 1 | 0 | 16 | 982880183
| P |  | Poznámka k položce: " Celonerezový regál s 5 policemi, je vyroben z nerez plechu AISI 304, police jsou vyztužené omega výztuhou. " " POZN: V jednotkové ceně položky nutno zohlednit dodávku (dopravu) a montáž, veškerý nutný instalační materiál (těsnící, kotvící, ...) a prvky, uvedení zařízení do provozu vč. případného nastavení a naprogramování, přpadná zaškolení obsluhy, odvoz a likvidaci odpadu vzniklého při monžních prací vč. obalů a další nutné práce, náklady a materiál související s montáží, zaškolením, uvedením do provozu daného zařízení. " | [14 empty] | P | 3
| VV |  | " Celonerezový regál s 5 policemi " | [14 empty] | VV | 3 | 1 | True | 0 | ROZPOCET
| VV |  | " Rozměr: 1900x700x1800 mm. " | [14 empty] | VV | 3 | 1 | True | 0 | ROZPOCET
| VV |  | " M. 1.08 " (1) |  | 1 | [12 empty] | VV | 3 | 2 | True | 0 | ROZPOCET
| VV |  | Součet |  | 1 | [12 empty] | VV | 3 | 4 | True | 1 | ROZPOCET
70 | K | 791901209 SPC | D+M Celonerezový výstupní válečkový stůl z myčky nádobí - Označení na výkrese - 44 | kus | 1 |  | 0 |  |  | základní |  | 0 | 0 | 0 | 0 | 0 | 16 | K | 3 |  |  |  | ROZPOCET | 0 | 0 | 0 | 0 | 0 | 1 | 0 | 16 | -447235206
| P |  | Poznámka k položce: " Celonerezový výstupní válečkový stůl z myčky nádobí, plastové válečky, prolis ve stole s vyspádováním, napojení na odpad, koncový spínač zabraňující kolizi vystupujících mycích košů z myčky nádobí. " " POZN: V jednotkové ceně položky nutno zohlednit dodávku (dopravu) a montáž, veškerý nutný instalační materiál (těsnící, kotvící, ...) a prvky, uvedení zařízení do provozu vč. případného nastavení a naprogramování, přpadná zaškolení obsluhy, odvoz a likvidaci odpadu vzniklého při monžních prací vč. obalů a další nutné práce, náklady a materiál související s montáží, zaškolením, uvedením do provozu daného zařízení. " | [14 empty] | P | 3
| VV |  | " Celonerezový výstupní válečkový stůl z myčky nádobí " | [14 empty] | VV | 3 | 1 | True | 0 | ROZPOCET
| VV |  | " Rozměr: 2200 mm. " | [14 empty] | VV | 3 | 1 | True | 0 | ROZPOCET
| VV |  | " M. 1.08 " (1) |  | 1 | [12 empty] | VV | 3 | 2 | True | 0 | ROZPOCET
| VV |  | Součet |  | 1 | [12 empty] | VV | 3 | 4 | True | 1 | ROZPOCET
71 | K | 791901210 SPC | D+M Rohový výstupní modul z myčky nádobí - Označení na výkrese - 45 | kus | 1 |  | 0 |  |  | základní |  | 0 | 0 | 0 | 0 | 0 | 16 | K | 3 |  |  |  | ROZPOCET | 0 | 0 | 0 | 0 | 0 | 1 | 0 | 16 | 614065613
| P |  | Poznámka k položce: " POZN: V jednotkové ceně položky nutno zohlednit dodávku (dopravu) a montáž, veškerý nutný instalační materiál (těsnící, kotvící, ...) a prvky, uvedení zařízení do provozu vč. případného nastavení a naprogramování, přpadná zaškolení obsluhy, odvoz a likvidaci odpadu vzniklého při monžních prací vč. obalů a další nutné práce, náklady a materiál související s montáží, zaškolením, uvedením do provozu daného zařízení. " | [14 empty] | P | 3
| VV |  | " Rohový výstupní modul z myčky nádobí se sušením " | [14 empty] | VV | 3 | 1 | True | 0 | ROZPOCET
| VV |  | " M. 1.08 " (1) |  | 1 | [12 empty] | VV | 3 | 2 | True | 0 | ROZPOCET
| VV |  | Součet |  | 1 | [12 empty] | VV | 3 | 4 | True | 1 | ROZPOCET
72 | K | 791901211 SPC | D+M Digestoř závěsná nad vstup a výstup z a do myčky - Označení na výkrese - 45a | kus | 1 |  | 0 |  |  | základní |  | 0 | 0 | 0 | 0 | 0 | 16 | K | 3 |  |  |  | ROZPOCET | 0 | 0 | 0 | 0 | 0 | 1 | 0 | 16 | 1265372223
| P |  | Poznámka k položce: " Digestoř závěsná nad vstup a výstup z a do myčky nádobí, záchytný kanálek dokola celé digestoře, výpustný ventil pro zachycení kondenzátu, napojení na VZT. " " POZN: V jednotkové ceně položky nutno zohlednit dodávku (dopravu) a montáž, veškerý nutný instalační materiál (těsnící, kotvící, ...) a prvky, uvedení zařízení do provozu vč. případného nastavení a naprogramování, přpadná zaškolení obsluhy, odvoz a likvidaci odpadu vzniklého při monžních prací vč. obalů a další nutné práce, náklady a materiál související s montáží, zaškolením, uvedením do provozu daného zařízení. " | [14 empty] | P | 3
| VV |  | " Digestoř závěsná nad vstup a výstup z a do myčky " | [14 empty] | VV | 3 | 1 | True | 0 | ROZPOCET
| VV |  | " Rozměr: 1100x1100x400 mm. " | [14 empty] | VV | 3 | 1 | True | 0 | ROZPOCET
| VV |  | " M. 1.08 " (1,0) |  | 1 | [12 empty] | VV | 3 | 2 | True | 0 | ROZPOCET
| VV |  | Součet |  | 1 | [12 empty] | VV | 3 | 4 | True | 1 | ROZPOCET
73 | K | 791901212 SPC | D+M Myčka pro mycí koše - Označení na výkrese - 46 | kus | 1 |  | 0 |  |  | základní |  | 0 | 0 | 0 | 0 | 0 | 16 | K | 3 |  |  |  | ROZPOCET | 0 | 0 | 0 | 0 | 0 | 1 | 0 | 16 | 2055133016
| P |  | Poznámka k položce: " Myčka pro mycí koše 500x500mm, Průjezdná výška – minimálně 400mm, Stroj vybaven minimálně třemi rychlostmi, Výkon košů 110 - 195 / hod, minimální rozsah – požadováno více možností nastavení, Ekonomika a hygiena provozu, - integrovaná úspora mycích prostředků díky systému aktivace zón průchodem košů, kompletně uzavřená spodní deska stroje k zamezení tepelného vyzařování, snížení, hlučnosti a zvýšení hygieny, hlubokotažená mycí nádrž bez rohů a hran, hygienicky provedené otočné dveře v mycí sekci – pro jejich údržbu z vnitřní strany, celoplošné síto v mycí nádrži, ovládací displej s dotykovou plochou s mechanickou odolností se stupněm ochrany IK7, v ergonomické ovládací výšce minimálně 120cm, komunikace na dotykovém displeji v češtině – možnost vyvolání dat pro HaCCP na dispeji, diagnostický systém (automatická kontrola provozních funkcí) a možnost propojení přes WLAN /LAN (konektor RJ45) a sledování provozních funkcí stroje, management chyb – signalizace na displeji, mycí stroj vybaven čerpadlem na zvýšení tlaku, automatické snížení rychlosti za účelem zachování konstantní teploty pro hygienu nádobí, automatické sledování úrovně hladiny vody bez přepadových trubek s odpadním čerpadlem. " " Výkon stroje, průjezdná šířka – minimálně pro koše 500x500mm, Průjezdná výška – minimálně 400mm, Stroj vybaven minimálně třemi rychlostmi, Výkon košů 110 - 195 / hod, minimální rozsah – požadováno více možností nastavení, Ekonomika a hygiena provozu, - integrovaná úspora mycích prostředků díky systému aktivace zón průchodem košů, kompletně uzavřená spodní deska stroje k zamezení tepelného vyzařování, snížení, hlučnosti a zvýšení hygieny, hlubokotažená mycí nádrž bez rohů a hran, hygienicky provedené otočné dveře pro jejich údržbu z vnitřní strany, celoplošné síto v mycí nádrži, ovládací displej s dotykovou plochou s mechanickou odolností, komunikace na dotykovém displeji v češtině – možnost vyvolání dat pro HaCCP na dispeji, diagnostický systém. " " POZN: V jednotkové ceně položky nutno zohlednit dodávku (dopravu) a montáž, veškerý nutný instalační materiál (těsnící, kotvící, ...) a prvky, uvedení zařízení do provozu vč. případného nastavení a naprogramování, přpadná zaškolení obsluhy, odvoz a likvidaci odpadu vzniklého při monžních prací vč. obalů a další nutné práce, náklady a materiál související s montáží, zaškolením, uvedením do provozu daného zařízení. " | [14 empty] | P | 3
| VV |  | " Myčka pro mycí koše" | [14 empty] | VV | 3 | 1 | True | 0 | ROZPOCET
| VV |  | " Rozměr: 3250x800x1830 mm. " | [14 empty] | VV | 3 | 1 | True | 0 | ROZPOCET
| VV |  | " Příkon: 400 V / 52 kW " | [14 empty] | VV | 3 | 1 | True | 0 | ROZPOCET
| VV |  | " M. 1.08 " (1,0) |  | 1 | [12 empty] | VV | 3 | 2 | True | 0 | ROZPOCET
| VV |  | Součet |  | 1 | [12 empty] | VV | 3 | 4 | True | 1 | ROZPOCET
74 | K | 791901213 SPC | D+M Změkčovač vody s principem iontové výměny - Označení na výkrese - 46a | kus | 1 |  | 0 |  |  | základní |  | 0 | 0 | 0 | 0 | 0 | 16 | K | 3 |  |  |  | ROZPOCET | 0 | 0 | 0 | 0 | 0 | 1 | 0 | 16 | 1921210987
| P |  | Poznámka k položce: " Změkčovač vody s principem iontové výměny, malá spotřeba vody a soli, bezproudová ovládací hlava zařízení je nezávislé na výpadcích proudu a časový okamžik regenerace se spouští automaticky průtokem vody v ovládací hlavě., krátká cca 10 minutová regenerace, dvě patrony na iontovou výměnu, které se při změkčování střídají, nepřetržitá úprava vody bez přestávky na regeneraci, pro tvrdost přitékající vody až 40 °GH. " " POZN: V jednotkové ceně položky nutno zohlednit dodávku (dopravu) a montáž, veškerý nutný instalační materiál (těsnící, kotvící, ...) a prvky, uvedení zařízení do provozu vč. případného nastavení a naprogramování, přpadná zaškolení obsluhy, odvoz a likvidaci odpadu vzniklého při monžních prací vč. obalů a další nutné práce, náklady a materiál související s montáží, zaškolením, uvedením do provozu daného zařízení. " | [14 empty] | P | 3
| VV |  | " Změkčovač vody a principem iontové výměny " | [14 empty] | VV | 3 | 1 | True | 0 | ROZPOCET
| VV |  | " M. 1.08 " (1) |  | 1 | [12 empty] | VV | 3 | 2 | True | 0 | ROZPOCET
| VV |  | Součet |  | 1 | [12 empty] | VV | 3 | 4 | True | 1 | ROZPOCET
75 | K | 791901214 SPC | D+M Sada košů k myčce nádobí - Označení na výkrese - 46b | kus | 1 |  | 0 |  |  | základní |  | 0 | 0 | 0 | 0 | 0 | 16 | K | 3 |  |  |  | ROZPOCET | 0 | 0 | 0 | 0 | 0 | 1 | 0 | 16 | 869978411
| P |  | Poznámka k položce: " POZN: V jednotkové ceně položky nutno zohlednit dodávku (dopravu) a montáž, veškerý nutný instalační materiál (těsnící, kotvící, ...) a prvky, uvedení zařízení do provozu vč. případného nastavení a naprogramování, přpadná zaškolení obsluhy, odvoz a likvidaci odpadu vzniklého při monžních prací vč. obalů a další nutné práce, náklady a materiál související s montáží, zaškolením, uvedením do provozu daného zařízení. " | [14 empty] | P | 3
| VV |  | " Sada košů k myčce nádobí " | [14 empty] | VV | 3 | 1 | True | 0 | ROZPOCET
| VV |  | " M. 1.08 " (1) |  | 1 | [12 empty] | VV | 3 | 2 | True | 0 | ROZPOCET
| VV |  | Součet |  | 1 | [12 empty] | VV | 3 | 4 | True | 1 | ROZPOCET
76 | K | 791901215 SPC | D+M Digestoř závěsná nad vstup a výstup z a do myčky - Označení na výkrese - 46c | kus | 1 |  | 0 |  |  | základní |  | 0 | 0 | 0 | 0 | 0 | 16 | K | 3 |  |  |  | ROZPOCET | 0 | 0 | 0 | 0 | 0 | 1 | 0 | 16 | 182968898
| P |  | Poznámka k položce: " Digestoř závěsná nad vstup a výstup z a do myčky nádobí, záchytný kanálek dokola celé digestoře, výpustný ventil pro zachycení kondenzátu, napojení na VZT. " " POZN: V jednotkové ceně položky nutno zohlednit dodávku (dopravu) a montáž, veškerý nutný instalační materiál (těsnící, kotvící, ...) a prvky, uvedení zařízení do provozu vč. případného nastavení a naprogramování, přpadná zaškolení obsluhy, odvoz a likvidaci odpadu vzniklého při monžních prací vč. obalů a další nutné práce, náklady a materiál související s montáží, zaškolením, uvedením do provozu daného zařízení. " | [14 empty] | P | 3
| VV |  | " Digestoř závěsná nad vstup a výstup z a do myčky " | [14 empty] | VV | 3 | 1 | True | 0 | ROZPOCET
| VV |  | " Rozměr: 1100x1100x400 mm. " | [14 empty] | VV | 3 | 1 | True | 0 | ROZPOCET
| VV |  | " M. 1.08 " (1,0) |  | 1 | [12 empty] | VV | 3 | 2 | True | 0 | ROZPOCET
| VV |  | Součet |  | 1 | [12 empty] | VV | 3 | 4 | True | 1 | ROZPOCET
77 | K | 791901216 SPC | D+M Rohoý vstupní stůl k myčce nádobí - Označení na výkrese - 47 | kus | 1 |  | 0 |  |  | základní |  | 0 | 0 | 0 | 0 | 0 | 16 | K | 3 |  |  |  | ROZPOCET | 0 | 0 | 0 | 0 | 0 | 1 | 0 | 16 | 1456306044
| P |  | Poznámka k položce: " Rohoý vstupní stůl k myčce nádobí s prolisem na vedení košů a vevařeným lisovaným dřezem 600x450, vespod volný prostor pro prostředky a filtry na vodu, zvýšený zadní lem. " " POZN: V jednotkové ceně položky nutno zohlednit dodávku (dopravu) a montáž, veškerý nutný instalační materiál (těsnící, kotvící, ...) a prvky, uvedení zařízení do provozu vč. případného nastavení a naprogramování, přpadná zaškolení obsluhy, odvoz a likvidaci odpadu vzniklého při monžních prací vč. obalů a další nutné práce, náklady a materiál související s montáží, zaškolením, uvedením do provozu daného zařízení. " | [14 empty] | P | 3
| VV |  | " Rohoý vstupní stůl k myčce nádobí " | [14 empty] | VV | 3 | 1 | True | 0 | ROZPOCET
| VV |  | " Rozměr: 2000x800x850 mm. " | [14 empty] | VV | 3 | 1 | True | 0 | ROZPOCET
| VV |  | " M. 1.08 " (1,0) |  | 1 | [12 empty] | VV | 3 | 2 | True | 0 | ROZPOCET
| VV |  | Součet |  | 1 | [12 empty] | VV | 3 | 4 | True | 1 | ROZPOCET
78 | K | 791901217 SPC | D+M Tlaková předmývací sprcha se směšovací baterií - Označení na výkrese - 47a | kus | 1 |  | 0 |  |  | základní |  | 0 | 0 | 0 | 0 | 0 | 16 | K | 3 |  |  |  | ROZPOCET | 0 | 0 | 0 | 0 | 0 | 1 | 0 | 16 | -520455516
| P |  | Poznámka k položce: " Tlaková předmývací sprcha se směšovací baterií s kohoutky pro teplou a studenou vodu, samostatné napouštěcí raménko, tlaková hadice vsunovací, zabudovaná v mycím stole. " " POZN: V jednotkové ceně položky nutno zohlednit dodávku (dopravu) a montáž, veškerý nutný instalační materiál (těsnící, kotvící, ...) a prvky, uvedení zařízení do provozu vč. případného nastavení a naprogramování, přpadná zaškolení obsluhy, odvoz a likvidaci odpadu vzniklého při monžních prací vč. obalů a další nutné práce, náklady a materiál související s montáží, zaškolením, uvedením do provozu daného zařízení. " | [14 empty] | P | 3
| VV |  | " Tlaková předmývací sprcha se směšovací baterií " | [14 empty] | VV | 3 | 1 | True | 0 | ROZPOCET
| VV |  | " M. 1.08 " (1) |  | 1 | [12 empty] | VV | 3 | 2 | True | 0 | ROZPOCET
| VV |  | Součet |  | 1 | [12 empty] | VV | 3 | 4 | True | 1 | ROZPOCET
79 | K | 791901218 SPC | D+M Drtič kuchyňských zbytků jídel - Označení na výkrese - 47b | kus | 1 |  | 0 |  |  | základní |  | 0 | 0 | 0 | 0 | 0 | 16 | K | 3 |  |  |  | ROZPOCET | 0 | 0 | 0 | 0 | 0 | 1 | 0 | 16 | -1670302488
| P |  | Poznámka k položce: " Drtič kuchyňských zbytků jídel, 2800 ot/min, vysokootáčkový motor s permanentním magnetem, průměr komory 9cm, vnitřní nerezové provedení, 1 HP, ovládání přes pneu tlačítko. " " POZN: V jednotkové ceně položky nutno zohlednit dodávku (dopravu) a montáž, veškerý nutný instalační materiál (těsnící, kotvící, ...) a prvky, uvedení zařízení do provozu vč. případného nastavení a naprogramování, přpadná zaškolení obsluhy, odvoz a likvidaci odpadu vzniklého při monžních prací vč. obalů a další nutné práce, náklady a materiál související s montáží, zaškolením, uvedením do provozu daného zařízení. " | [14 empty] | P | 3
| VV |  | " Drtič kuchyňských zbytků jídel " | [14 empty] | VV | 3 | 1 | True | 0 | ROZPOCET
| VV |  | " Příkon: 230 V / 0,75 kW " | [14 empty] | VV | 3 | 1 | True | 0 | ROZPOCET
| VV |  | " M. 1.08 " (1) |  | 1 | [12 empty] | VV | 3 | 2 | True | 0 | ROZPOCET
| VV |  | Součet |  | 1 | [12 empty] | VV | 3 | 4 | True | 1 | ROZPOCET
80 | K | 791901219 SPC | D+M Celonerezový příjmový stůl na použité nádobí - Označení na výkrese - 48 | kus | 1 |  | 0 |  |  | základní |  | 0 | 0 | 0 | 0 | 0 | 16 | K | 3 |  |  |  | ROZPOCET | 0 | 0 | 0 | 0 | 0 | 1 | 0 | 16 | -1986723222
| P |  | Poznámka k položce: " Celonerezový příjmový stůl na použité nádobí, stěrky na očištění talíře od zbytků jídel, vespod prostor na koše z levé strany uskočené nohy 350mm. " " POZN: V jednotkové ceně položky nutno zohlednit dodávku (dopravu) a montáž, veškerý nutný instalační materiál (těsnící, kotvící, ...) a prvky, uvedení zařízení do provozu vč. případného nastavení a naprogramování, přpadná zaškolení obsluhy, odvoz a likvidaci odpadu vzniklého při monžních prací vč. obalů a další nutné práce, náklady a materiál související s montáží, zaškolením, uvedením do provozu daného zařízení. " | [14 empty] | P | 3
| VV |  | " Celonerezový příjmový stůl na použité nádobí " | [14 empty] | VV | 3 | 1 | True | 0 | ROZPOCET
| VV |  | " Rozměr: 2000x400x820 mm. " | [14 empty] | VV | 3 | 1 | True | 0 | ROZPOCET
| VV |  | " M. 1.08 " (1,0) |  | 1 | [12 empty] | VV | 3 | 2 | True | 0 | ROZPOCET
| VV |  | Součet |  | 1 | [12 empty] | VV | 3 | 4 | True | 1 | ROZPOCET
81 | K | 791901220 SPC | D+M Nerezový koš na odpadky s kolečky - objem 95 l - Označení na výkrese - 48a | kus | 3 |  | 0 |  |  | základní |  | 0 | 0 | 0 | 0 | 0 | 16 | K | 3 |  |  |  | ROZPOCET | 0 | 0 | 0 | 0 | 0 | 1 | 0 | 16 | 1900044714
| P |  | Poznámka k položce: " Nerezový koš na odpadky se 4 otočnými kolečky a poklopem s držadlem o objemu 95l. " " POZN: V jednotkové ceně položky nutno zohlednit dodávku (dopravu) a montáž, veškerý nutný instalační materiál (těsnící, kotvící, ...) a prvky, uvedení zařízení do provozu vč. případného nastavení a naprogramování, přpadná zaškolení obsluhy, odvoz a likvidaci odpadu vzniklého při monžních prací vč. obalů a další nutné práce, náklady a materiál související s montáží, zaškolením, uvedením do provozu daného zařízení. " | [14 empty] | P | 3
| VV |  | " Nerezový koš na odpadky s kolečky - objem 95 l " | [14 empty] | VV | 3 | 1 | True | 0 | ROZPOCET
| VV |  | " Rozměr: 450x710 mm. " | [14 empty] | VV | 3 | 1 | True | 0 | ROZPOCET
| VV |  | " M. 1.08 " (3) |  | 3 | [12 empty] | VV | 3 | 2 | True | 0 | ROZPOCET
| VV |  | Součet |  | 3 | [12 empty] | VV | 3 | 4 | True | 1 | ROZPOCET
82 | K | 791901221 SPC | D+M Plastová nádoba na odpad - Označení na výkrese - 48b | kus | 1 |  | 0 |  |  | základní |  | 0 | 0 | 0 | 0 | 0 | 16 | K | 3 |  |  |  | ROZPOCET | 0 | 0 | 0 | 0 | 0 | 1 | 0 | 16 | 324098684
| P |  | Poznámka k položce: " Plastová nádoba na odpad cca 87l z odolného plastu, masivní úchyty pro snadné vysypávání odpadu, úzké provedení vhodné k postavení ke stolu, kde nezabírá místo, UV stabilizace - dezinfekce. " " POZN: V jednotkové ceně položky nutno zohlednit dodávku (dopravu) a montáž, veškerý nutný instalační materiál (těsnící, kotvící, ...) a prvky, uvedení zařízení do provozu vč. případného nastavení a naprogramování, přpadná zaškolení obsluhy, odvoz a likvidaci odpadu vzniklého při monžních prací vč. obalů a další nutné práce, náklady a materiál související s montáží, zaškolením, uvedením do provozu daného zařízení. " | [14 empty] | P | 3
| VV |  | " Plastová nádoba na odpad z odolného plastu " | [14 empty] | VV | 3 | 1 | True | 0 | ROZPOCET
| VV |  | " Rozměr: 280x510x765 mm. " | [14 empty] | VV | 3 | 1 | True | 0 | ROZPOCET
| VV |  | " M. 1.08 " (1) |  | 1 | [12 empty] | VV | 3 | 2 | True | 0 | ROZPOCET
| VV |  | Součet |  | 1 | [12 empty] | VV | 3 | 4 | True | 1 | ROZPOCET
83 | K | 791901222 SPC | D+M Příjmová parapetní deska - Označení na výkrese - 48c | kus | 1 |  | 0 |  |  | základní |  | 0 | 0 | 0 | 0 | 0 | 16 | K | 3 |  |  |  | ROZPOCET | 0 | 0 | 0 | 0 | 0 | 1 | 0 | 16 | -2113139213
| P |  | Poznámka k položce: " Příjmová parapetní deska - doměrek. Pracovní deska stolu a police jsou vyrobeny z nerez plechu AISI 304, pracovní deska je podlepená. " " POZN: V jednotkové ceně položky nutno zohlednit dodávku (dopravu) a montáž, veškerý nutný instalační materiál (těsnící, kotvící, ...) a prvky, uvedení zařízení do provozu vč. případného nastavení a naprogramování, přpadná zaškolení obsluhy, odvoz a likvidaci odpadu vzniklého při monžních prací vč. obalů a další nutné práce, náklady a materiál související s montáží, zaškolením, uvedením do provozu daného zařízení. " | [14 empty] | P | 3
| VV |  | " Příjmová parapetní deska - doměrek " | [14 empty] | VV | 3 | 1 | True | 0 | ROZPOCET
| VV |  | " Rozměr: 1170x550x40 mm. " | [14 empty] | VV | 3 | 1 | True | 0 | ROZPOCET
| VV |  | " M. 1.08 " (1) |  | 1 | [12 empty] | VV | 3 | 2 | True | 0 | ROZPOCET
| VV |  | Součet |  | 1 | [12 empty] | VV | 3 | 4 | True | 1 | ROZPOCET
84 | K | 791901223 SPC | D+M Celonerezový regál s 5 policemi - Označení na výkrese - 49 | kus | 1 |  | 0 |  |  | základní |  | 0 | 0 | 0 | 0 | 0 | 16 | K | 3 |  |  |  | ROZPOCET | 0 | 0 | 0 | 0 | 0 | 1 | 0 | 16 | -938666786
| P |  | Poznámka k položce: " Celonerezový regál s 5 policemi, je vyroben z nerez plechu AISI 304, police jsou vyztužené omega výztuhou. " " POZN: V jednotkové ceně položky nutno zohlednit dodávku (dopravu) a montáž, veškerý nutný instalační materiál (těsnící, kotvící, ...) a prvky, uvedení zařízení do provozu vč. případného nastavení a naprogramování, přpadná zaškolení obsluhy, odvoz a likvidaci odpadu vzniklého při monžních prací vč. obalů a další nutné práce, náklady a materiál související s montáží, zaškolením, uvedením do provozu daného zařízení. " | [14 empty] | P | 3
| VV |  | " Celonerezový regál s 5 policemi " | [14 empty] | VV | 3 | 1 | True | 0 | ROZPOCET
| VV |  | " Rozměr: 1400x500x1800 mm. " | [14 empty] | VV | 3 | 1 | True | 0 | ROZPOCET
| VV |  | " M. 1.08 " (1) |  | 1 | [12 empty] | VV | 3 | 2 | True | 0 | ROZPOCET
| VV |  | Součet |  | 1 | [12 empty] | VV | 3 | 4 | True | 1 | ROZPOCET
85 | K | 791901224 SPC | D+M Buben nerezový se samonavíjením hadice - Označení na výkrese - 50 | kus | 1 |  | 0 |  |  | základní |  | 0 | 0 | 0 | 0 | 0 | 16 | K | 3 |  |  |  | ROZPOCET | 0 | 0 | 0 | 0 | 0 | 1 | 0 | 16 | 25509867
| P |  | Poznámka k položce: " Buben celonerezové konstrukce se samonavíjením hadice a vodícími válečky, hadice je ukončena šroubením 1/2", délka hadice 20m, pistole vodní rozprašovací. " " POZN: V jednotkové ceně položky nutno zohlednit dodávku (dopravu) a montáž, veškerý nutný instalační materiál (těsnící, kotvící, ...) a prvky, uvedení zařízení do provozu vč. případného nastavení a naprogramování, přpadná zaškolení obsluhy, odvoz a likvidaci odpadu vzniklého při monžních prací vč. obalů a další nutné práce, náklady a materiál související s montáží, zaškolením, uvedením do provozu daného zařízení. " | [14 empty] | P | 3
| VV |  | " Buben celonerezové konstrukce se samonavíjením hadice " | [14 empty] | VV | 3 | 1 | True | 0 | ROZPOCET
| VV |  | " M. 1.08 " (1) |  | 1 | [12 empty] | VV | 3 | 2 | True | 0 | ROZPOCET
| VV |  | Součet |  | 1 | [12 empty] | VV | 3 | 4 | True | 1 | ROZPOCET
| D | 791 - 3 | Zařízení pro místnost 1.03 - Hrubá příprava zeleniny |  |  |  | 0 |  |  |  |  | 0 |  | 0 |  | 0 | 2 | D | 2 |  |  |  | ROZPOCET | [6 empty] | 0
86 | K | 791901301 SPC | D+M Celonerezová škrabka brambor a kořenové zeleniny - Označení na výkrese - 60 | kus | 1 |  | 0 |  |  | základní |  | 0 | 0 | 0 | 0 | 0 | 16 | K | 3 |  |  |  | ROZPOCET | 0 | 0 | 0 | 0 | 0 | 1 | 0 | 16 | 1818227793
| P |  | Poznámka k položce: " Celonerezová škrabka brambor a kořenové zeleniny s kapacitou náplně cca 40kg, 200kg/h, vrstva korundu nanesena na točivém dně a na stěně komory zajišťuje kvalitní a rychlé oškrábání brambor a zeleniny, lapač škrobu a slupek. " " POZN: V jednotkové ceně položky nutno zohlednit dodávku (dopravu) a montáž, veškerý nutný instalační materiál (těsnící, kotvící, ...) a prvky, uvedení zařízení do provozu vč. případného nastavení a naprogramování, přpadná zaškolení obsluhy, odvoz a likvidaci odpadu vzniklého při monžních prací vč. obalů a další nutné práce, náklady a materiál související s montáží, zaškolením, uvedením do provozu daného zařízení. " | [14 empty] | P | 3
| VV |  | " Celonerezová škrabka brambor a kořenové zeleniny " | [14 empty] | VV | 3 | 1 | True | 0 | ROZPOCET
| VV |  | " Rozměr: 780x880x1000 mm. " | [14 empty] | VV | 3 | 1 | True | 0 | ROZPOCET
| VV |  | " Příkon: 400 V / 1,5 kW " | [14 empty] | VV | 3 | 1 | True | 0 | ROZPOCET
| VV |  | " M. 1.03 " (1) |  | 1 | [12 empty] | VV | 3 | 2 | True | 0 | ROZPOCET
| VV |  | Součet |  | 1 | [12 empty] | VV | 3 | 4 | True | 1 | ROZPOCET
87 | K | 791901302 SPC | D+M Bílá chladící skříň s plnými dveřmi a termostatem - Označení na výkrese - 61 | kus | 1 |  | 0 |  |  | základní |  | 0 | 0 | 0 | 0 | 0 | 16 | K | 3 |  |  |  | ROZPOCET | 0 | 0 | 0 | 0 | 0 | 1 | 0 | 16 | 1016248240
| P |  | Poznámka k položce: " Bílá chladící skříň 660l s plnými dveřmi, velikost GN 2/1, termostat, digitální ukazatel teploty na horní liště dveří, 6 roštových výškově stavitelných polic 650x530, zámek, masivní madlo pro otevírání dveří, výborná izolace, dynamické chlazení, chladivo R 600a, rozsah teplot +1°C až 15°C, Hard linie, nízká spotřeba energie 706kW rok. " " POZN: V jednotkové ceně položky nutno zohlednit dodávku (dopravu) a montáž, veškerý nutný instalační materiál (těsnící, kotvící, ...) a prvky, uvedení zařízení do provozu vč. případného nastavení a naprogramování, přpadná zaškolení obsluhy, odvoz a likvidaci odpadu vzniklého při monžních prací vč. obalů a další nutné práce, náklady a materiál související s montáží, zaškolením, uvedením do provozu daného zařízení. " | [14 empty] | P | 3
| VV |  | " Bílá chladící skříň 660 l s plnými dveřmi a termostatem " | [14 empty] | VV | 3 | 1 | True | 0 | ROZPOCET
| VV |  | " Rozměr: 750x790x2070 mm. " | [14 empty] | VV | 3 | 1 | True | 0 | ROZPOCET
| VV |  | " Příkon: 230 V / 0,15 kW " | [14 empty] | VV | 3 | 1 | True | 0 | ROZPOCET
| VV |  | " M. 1.03 " (1) |  | 1 | [12 empty] | VV | 3 | 2 | True | 0 | ROZPOCET
| VV |  | Součet |  | 1 | [12 empty] | VV | 3 | 4 | True | 1 | ROZPOCET
88 | K | 791901303 SPC | D+M Celonerezový pracovní stůl s vevařeným lisovaným dřezem a policí - Označení na výkrese - 62 | kus | 1 |  | 0 |  |  | základní |  | 0 | 0 | 0 | 0 | 0 | 16 | K | 3 |  |  |  | ROZPOCET | 0 | 0 | 0 | 0 | 0 | 1 | 0 | 16 | 737927357
| P |  | Poznámka k položce: " Celonerezový pracovní stůl s vevařeným lisovaným dřezem, s vevařeným lisovaným dřezem jako umyvadlo, prolis v pracovní desce stolu, police, prostor pro koš, stůl je postaven na svařovaném podnoží z uzavřených profilů 35×35mm, všechny nohy stolu jsou opatřeny seříditelnými patkami, police jsou vyrobeny z nerez plechu AISI 304, pracovní deska je podlepená. " " POZN: V jednotkové ceně položky nutno zohlednit dodávku (dopravu) a montáž, veškerý nutný instalační materiál (těsnící, kotvící, ...) a prvky, uvedení zařízení do provozu vč. případného nastavení a naprogramování, přpadná zaškolení obsluhy, odvoz a likvidaci odpadu vzniklého při monžních prací vč. obalů a další nutné práce, náklady a materiál související s montáží, zaškolením, uvedením do provozu daného zařízení. " | [14 empty] | P | 3
| VV |  | " Celonerezový pracovní stůl s vevařeným lisovaným dřezema policí " | [14 empty] | VV | 3 | 1 | True | 0 | ROZPOCET
| VV |  | " Rozměr: 2000x750x850mm. " | [14 empty] | VV | 3 | 1 | True | 0 | ROZPOCET
| VV |  | " M. 1.03 " (1,0) |  | 1 | [12 empty] | VV | 3 | 2 | True | 0 | ROZPOCET
| VV |  | Součet |  | 1 | [12 empty] | VV | 3 | 4 | True | 1 | ROZPOCET
89 | K | 791901304 SPC | D+M Baterie stolní s pákovým ovládáním a otočným ramínkem - Označení na výkrese - 62a | kus | 2 |  | 0 |  |  | základní |  | 0 | 0 | 0 | 0 | 0 | 16 | K | 3 |  |  |  | ROZPOCET | 0 | 0 | 0 | 0 | 0 | 1 | 0 | 16 | -1316187228
| P |  | Poznámka k položce: " Baterie stolní profi s pákovým ovládáním a otočným ramínkem, model je v robustním nerezovém provedení. " " POZN: V jednotkové ceně položky nutno zohlednit dodávku (dopravu) a montáž, veškerý nutný instalační materiál (těsnící, kotvící, ...) a prvky, uvedení zařízení do provozu vč. případného nastavení a naprogramování, přpadná zaškolení obsluhy, odvoz a likvidaci odpadu vzniklého při monžních prací vč. obalů a další nutné práce, náklady a materiál související s montáží, zaškolením, uvedením do provozu daného zařízení. " | [14 empty] | P | 3
| VV |  | " Baterie stolní s pákovým ovládáním a otočným ramínkem " | [14 empty] | VV | 3 | 1 | True | 0 | ROZPOCET
| VV |  | " M. 1.03 " (2) |  | 2 | [12 empty] | VV | 3 | 2 | True | 0 | ROZPOCET
| VV |  | Součet |  | 2 | [12 empty] | VV | 3 | 4 | True | 1 | ROZPOCET
90 | K | 791901305 SPC | D+M Plastová nádoba na odpad - Označení na výkrese - 62b | kus | 1 |  | 0 |  |  | základní |  | 0 | 0 | 0 | 0 | 0 | 16 | K | 3 |  |  |  | ROZPOCET | 0 | 0 | 0 | 0 | 0 | 1 | 0 | 16 | -772767938
| P |  | Poznámka k položce: " Plastová nádoba na odpad cca 87l z odolného plastu, masivní úchyty pro snadné vysypávání odpadu, úzké provedení vhodné k postavení ke stolu, kde nezabírá místo, UV stabilizace - dezinfekce. " " POZN: V jednotkové ceně položky nutno zohlednit dodávku (dopravu) a montáž, veškerý nutný instalační materiál (těsnící, kotvící, ...) a prvky, uvedení zařízení do provozu vč. případného nastavení a naprogramování, přpadná zaškolení obsluhy, odvoz a likvidaci odpadu vzniklého při monžních prací vč. obalů a další nutné práce, náklady a materiál související s montáží, zaškolením, uvedením do provozu daného zařízení. " | [14 empty] | P | 3
| VV |  | " Plastová nádoba na odpad z odolného plastu " | [14 empty] | VV | 3 | 1 | True | 0 | ROZPOCET
| VV |  | " Rozměr: 280x510x765 mm. " | [14 empty] | VV | 3 | 1 | True | 0 | ROZPOCET
| VV |  | " M. 1.03 " (1) |  | 1 | [12 empty] | VV | 3 | 2 | True | 0 | ROZPOCET
| VV |  | Součet |  | 1 | [12 empty] | VV | 3 | 4 | True | 1 | ROZPOCET
| D | 791 - 4 | Zařízení pro místnosti 1.07, 1.06 - Sklad + chodba |  |  |  | 0 |  |  |  |  | 0 |  | 0 |  | 0 | 2 | D | 2 |  |  |  | ROZPOCET | [6 empty] | 0
91 | K | 791901401 SPC | D+M Sestava regálu ze systému skládacích komponentů - Označení na výkrese - 70 | kus | 2 |  | 0 |  |  | základní |  | 0 | 0 | 0 | 0 | 0 | 16 | K | 3 |  |  |  | ROZPOCET | 0 | 0 | 0 | 0 | 0 | 1 | 0 | 16 | 665097074
| P |  | Poznámka k položce: " Sestava regálu ze systému skládacích duralových eloxovaných komponentů, s 5 policemi z plastových vysokopevnostních výlisků, technické řešení zaručuje vysokou nosnost a stabilitu regálu, police je možné mýt v myčkách nádobí - snadná údržba. " " POZN: V jednotkové ceně položky nutno zohlednit dodávku (dopravu) a montáž, veškerý nutný instalační materiál (těsnící, kotvící, ...) a prvky, uvedení zařízení do provozu vč. případného nastavení a naprogramování, přpadná zaškolení obsluhy, odvoz a likvidaci odpadu vzniklého při monžních prací vč. obalů a další nutné práce, náklady a materiál související s montáží, zaškolením, uvedením do provozu daného zařízení. " | [14 empty] | P | 3
| VV |  | " Sestava regálu ze systému skládacích komponentů " | [14 empty] | VV | 3 | 1 | True | 0 | ROZPOCET
| VV |  | " Rozměr: 1330+1240x577x2000 mm. " | [14 empty] | VV | 3 | 1 | True | 0 | ROZPOCET
| VV |  | " M. 1.07 " (2) |  | 2 | [12 empty] | VV | 3 | 2 | True | 0 | ROZPOCET
| VV |  | Součet |  | 2 | [12 empty] | VV | 3 | 4 | True | 1 | ROZPOCET
92 | K | 791901402 SPC | D+M Celonerezová profi lednice velikosti GN 2/1, s nerezovými dveřmi - Označení na výkrese - 71 | kus | 3 |  | 0 |  |  | základní |  | 0 | 0 | 0 | 0 | 0 | 16 | K | 3 |  |  |  | ROZPOCET | 0 | 0 | 0 | 0 | 0 | 1 | 0 | 16 | -1290558233
| P |  | Poznámka k položce: " Celonerezová profi lednice 500l, nerezové dveře, velikosti GN 2/1, vnitřní i vnější části jsou z nerez oceli AISI 304 18/10, vnitřní zaoblené rohy ve spodní části, výškově stavitelné nohy, mimálně 3x vnitřní roštové police s plastem pokryté oceli výškově nastavitelné v prolisech na stěnách lednice, LED osvětlení, izolovaná dvířka, izolace stěn 60 - 95mm, pracovní teplota -2°C až +8°C při okolní teplotě +27°C, ventilované chlazení, kompresor chladivem R134a, izolovaný výparník, automatické odtávání a odpařování kondenzátu, osvětlený kontrolní panel s displejem, ovládání teploty a odtávání. " " POZN: V jednotkové ceně položky nutno zohlednit dodávku (dopravu) a montáž, veškerý nutný instalační materiál (těsnící, kotvící, ...) a prvky, uvedení zařízení do provozu vč. případného nastavení a naprogramování, přpadná zaškolení obsluhy, odvoz a likvidaci odpadu vzniklého při monžních prací vč. obalů a další nutné práce, náklady a materiál související s montáží, zaškolením, uvedením do provozu daného zařízení. " | [14 empty] | P | 3
| VV |  | " Celonerezová profi lednice s nerezovými dveřmi, velikost GN 2/1 " | [14 empty] | VV | 3 | 1 | True | 0 | ROZPOCET
| VV |  | " Rozměr: 700x850x2080 mm. " | [14 empty] | VV | 3 | 1 | True | 0 | ROZPOCET
| VV |  | " Příkon: 230 V / 0,5 kW " | [14 empty] | VV | 3 | 1 | True | 0 | ROZPOCET
| VV |  | " M. 1.06 " (3) |  | 3 | [12 empty] | VV | 3 | 2 | True | 0 | ROZPOCET
| VV |  | Součet |  | 3 | [12 empty] | VV | 3 | 4 | True | 1 | ROZPOCET
93 | K | 791901403 SPC | D+M Celonerezová profi lednice dvoudvéřová velikosti GN 2/1, s nerezovými dveřmi - Označení na výkrese - 72 | kus | 1 |  | 0 |  |  | základní |  | 0 | 0 | 0 | 0 | 0 | 16 | K | 3 |  |  |  | ROZPOCET | 0 | 0 | 0 | 0 | 0 | 1 | 0 | 16 | -1149961594
| P |  | Poznámka k položce: " Celonerezová profi lednice 1085l dvoudvéřová, nerezové dveře, velikosti GN 2/1, vnitřní i vnější části jsou z nerez oceli AISI 304 18/10, vnitřní zaoblené rohy ve spodní části, výškově stavitelné nohy, minimálně 6x vnitřní roštové police s plastem pokryté oceli výškově nastavitelné v prolisech na stěnách lednice, osvětlení, izolovaná dvířka, izolace stěn 60 - 95mm, pracovní teplota -2°C až +8°C při okolní teplotě +27°C, ventilované chlazení, kompresor chladivem R134a, izolovaný výparník, automatické odtávání a odpařování kondenzátu, osvětlený kontrolní panel s displejem, ovládání teploty a odtávání. " " POZN: V jednotkové ceně položky nutno zohlednit dodávku (dopravu) a montáž, veškerý nutný instalační materiál (těsnící, kotvící, ...) a prvky, uvedení zařízení do provozu vč. případného nastavení a naprogramování, přpadná zaškolení obsluhy, odvoz a likvidaci odpadu vzniklého při monžních prací vč. obalů a další nutné práce, náklady a materiál související s montáží, zaškolením, uvedením do provozu daného zařízení. " | [14 empty] | P | 3
| VV |  | " Celonerezová profi lednice dvoudvéřová s nerezovými dveřmi, velikost GN 2/1 " | [14 empty] | VV | 3 | 1 | True | 0 | ROZPOCET
| VV |  | " Rozměr: 1400x850x2080 mm. " | [14 empty] | VV | 3 | 1 | True | 0 | ROZPOCET
| VV |  | " Příkon: 230 V / 0,5 kW " | [14 empty] | VV | 3 | 1 | True | 0 | ROZPOCET
| VV |  | " M. 1.06 " (1) |  | 1 | [12 empty] | VV | 3 | 2 | True | 0 | ROZPOCET
| VV |  | Součet |  | 1 | [12 empty] | VV | 3 | 4 | True | 1 | ROZPOCET
94 | K | 791901404 SPC | D+M Celonerezová profi mraznice velikosti GN 2/1, s nerezovými dveřmi - Označení na výkrese - 73 | kus | 3 |  | 0 |  |  | základní |  | 0 | 0 | 0 | 0 | 0 | 16 | K | 3 |  |  |  | ROZPOCET | 0 | 0 | 0 | 0 | 0 | 1 | 0 | 16 | -210159862
| P |  | Poznámka k položce: " Celonerezová profi mraznice 490l, nerezové dveře, velikosti GN 2/1, vnitřní i vnější části jsou z nerez oceli AISI 304 18/10, vnitřní zaoblené rohy ve spodní části, výškově stavitelné nohy, minimálně 3x vnitřní roštové police s plastem pokryté oceli výškově nastavitelné v prolisech na stěnách lednice, osvětlení, izolovaná dvířka. izolace stěn 60 - 95mm, pracovní teplota -18°C až -25°C při okolní teplotě +27°C, kompresor chladivem R452a, izolovaný výparník, automatické odtávání a odpařování kondenzátu, osvětlený kontrolní panel s displejem, ovládání teploty a odtávání. " " POZN: V jednotkové ceně položky nutno zohlednit dodávku (dopravu) a montáž, veškerý nutný instalační materiál (těsnící, kotvící, ...) a prvky, uvedení zařízení do provozu vč. případného nastavení a naprogramování, přpadná zaškolení obsluhy, odvoz a likvidaci odpadu vzniklého při monžních prací vč. obalů a další nutné práce, náklady a materiál související s montáží, zaškolením, uvedením do provozu daného zařízení. " | [14 empty] | P | 3
| VV |  | " Celonerezová profi mraznice s nerezovými dveřmi, velikost GN 2/1 " | [14 empty] | VV | 3 | 1 | True | 0 | ROZPOCET
| VV |  | " Rozměr: 700x850x2080 mm. " | [14 empty] | VV | 3 | 1 | True | 0 | ROZPOCET
| VV |  | " Příkon: 230 V / 0,7 kW " | [14 empty] | VV | 3 | 1 | True | 0 | ROZPOCET
| VV |  | " M. 1.06 " (3) |  | 3 | [12 empty] | VV | 3 | 2 | True | 0 | ROZPOCET
| VV |  | Součet |  | 3 | [12 empty] | VV | 3 | 4 | True | 1 | ROZPOCET
| D | 791 - 5 | Zařízení pro místnost 1.02 - Úklidová komora |  |  |  | 0 |  |  |  |  | 0 |  | 0 |  | 0 | 2 | D | 2 |  |  |  | ROZPOCET | [6 empty] | 0
95 | K | 791901501 SPC | D+M Celonerezová výlevka kombinovaná s umyvadlem vč. baterie - Označení na výkrese - 80 | kus | 1 |  | 0 |  |  | základní |  | 0 | 0 | 0 | 0 | 0 | 16 | K | 3 |  |  |  | ROZPOCET | 0 | 0 | 0 | 0 | 0 | 1 | 0 | 16 | -1098977698
| P |  | Poznámka k položce: " Celonerezová výlevka kombinovaná s umyvadlem, mechanická baterie pro 2 vody s otočným raménkem pro výlevku i umyvadlo, odnímatelný nerezový rošt. " " POZN: V jednotkové ceně položky nutno zohlednit dodávku (dopravu) a montáž, veškerý nutný instalační materiál (těsnící, kotvící, ...) a prvky, uvedení zařízení do provozu vč. případného nastavení a naprogramování, přpadná zaškolení obsluhy, odvoz a likvidaci odpadu vzniklého při monžních prací vč. obalů a další nutné práce, náklady a materiál související s montáží, zaškolením, uvedením do provozu daného zařízení. " | [14 empty] | P | 3
| VV |  | " Celonerezová výlevka kombinovaná s umyvadlem vč. baterie " | [14 empty] | VV | 3 | 1 | True | 0 | ROZPOCET
| VV |  | " Rozměr: 500x700x900 mm. " | [14 empty] | VV | 3 | 1 | True | 0 | ROZPOCET
| VV |  | " M. 1.02 " (1) |  | 1 | [12 empty] | VV | 3 | 2 | True | 0 | ROZPOCET
| VV |  | Součet |  | 1 | [12 empty] | VV | 3 | 4 | True | 1 | ROZPOCET
96 | K | 791901502 SPC | D+M Bateriový podlahový mycí stroj - Označení na výkrese - 81 | kus | 1 |  | 0 |  |  | základní |  | 0 | 0 | 0 | 0 | 0 | 16 | K | 3 |  |  |  | ROZPOCET | 0 | 0 | 0 | 0 | 0 | 1 | 0 | 16 | -244430973
| P |  | Poznámka k položce: " Bateriový podlahový mycí stroj, kompaktní snadno ovladatelný, velká kola, otočná kartáčová hlava, která se natáči ve směru jízdy stroje, sací lišta, vestavěná nabíječka, nabití baterie cca 3h, nastavitelná sklopná řídící tyč, zametání - mytí - sání, vyjímatelné nádoby na zametené nečistoty a mycí nádobu. " " POZN: V jednotkové ceně položky nutno zohlednit dodávku (dopravu) a montáž, veškerý nutný instalační materiál (těsnící, kotvící, ...) a prvky, uvedení zařízení do provozu vč. případného nastavení a naprogramování, přpadná zaškolení obsluhy, odvoz a likvidaci odpadu vzniklého při monžních prací vč. obalů a další nutné práce, náklady a materiál související s montáží, zaškolením, uvedením do provozu daného zařízení. " | [14 empty] | P | 3
| VV |  | " Bateriový podlahový mycí stroj " | [14 empty] | VV | 3 | 1 | True | 0 | ROZPOCET
| VV |  | " Rozměr: 930x420x1100 mm. " | [14 empty] | VV | 3 | 1 | True | 0 | ROZPOCET
| VV |  | " Příkon: 230 V / 0,5 kW " | [14 empty] | VV | 3 | 1 | True | 0 | ROZPOCET
| VV |  | " M. 1.02 " (1) |  | 1 | [12 empty] | VV | 3 | 2 | True | 0 | ROZPOCET
| VV |  | Součet |  | 1 | [12 empty] | VV | 3 | 4 | True | 1 | ROZPOCET
97 | K | 791901503 SPC | D+M Celonerezový regál s 5 policemi - Označení na výkrese - 82 | kus | 1 |  | 0 |  |  | základní |  | 0 | 0 | 0 | 0 | 0 | 16 | K | 3 |  |  |  | ROZPOCET | 0 | 0 | 0 | 0 | 0 | 1 | 0 | 16 | -330614359
| P |  | Poznámka k položce: " Celonerezový regál s 5 policemi, vyroben z nerez plechu AISI 304, police jsou vyztužené omega výztuhou. " " POZN: V jednotkové ceně položky nutno zohlednit dodávku (dopravu) a montáž, veškerý nutný instalační materiál (těsnící, kotvící, ...) a prvky, uvedení zařízení do provozu vč. případného nastavení a naprogramování, přpadná zaškolení obsluhy, odvoz a likvidaci odpadu vzniklého při monžních prací vč. obalů a další nutné práce, náklady a materiál související s montáží, zaškolením, uvedením do provozu daného zařízení. " | [14 empty] | P | 3
| VV |  | " Celonerezový regál s 5 policemi " | [14 empty] | VV | 3 | 1 | True | 0 | ROZPOCET
| VV |  | " Rozměr: 1000x500x1850 mm. " | [14 empty] | VV | 3 | 1 | True | 0 | ROZPOCET
| VV |  | " M. 1.02 " (1) |  | 1 | [12 empty] | VV | 3 | 2 | True | 0 | ROZPOCET
| VV |  | Součet |  | 1 | [12 empty] | VV | 3 | 4 | True | 1 | ROZPOCET
98 | K | 791901504 SPC | D+M Podlahová vpust - Označení na výkrese - BEZ OZNAČENÍ | kus | 0 |  | 0 |  |  | základní |  | 0 | 0 | 0 | 0 | 0 | 16 | K | 3 |  |  |  | ROZPOCET | 0 | 0 | 0 | 0 | 0 | 1 | 0 | 16 | 857861215
| P |  | Poznámka k položce: " Podlahová vpust je celonerezová vanová svařovaná konstrukce z plechu tl. 1mm se sifonem z plechu tl. 2mm, je osazena křížovými rošty s protismykovou úpravou. " | [14 empty] | P | 3
| VV |  | " Podlahová vpust " | [14 empty] | VV | 3 | 1 | True | 0 | ROZPOCET
| VV |  | " Rozměr: 300x300 mm. " | [14 empty] | VV | 3 | 1 | True | 0 | ROZPOCET
| VV |  | " M. 1.02 - 1 ks, který je ale součástí dodávky stavby " (0,0) |  | 0 | [12 empty] | VV | 3 | 2 | True | 0 | ROZPOCET
| VV |  | Součet |  | 0 | [12 empty] | VV | 3 | 4 | True | 1 | ROZPOCET
| VV |  | " POZN: Podlahová vpust je součástí dodávky stavby, nikoli Gastro zařízení. Z tohoto důvodu je uvažované množství 0 ks. " | [14 empty] | VV | 3 | 1 | True | 0 | ROZPOCET
| VV |  | " Zde je položka pro vpust uvedena pro informaci, s čím lze pro nacenění zařízení uvažovat. " | [14 empty] | VV | 3 | 1 | True | 0 | ROZPOCET
| D | 791 - 6 | Zařízení pro místnost 1.01 - Sklad DKP |  |  |  | 0 |  |  |  |  | 0 |  | 0 |  | 0 | 2 | D | 2 |  |  |  | ROZPOCET | [6 empty] | 0
99 | K | 791901601 SPC | D+M Policový skladový regál s dlouhými policemi - Označení na výkrese - 83 | kus | 2 |  | 0 |  |  | základní |  | 0 | 0 | 0 | 0 | 0 | 16 | K | 3 |  |  |  | ROZPOCET | 0 | 0 | 0 | 0 | 0 | 1 | 0 | 16 | -1370212506
| P |  | Poznámka k položce: " Policový skladový regál lakovaný s dlouhými policemi - velký skladovací prostor, dřevotřísková police, každá police je vyztužená dvěma podpěrami, bezšroubé provedení, práškový lak, nosnost police min 600kg. " " POZN: V jednotkové ceně položky nutno zohlednit dodávku (dopravu) a montáž, veškerý nutný instalační materiál (těsnící, kotvící, ...) a prvky, uvedení zařízení do provozu vč. případného nastavení a naprogramování, přpadná zaškolení obsluhy, odvoz a likvidaci odpadu vzniklého při monžních prací vč. obalů a další nutné práce, náklady a materiál související s montáží, zaškolením, uvedením do provozu daného zařízení. " | [14 empty] | P | 3
| VV |  | " Celonerezová výlevka kombinovaná s umyvadlem vč. baterie " | [14 empty] | VV | 3 | 1 | True | 0 | ROZPOCET
| VV |  | " Rozměr: 1200x450x1800 mm. " | [14 empty] | VV | 3 | 1 | True | 0 | ROZPOCET
| VV |  | " M. 1.01 " (2) |  | 2 | [12 empty] | VV | 3 | 2 | True | 0 | ROZPOCET
| VV |  | Součet |  | 2 | [12 empty] | VV | 3 | 4 | True | 1 | ROZPOCET
| D | 791 - 7 | Zařízení pro místnost 1.12 - Sklad odpadků (bioodpad) |  |  |  | 0 |  |  |  |  | 0 |  | 0 |  | 0 | 2 | D | 2 |  |  |  | ROZPOCET | [6 empty] | 0
100 | K | 791901701 SPC | D+M Bílá chladící skříň s plnými dveřmi a termostatem - Označení na výkrese - 90 | kus | 1 |  | 0 |  |  | základní |  | 0 | 0 | 0 | 0 | 0 | 16 | K | 3 |  |  |  | ROZPOCET | 0 | 0 | 0 | 0 | 0 | 1 | 0 | 16 | -1707895470
| P |  | Poznámka k položce: " Bílá chladící skříň 544l s plnými dveřmi, termostat, 4 roštové výškově stavitelné police, možnost vložení velké přepravky. zámek, zapuštěné madlo ve dveřích, výborná izolace, ventilované chlazení, chladivo R 600a, rozsah teplot +2°C až +9°C. " " POZN: V jednotkové ceně položky nutno zohlednit dodávku (dopravu) a montáž, veškerý nutný instalační materiál (těsnící, kotvící, ...) a prvky, uvedení zařízení do provozu vč. případného nastavení a naprogramování, přpadná zaškolení obsluhy, odvoz a likvidaci odpadu vzniklého při monžních prací vč. obalů a další nutné práce, náklady a materiál související s montáží, zaškolením, uvedením do provozu daného zařízení. " | [14 empty] | P | 3
| VV |  | " Bílá chladící skříň 544 l s plnými dveřmi a termostatem " | [14 empty] | VV | 3 | 1 | True | 0 | ROZPOCET
| VV |  | " Rozměr: 750x770x1690 mm. " | [14 empty] | VV | 3 | 1 | True | 0 | ROZPOCET
| VV |  | " Příkon: 230 V / 0,1 kW " | [14 empty] | VV | 3 | 1 | True | 0 | ROZPOCET
| VV |  | " M. 1.12 " (1) |  | 1 | [12 empty] | VV | 3 | 2 | True | 0 | ROZPOCET
| VV |  | Součet |  | 1 | [12 empty] | VV | 3 | 4 | True | 1 | ROZPOCET
| D | 791 - 8 | Zařízení pro místnost 1.21 - Jídelna |  |  |  | 0 |  |  |  |  | 0 |  | 0 |  | 0 | 2 | D | 2 |  |  |  | ROZPOCET | [6 empty] | 0
101 | K | 791901801 SPC | D+M Dráha na tácy z plné nerezové konstrukce - Označení na výkrese - 91 | kus | 1 |  | 0 |  |  | základní |  | 0 | 0 | 0 | 0 | 0 | 16 | K | 3 |  |  |  | ROZPOCET | 0 | 0 | 0 | 0 | 0 | 1 | 0 | 16 | -795087065
| P |  | Poznámka k položce: " Dráha na tácy, plná celonerezová konstrukce z plechu 1.2mm s prolisovanými odlehčovacími dráhami, pevně spojena s příčnými nerezovými konzolemi uchycenými do zdi. " " POZN: V jednotkové ceně položky nutno zohlednit dodávku (dopravu) a montáž, veškerý nutný instalační materiál (těsnící, kotvící, ...) a prvky, uvedení zařízení do provozu vč. případného nastavení a naprogramování, přpadná zaškolení obsluhy, odvoz a likvidaci odpadu vzniklého při monžních prací vč. obalů a další nutné práce, náklady a materiál související s montáží, zaškolením, uvedením do provozu daného zařízení. " | [14 empty] | P | 3
| VV |  | " Dráha na tácy z plné nerezové konstrukce " | [14 empty] | VV | 3 | 1 | True | 0 | ROZPOCET
| VV |  | " Rozměr: 400x7650 mm. " | [14 empty] | VV | 3 | 1 | True | 0 | ROZPOCET
| VV |  | " M. 1.21 " (1) |  | 1 | [12 empty] | VV | 3 | 2 | True | 0 | ROZPOCET
| VV |  | Součet |  | 1 | [12 empty] | VV | 3 | 4 | True | 1 | ROZPOCET
102 | K | 791901802 SPC | D+M Dráha na tácy z plné nerezové konstrukce - Označení na výkrese - 92 | kus | 1 |  | 0 |  |  | základní |  | 0 | 0 | 0 | 0 | 0 | 16 | K | 3 |  |  |  | ROZPOCET | 0 | 0 | 0 | 0 | 0 | 1 | 0 | 16 | 601483339
| P |  | Poznámka k položce: " Dráha na tácy, plná celonerezová konstrukce z plechu 1.2mm s prolisovanými odlehčovacími dráhami, pevně spojena s příčnými nerezovými konzolemi uchycenými do zdi. " " POZN: V jednotkové ceně položky nutno zohlednit dodávku (dopravu) a montáž, veškerý nutný instalační materiál (těsnící, kotvící, ...) a prvky, uvedení zařízení do provozu vč. případného nastavení a naprogramování, přpadná zaškolení obsluhy, odvoz a likvidaci odpadu vzniklého při monžních prací vč. obalů a další nutné práce, náklady a materiál související s montáží, zaškolením, uvedením do provozu daného zařízení. " | [14 empty] | P | 3
| VV |  | " Dráha na tácy z plné nerezové konstrukce " | [14 empty] | VV | 3 | 1 | True | 0 | ROZPOCET
| VV |  | " Rozměr: 400x3200 mm. " | [14 empty] | VV | 3 | 1 | True | 0 | ROZPOCET
| VV |  | " M. 1.21 " (1) |  | 1 | [12 empty] | VV | 3 | 2 | True | 0 | ROZPOCET
| VV |  | Součet |  | 1 | [12 empty] | VV | 3 | 4 | True | 1 | ROZPOCET
103 | K | 791901803 SPC | D+M Celonerezový výdejní stůl pro výdej polévek a salátů vč. celonerezové pojezdové dráhy hygienických zákrytů a dalšího příslušenství - Označení na výkrese - 100 | sada | 1 |  | 0 |  |  | základní |  | 0 | 0 | 0 | 0 | 0 | 16 | K | 3 |  |  |  | ROZPOCET | 0 | 0 | 0 | 0 | 0 | 1 | 0 | 16 | 921037638
| P |  | Poznámka k položce: " Celonerezový výdejní stůl je uzavřený ze tří stran, pod pojezdovou dráhou je stůl otevřený a přístupný ke spodní polici, stůl je postavena na svařovaném podnoží z uzavřených profilů 35×35mm, ve spodní části je vyztužen policí pevně spojenou s nohami, nohy jsou uskočené ze všech stran 20mm pod pracovní desku, která je podlepená o tloušťce 40 mm, všechny nohy stolu jsou opatřeny seříditelnými patkami, police jsou vyrobeny z nerez plechu AISI 304, sokl. " " Ve výdejním stole je vevařená teplá výdejní vana na polévku 2x GN 1/1200, vyhřívané vany jsou opatřeny výtokovým ventilem, topným tělesem, kapilární termostat je kombinován s vypínačem a je cejchován přímo ve °C s nastavením až na 90°C, spolu s kontrolkou zapnutí je umístěn v čelním panelu pod pojezdovou drahou. Příkon pro vanu: 230 V / 1,4 kW. Součástí je také zákryt hygienický jednopatrový s osvětlením, hygienický zákryt tvoří stojny z nerezových jaklů pevně uchycených do výdejního stolu, mezi stojnami je uchycena nerezová výdejní rampa s infra osvětlením a ohřevem. Rozměr zákrytu: 800×350 mm. Příkon: 230 V / 0,7 kW. " " Dále je ve výdejním stole je vevařená nerezová chalzená ventilovaná výdejní vana o velikosti 2x GN 1/1, vana slouží k dočasnému uložení a výdeji předem ochlazených potravin a nápojů, vana je vybavena nuceným oběhem chlazeného vzduchu, který zaručuje intenzivní a rovnoměrné ochlazování, vana je vybavena automatickým odmrazováním a likvidací kondenzátu, programovatelný termostat automaticky řídí teplotu uvnitř vany a je optimálně naprogramován ve výrobě, obsluha volí pouze požadovanou teplotu uvnitř vitríny, rozsah teplot + 6°C až + 10°C při okloní teplotě +25°C, osvětlený kontrolní displej. Příkon pro vanu: 230 V / 0,7 kW. Součástí je také zákryt hygienický jednopatrový s osvětlením, hygienický zákryt tvoří stojny z nerezových jaklů pevně uchycených do výdejního stolu, mezi stojnami je uchycen nerezový výdejní záktyt - rampa. Rozměr zákrytu: 800×350 mm. Příkon: 230 V / 0,1 kW. " " Součástí výdejního stolu je také celonerezová pojezdová dráha trubková na konzolích o rozměru 2600×300 mm. " " POZN: V jednotkové ceně položky nutno zohlednit dodávku (dopravu) a montáž, veškerý nutný instalační materiál (těsnící, kotvící, ...) a prvky, uvedení zařízení do provozu vč. případného nastavení a naprogramování, přpadná zaškolení obsluhy, odvoz a likvidaci odpadu vzniklého při monžních prací vč. obalů a další nutné práce, náklady a materiál související s montáží, zaškolením, uvedením do provozu daného zařízení. " | [14 empty] | P | 3
| VV |  | " Celonerezový výdejní stůl pro výdej polévek a salátů vč. veškerého příslušenství. " | [14 empty] | VV | 3 | 1 | True | 0 | ROZPOCET
| VV |  | " Rozměr: 2600×800×900 mm " | [14 empty] | VV | 3 | 1 | True | 0 | ROZPOCET
| VV |  | " M. 1.21 " (1,0) |  | 1 | [12 empty] | VV | 3 | 2 | True | 0 | ROZPOCET
| VV |  | Součet |  | 1 | [12 empty] | VV | 3 | 4 | True | 1 | ROZPOCET
| VV |  | " POZN: Co je součástí sady, popisy, rozměry příkony a podobně - viz část Poznámky. " | [14 empty] | VV | 3 | 1 | True | 0 | ROZPOCET
104 | K | 791901804 SPC | D+M Pojízdný výdejní vozík na talíře jednotubusový s ohřevem - Označení na výkrese - 101 | kus | 1 |  | 0 |  |  | základní |  | 0 | 0 | 0 | 0 | 0 | 16 | K | 3 |  |  |  | ROZPOCET | 0 | 0 | 0 | 0 | 0 | 1 | 0 | 16 | 1704014440
| P |  | Poznámka k položce: " Pojízdný výdejní vozík na talíře jednotubusový s ohřevem, je opatřen pro snadnou manipulaci čtyřmi kolečky o min Ø 100mm s pryžovou obručí, ze kterých jsou dvě vybaveny aretační brzdou, možnost seřídit vodící lišty podle průměru talíře a misek, výška výdeje talířů se nastavuje v závislosti na váze talířů zapojováním a vyřazováním sekcí tažných pružin, vnitřní prostor zásobníku je vyhříván topným tělesem. " " POZN: V jednotkové ceně položky nutno zohlednit dodávku (dopravu) a montáž, veškerý nutný instalační materiál (těsnící, kotvící, ...) a prvky, uvedení zařízení do provozu vč. případného nastavení a naprogramování, přpadná zaškolení obsluhy, odvoz a likvidaci odpadu vzniklého při monžních prací vč. obalů a další nutné práce, náklady a materiál související s montáží, zaškolením, uvedením do provozu daného zařízení. " | [14 empty] | P | 3
| VV |  | " pojízdný výdejní vozík na talíře jednotubusový s ohřevem. " | [14 empty] | VV | 3 | 1 | True | 0 | ROZPOCET
| VV |  | " Rozměr: 556x550x1060 mm. " | [14 empty] | VV | 3 | 1 | True | 0 | ROZPOCET
| VV |  | " Příkon: 230 V / 0,7 kW " | [14 empty] | VV | 3 | 1 | True | 0 | ROZPOCET
| VV |  | " M. 1.21 " (1,0) |  | 1 | [12 empty] | VV | 3 | 2 | True | 0 | ROZPOCET
| VV |  | Součet |  | 1 | [12 empty] | VV | 3 | 4 | True | 1 | ROZPOCET

## Pokyny pro vyplnění
Struktura údajů, formát souboru a metodika pro zpracování
Struktura
Soubor je složen ze záložky Rekapitulace stavby a záložek s názvem soupisu prací pro jednotlivé objekty ve formátu XLSX. Každá ze záložek přitom obsahuje
ještě samostatné sestavy vymezené orámovaním a nadpisem sestavy.
Rekapitulace stavby obsahuje sestavu Rekapitulace stavby a Rekapitulace objektů stavby a soupisů prací.
V sestavě Rekapitulace stavby jsou uvedeny informace identifikující předmět veřejné zakázky na stavební práce, KSO, CC-CZ, CZ-CPV, CZ-CPA a rekapitulaci
celkové nabídkové ceny uchazeče.
Termínem "uchazeč" (resp. zhotovitel) se myslí "účastník zadávacího řízení" ve smyslu zákona o zadávání veřejných zakázek.
V sestavě Rekapitulace objektů stavby a soupisů prací je uvedena rekapitulace stavebních objektů, inženýrských objektů, provozních souborů,
vedlejších a ostatních nákladů a ostatních nákladů s rekapitulací nabídkové ceny za jednotlivé soupisy prací. Na základě údaje Typ je možné
identifikovat, zda se jedná o objekt nebo soupis prací pro daný objekt:
|  | STA | Stavební objekt pozemní
|  | ING | Stavební objekt inženýrský
|  | PRO | Provozní soubor
|  | VON | Vedlejší a ostatní náklady
|  | OST | Ostatní
|  | Soupis | Soupis prací pro daný typ objektu
Soupis prací pro jednotlivé objekty obsahuje sestavy Krycí list soupisu prací, Rekapitulace členění soupisu prací, Soupis prací. Za soupis prací může být považován
i objekt stavby v případě, že neobsahuje podřízenou zakázku.
Krycí list soupisu obsahuje rekapitulaci informací o předmětu veřejné zakázky ze sestavy Rekapitulace stavby, informaci o zařazení objektu do KSO,
CC-CZ, CZ-CPV, CZ-CPA a rekapitulaci celkové nabídkové ceny uchazeče za aktuální soupis prací.
Rekapitulace členění soupisu prací obsahuje rekapitulaci soupisu prací ve všech úrovních členění soupisu tak, jak byla tato členění použita (např.
stavební díly, funkční díly, případně jiné členění) s rekapitulací nabídkové ceny.
Soupis prací obsahuje položky veškerých stavebních nebo montážních prací, dodávek materiálů a služeb nezbytných pro zhotovení stavebního objektu,
inženýrského objektu, provozního souboru, vedlejších a ostatních nákladů.
Pro položky soupisu prací se zobrazují následující informace:
|  | PČ |  | Pořadové číslo položky v aktuálním soupisu
|  | TYP |  | Typ položky: K - konstrukce, M - materiál, PP - plný popis, PSC - poznámka k souboru cen, P - poznámka k položce, VV - výkaz výměr, FIG - rozpad figur
|  | Kód |  | Kód položky
|  | Popis |  | Zkrácený popis položky
|  | MJ |  | Měrná jednotka položky
|  | Množství |  | Množství v měrné jednotce
|  | J.cena |  | Jednotková cena položky. Zadaní může obsahovat namísto J.ceny sloupce J.materiál a J.montáž, jejichž součet definuje
J.cenu položky.
|  | Cena celkem |  | Celková cena položky daná jako součin množství a j.ceny
|  | Cenová soustava |  | Příslušnost položky do cenové soustavy
Ke každé položce soupisu prací se na samostatných řádcích může zobrazovat:
Plný popis položky
Poznámka k souboru cen a poznámka zadavatele
Výkaz výměr
Pokud je k řádku výkazu výměr evidovaný údaj ve sloupci Kód, jedná se o definovaný odkaz, na který se může odvolávat výkaz výměr z jiné položky.
Metodika pro zpracování
Jednotlivé sestavy jsou v souboru provázány. Editovatelné pole jsou zvýrazněny žlutým podbarvením, ostatní pole neslouží k editaci a nesmí být jakkoliv
modifikovány.
Uchazeč je pro podání nabídky povinen vyplnit žlutě podbarvená pole:
Pole Uchazeč v sestavě Rekapitulace stavby - zde uchazeč vyplní svůj název (název subjektu)
Pole IČ a DIČ v sestavě Rekapitulace stavby - zde uchazeč vyplní svoje IČ a DIČ
Datum v sestavě Rekapitulace stavby - zde uchazeč vyplní datum vytvoření nabídky
J.cena = jednotková cena v sestavě Soupis prací o maximálním počtu desetinných míst uvedených v poli
- pokud sestavy soupisů prací obsahují pole J.cena, měla by být všechna tato pole vyplněna nenulovými
Poznámka - nepovinný údaj pro položku soupisu
V případě, že sestavy soupisů prací neobsahují pole J.cena, potom ve všech soupisech prací obsahují pole:
- J.materiál - jednotková cena materiálu
- J.montáž - jednotková cena montáže
Uchazeč v tomto případě by měl vyplnit všechna pole J.materiál a pole J.montáž nenulovými kladnými číslicemi. V případech, kdy položka
neobsahuje žádný materiál je přípustné, aby pole J.materiál bylo vyplněno nulou. V případech, kdy položka neobsahuje žádnou montáž je přípustné,
aby pole J.montáž bylo vyplněno nulou. Obě pole - J.materiál, J.Montáž u jedné položky by však neměly být vyplněny nulou.
Rekapitulace stavby
Název |  |  | Povinný |  | Popis | Typ | Max. počet
atributu |  |  | (A/N) |  |  |  | znaků
Kód |  |  | A |  | Kód stavby | String | 20
Stavba |  |  | A |  | Název stavby | String | 120
Místo |  |  | N |  | Místo stavby | String | 50
Datum |  |  | A |  | Datum vykonaného exportu | Date
KSO |  |  | N |  | Klasifikace stavebního objektu | String | 15
CC-CZ |  |  | N |  | Klasifikace stavbeních děl | String | 15
CZ-CPV |  |  | N |  | Společný slovník pro veřejné zakázky | String | 20
CZ-CPA |  |  | N |  | Klasifikace produkce podle činností | String | 20
Zadavatel |  |  | N |  | Zadavatel zadaní | String | 50
IČ |  |  | N |  | IČ zadavatele zadaní | String | 20
DIČ |  |  | N |  | DIČ zadavatele zadaní | String | 20
Uchazeč |  |  | N |  | Uchazeč veřejné zakázky | String | 50
Projektant |  |  | N |  | Projektant | String | 50
Poznámka |  |  | N |  | Poznámka k zadání | String | 255
Sazba DPH |  |  | A |  | Rekapitulace sazeb DPH u položek soupisů | eGSazbaDph
Základna DPH |  |  | A |  | Základna DPH určena součtem celkové ceny z položek soupisů | Double
Hodnota DPH |  |  | A |  | Hodnota DPH | Double
Cena bez DPH |  |  | A |  | Celková cena bez DPH za celou stavbu. Sčítává se ze všech listů. | Double
Cena s DPH |  |  | A |  | Celková cena s DPH za celou stavbu | Double
Rekapitulace objektů stavby a soupisů prací
Název |  |  | Povinný |  | Popis | Typ | Max. počet
atributu |  |  | (A/N) |  |  |  | znaků
Kód |  |  | A |  | Přebírá se z Rekapitulace stavby | String | 20
Stavba |  |  | A |  | Přebírá se z Rekapitulace stavby | String | 120
Místo |  |  | N |  | Přebírá se z Rekapitulace stavby | String | 50
Datum |  |  | A |  | Přebírá se z Rekapitulace stavby | Date
Zadavatel |  |  | N |  | Přebírá se z Rekapitulace stavby | String | 50
Projektant |  |  | N |  | Přebírá se z Rekapitulace stavby | String | 50
Uchazeč |  |  | N |  | Přebírá se z Rekapitulace stavby | String | 50
Kód |  |  | A |  | Kód objektu | String | 20
Objektu, Soupis prací |  |  | A |  | Název objektu | String | 120
Cena bez DPH |  |  | A |  | Cena bez DPH za daný objekt | Double
Cena s DPH |  |  | A |  | Cena spolu s DPH za daný objekt | Double
Typ |  |  | A |  | Typ zakázky | eGTypZakazky
Krycí list soupisu
Název |  |  | Povinný |  | Popis | Typ | Max. počet
atributu |  |  | (A/N) |  |  |  | znaků
Stavba |  |  | A |  | Přebírá se z Rekapitulace stavby | String | 120
Objekt |  |  | A |  | Kód a název objektu | String | 20 + 120
Soupis |  |  | A |  | Kód a název soupisu | String | 20 + 120
KSO |  |  | N |  | Klasifikace stavebního objektu | String | 15
CC-CZ |  |  | N |  | Klasifikace stavbeních děl | String | 15
CZ-CPV |  |  | N |  | Společný slovník pro veřejné zakázky | String | 20
CZ-CPA |  |  | N |  | Klasifikace produkce podle činností | String | 20
Místo |  |  | N |  | Přebírá se z Rekapitulace stavby | String | 50
Zadavatel |  |  | N |  | Přebírá se z Rekapitulace stavby | String | 50
Uchazeč |  |  | N |  | Přebírá se z Rekapitulace stavby | String | 50
Projektant |  |  | N |  | Přebírá se z Rekapitulace stavby | String | 50
Poznámka |  |  | N |  | Poznámka k soupisu prací | String | 255
Sazba DPH |  |  | A |  | Rekapitulace sazeb DPH na položkách aktuálního soupisu | eGSazbaDph
Základna DPH |  |  | A |  | Základna DPH určena součtem celkové ceny z položek aktuálního soupisu | Double
Hodnota DPH |  |  | A |  | Hodnota DPH | Double
Cena bez DPH |  |  | A |  | Cena bez DPH za daný soupis | Double
Cena s DPH |  |  | A |  | Cena s DPH za daný soupis | Double
Rekapitulace členění soupisu prací
Název |  |  | Povinný |  | Popis | Typ | Max. počet
atributu |  |  | (A/N) |  |  |  | znaků
Stavba |  |  | A |  | Přebírá se z Rekapitulace stavby | String | 120
Objekt |  |  | A |  | Kód a název objektu, přebírá se z Krycího listu soupisu | String | 20 + 120
Soupis |  |  | A |  | Kód a název objektu, přebírá se z Krycího listu soupisu | String | 20 + 120
Místo |  |  | N |  | Přebírá se z Rekapitulace stavby | String | 50
Datum |  |  | A |  | Přebírá se z Rekapitulace stavby | Date
Zadavatel |  |  | N |  | Přebírá se z Rekapitulace stavby | String | 50
Projektant |  |  | N |  | Přebírá se z Rekapitulace stavby | String | 50
Uchazeč |  |  | N |  | Přebírá se z Rekapitulace stavby | String | 50
Kód dílu - Popis |  |  | A |  | Kód a název dílu ze soupisu | String | 20 + 100
Cena celkem |  |  | A |  | Cena celkem za díl ze soupisu | Double
Soupis prací
Název |  |  | Povinný |  | Popis | Typ | Max. počet
atributu |  |  | (A/N) |  |  |  | znaků
Stavba |  |  | A |  | Přebírá se z Rekapitulace stavby | String | 120
Objekt |  |  | A |  | Kód a název objektu | String | 20 + 120
Soupis |  |  | A |  | Přebírá se z Krycího listu soupisu | String | 20 + 120
Místo |  |  | N |  | Přebírá se z Krycího listu soupisu | String | 50
Datum |  |  | A |  | Přebírá se z Krycího listu soupisu | Date
Zadavatel |  |  | N |  | Přebírá se z Krycího listu soupisu | String | 50
Projektant |  |  | N |  | Přebírá se z Krycího listu soupisu | String | 50
Uchazeč |  |  | N |  | Přebírá se z Krycího listu soupisu | String | 50
PČ |  |  | A |  | Pořadové číslo položky soupisu | Long
Typ |  |  | A |  | Typ položky soupisu | eGTypPolozky | 1
Kód |  |  | A |  | Kód položky ze soupisu | String | 20
Popis |  |  | A |  | Popis položky ze soupisu | String | 255
MJ |  |  | A |  | Měrná jednotka položky | String | 10
Množství |  |  | A |  | Množství položky soupisu | Double
J.Cena |  |  | A |  | Jednotková cena položky | Double
Cena celkem |  |  | A |  | Cena celkem vyčíslena jako J.Cena * Množství | Double
Cenová soustava |  |  | N |  | Zařazení položky do cenové soustavy | String | 50
p |  |  | N |  | Poznámka položky ze soupisu | Memo
psc |  |  | N |  | Poznámka k souboru cen ze soupisu | Memo
pp |  |  | N |  | Plný popis položky ze soupisu | Memo
vv |  |  | N |  | Výkaz výměr (figura, výraz, výměra) ze soupisu | Text,Text,Double | 20, 150
fig |  |  | N |  | Rozpad figur | Text,Text,Double | 20, 150
DPH |  |  | A |  | Sazba DPH pro položku | eGSazbaDPH
Hmotnost |  |  | A |  | Hmotnost položky ze soupisu | Double
Suť |  |  | A |  | Suť položky ze soupisu | Double
Nh |  |  | N |  | Normohodiny položky ze soupisu | Double
Datová věta
Typ věty |  |  | Hodnota |  | Význam
eGSazbaDPH |  |  | základní |  | Základní sazba DPH
|  |  | snížená |  | Snížená sazba DPH
|  |  | nulová |  | Nulová sazba DPH
|  |  | zákl. přenesená |  | Základní sazba DPH přenesená
|  |  | sníž. přenesená |  | Snížená sazba DPH přenesená
eGTypZakazky |  |  | STA |  | Stavební objekt
|  |  | PRO |  | Provozní soubor
|  |  | ING |  | Inženýrský objekt
|  |  | VON |  | Vedlejší a ostatní náklady
|  |  | OST |  | Ostatní náklady
eGTypPolozky |  |  | 1 |  | Položka typu HSV
|  |  | 2 |  | Položka typu PSV
|  |  | 3 |  | Položka typu M
|  |  | 4 |  | Položka typu OST