## Rekapitulace
Rekapitulace nákladů
VZDUCHOTECHNIKA
Akce: | ZŠ LIBEREC, OBLAČNÁ - SNÍŽENÍ OBJEMOVÉ AKTIVITY RADONU
Název zařízení |  | Náklady
1 - Učebna 1 |  | 0
2 - Učebna 2 |  | 0
Náklady celkem: |  | 0
DPH (Daň z přidané hodnoty) - 21 % |  | 0
Náklady celkem - Celkem včetně 21% DPH: |  | 0

## Zař. č.1
ROZPOČET - VZDUCHOTECHNIKA
Akce: |  | ZŠ LIBEREC, OBLAČNÁ - SNÍŽENÍ OBJEMOVÉ AKTIVITY RADONU
Zařízení č.: |  | 1 - Učebna 1
Pozice |  | Popis | Množství | Jednotka | Dodávková cena: |  | Montážní cena:
[5 empty] | Jedn. | Celkem | Jedn. | Celkem
1. | 1 | VZT jednotka s rekuperací tepla v nástěnném provedení | 1 | Soubor |  | 0 | 0 | 0
V sestavě: - přívod: filtr F7, elektrický předehřev, entalpický výměník ZZT, ventilátor s EC motorem; - odtah: filtr M5, entalpický výměník ZZT, ventilátor s EC motorem
Rekuperace: Deskový křížový výměník s účinností min. 75 %
MaR: Vlastní modul regulace
Množství přívodního vzduchu: Q = 800 m3/hod.
Při externí tlakové ztrátě: p=100 Pa
Množství odváděného vzduchu: Q = 800 m3/hod.
Při externí tlakové ztrátě: p=100 Pa
1. | 2 | Kombinovaná žaluzie pro přívod i odvod vzduchu - DN 250 | 1 | ks |  | 0 | 0 | 0
1. | 3 | Spirálně vinuté pozinkované potrubí - DN 250 | 6 | m |  | 0 | 0 | 0
1. | 4 | Segmentový oblouk 90 st. pozink - DN 250 | 6 | ks |  | 0 | 0 | 0
1. | 5 | Samolepící plošná kaučuková izolace - 15 mm | 3 | m2 |  | 0 | 0 | 0
1. | 6 | Zpětná klapka kruhová s těsněním, pozink - DN 250 | 2 | ks |  | 0 | 0 | 0
1. | 7 | Vsuvka s těsněním, pozink - DN 250 | 6 | ks |  | 0 | 0 | 0
1. | 8 | Tepelně izolovaná ohebná hliníková hadice, izolace 50 mm - DN 250, L=10 m | 0.5 | ks |  | 0 | 0 | 0
1. | 9 | Flexibilní tlumič hluku DN 250, tl. Izolace 25 mm, délka 1 m | 4 | ks |  | 0 | 0 | 0
1. | 10 | Flexibilní tlumič hluku DN 250, tl. Izolace 50 mm, délka 1 m | 2 | ks |  | 0 | 0 | 0
1. | 11 | Ohebná hliníková hadice - DN 250 L=10 m | 0.5 | ks |  | 0 | 0 | 0
1. | 12 | Ohebná hliníková hadice - DN 160 L=10 m | 0.5 | ks |  | 0 | 0 | 0
1. | 13 | Odbočka jednoduchá 45 st. pozink - DN 250/160 | 1 | ks |  | 0 | 0 | 0
1. | 14 | Osový přechod, pozink - DN 250/160 | 1 | ks |  | 0 | 0 | 0
1. | 15 | PBZ-H 300x300 - Plenum box s horizontálním připojením | 1 | ks |  | 0 | 0 | 0
1. | 16 | VKE-H-1.0 300x300 - Vyústka komfortní | 1 | ks |  | 0 | 0 | 0
1. | 17 | PQZ-H 300 RE-S - Plenum box s horizontálním připojením | 2 | ks |  | 0 | 0 | 0
1. | 18 | DFR-A 300x8 S - Vířivý anemostat | 2 | ks |  | 0 | 0 | 0
1. | 19 | Čidlo Radon - Sensor koncentrace radonu - TSRE 1 - LAN / WiFi / MODBUS TCP/IP | 1 | ks |  | 0 | 0 | 0
1. | 20 | Montážní materiál | 1 | soubor |  | 0 | 0 | 0
Objímky, vruty, šrouby, hmoždinky, lepicí a sdrhovací pásky, těsnící materiál, závitové tyče, pomocné konstrukce
2. | 24 | Demontáž a zpětná montáž části kazetového podhledu pro umístění potrubí | 1 | soubor |  | 0 | 0 | 0
2. | 25 | Demontáž části původního dřevotřískového podhledu celoplošně zaklopeného kazetovým podhledem | 1 | soubor |  | 0 | 0 | 0
|  | Mezisoučty: |  |  | 0 |  | 0
|  | Zaregulování, provozní zkoušky, spuštění zařízení, kontrolní měření po realizaci opatření : |  |  | - |  | 0
|  | Doprava: |  |  | - |  | 0
|  | Zařízení č.1 - Dodávka / Montáž |  |  | 0 |  | 0
|  | Zařízení č.1 - Celkem | [5 empty] | 0

## Zař. č.2
ROZPOČET - VZDUCHOTECHNIKA
Akce: |  | ZŠ LIBEREC, OBLAČNÁ - SNÍŽENÍ OBJEMOVÉ AKTIVITY RADONU
Zařízení č.: |  | 2 - Učebna 2
Pozice |  | Popis | Množství | Jednotka | Dodávková cena: |  | Montážní cena:
[5 empty] | Jedn. | Celkem | Jedn. | Celkem
2. | 1 | VZT jednotka s rekuperací tepla v nástěnném provedení | 1 | Soubor |  | 0 | 0 | 0
V sestavě: - přívod: filtr F7, elektrický předehřev, entalpický výměník ZZT, ventilátor s EC motorem; - odtah: filtr M5, entalpický výměník ZZT, ventilátor s EC motorem
Rekuperace: Deskový křížový výměník s účinností min. 75 %
MaR: Vlastní modul regulace
Množství přívodního vzduchu: Q = 800 m3/hod.
Při externí tlakové ztrátě: p=100 Pa
Množství odváděného vzduchu: Q = 800 m3/hod.
Při externí tlakové ztrátě: p=100 Pa
2. | 2 | Kombinovaná žaluzie pro přívod i odvod vzduchu - DN 250 | 1 | ks |  | 0 | 0 | 0
2. | 3 | Spirálně vinuté pozinkované potrubí - DN 250 | 6 | m |  | 0 | 0 | 0
2. | 4 | Spirálně vinuté pozinkované potrubí - DN 200 | 3 | m |  | 0 | 0 | 0
2. | 5 | Segmentový oblouk 90 st. pozink - DN 250 | 6 | ks |  | 0 | 0 | 0
2. | 6 | Samolepící plošná kaučuková izolace - 15 mm | 3 | m2 |  | 0 | 0 | 0
2. | 7 | Zpětná klapka kruhová s těsněním, pozink - DN 250 | 2 | ks |  | 0 | 0 | 0
2. | 8 | Vsuvka s těsněním, pozink - DN 250 | 6 | ks |  | 0 | 0 | 0
2. | 9 | Tepelně izolovaná ohebná hliníková hadice, izolace 50 mm - DN 250, L=10 m | 0.5 | ks |  | 0 | 0 | 0
2. | 10 | Flexibilní tlumič hluku DN 250, tl. Izolace 25 mm, délka 1 m | 4 | ks |  | 0 | 0 | 0
2. | 11 | Flexibilní tlumič hluku DN 250, tl. Izolace 50 mm, délka 1 m | 2 | ks |  | 0 | 0 | 0
2. | 12 | Ohebná hliníková hadice - DN 250 L=10 m | 0.5 | ks |  | 0 | 0 | 0
2. | 13 | Ohebná hliníková hadice - DN 160 L=10 m | 0.5 | ks |  | 0 | 0 | 0
2. | 14 | Odbočka jednoduchá 45 st. pozink - DN 250/160 | 1 | ks |  | 0 | 0 | 0
2. | 15 | Odbočka jednoduchá 45 st. pozink - DN 200/160 | 1 | ks |  | 0 | 0 | 0
2. | 16 | Osový přechod, pozink - DN 250/200 | 1 | ks |  | 0 | 0 | 0
2. | 17 | Osový přechod, pozink - DN 200/160 | 1 | ks |  | 0 | 0 | 0
2. | 18 | PBZ-H 300x300 - Plenum box s horizontálním připojením | 1 | ks |  | 0 | 0 | 0
2. | 19 | VKE-H-1.0 300x300 - Vyústka komfortní | 1 | ks |  | 0 | 0 | 0
2. | 20 | PQZ-H 300 RE-S - Plenum box s horizontálním připojením | 3 | ks |  | 0 | 0 | 0
2. | 21 | DFR-A 300x8 S - Vířivý anemostat | 3 | ks |  | 0 | 0 | 0
2. | 22 | Čidlo Radon - Sensor koncentrace radonu - TSRE 1 - LAN / WiFi / MODBUS TCP/IP | 1 | ks |  | 0 | 0 | 0
2. | 23 | Montážní materiál | 1 | soubor |  | 0 | 0 | 0
Objímky, vruty, šrouby, hmoždinky, lepicí a sdrhovací pásky, těsnící materiál, závitové tyče, pomocné konstrukce
2. | 24 | Demontáž a zpětná montáž části kazetového podhledu pro umístění potrubí | 1 | soubor |  | 0 | 0 | 0
2. | 25 | Demontáž části původního dřevotřískového podhledu celoplošně zaklopeného kazetovým podhledem | 1 | soubor |  | 0 | 0 | 0
|  | Mezisoučty: |  |  | 0 |  | 0
|  | Zaregulování, provozní zkoušky, spuštění zařízení, kontrolní měření po realizaci opatření : |  |  | - |  | 0
|  | Doprava: |  |  | - |  | 0
|  | Zařízení č.2 - Dodávka / Montáž |  |  | 0 |  | 0
|  | Zařízení č.2 - Celkem | [5 empty] | 0