## Rekapitulace stavby
Export Komplet | [24 empty] | VZ | 2.0 | ZAMOK |  |  |  |  | False | False | {04f50e5d-0ee8-48dc-ba75-3f0df97331a0}
[31 empty] | 0,01 | 21
[31 empty] | 0,01 | 12
|  | REKAPITULACE STAVBY | [15 empty] | v --- níže se nacházejí doplnkové a pomocné údaje k sestavám --- v | [11 empty] | Návod na vyplnění | 0,001
|  | Kód: |  |  |  |  | 2320/DPS | [22 empty] | Měnit lze pouze buňky se žlutým podbarvením! 1) v Rekapitulaci stavby vyplňte údaje o Uchazeči (přenesou se do ostatních sestav i v jiných listech) 2) na vybraných listech vyplňte v sestavě Soupis prací ceny u položek | 0,01
|  | Stavba: |  |  |  |  | Zastávka Nemocnice | [23 empty] | 0,01
|  | KSO: |  |  |  |  | 822 54 | [6 empty] | CC-CZ: |  | 21122 | [14 empty] | 0,01
|  | Místo: |  |  |  |  | Liberec | [6 empty] | Datum: |  | 25. 9. 2024 | [14 empty] | 0,01
|  | CZ-CPV: |  |  |  |  | 45000000-7 | [6 empty] | CZ-CPA: |  | 42.11.10 | [14 empty] | 0,01
|  | Zadavatel: | [11 empty] | IČ: |  | 00262978 | [14 empty] | 0,01
|  |  | Statutární město Liberec | [10 empty] | DIČ: |  | CZ00262978 | [14 empty] | 0,01
0,01
|  | Uchazeč: | [11 empty] | IČ: |  | Vyplň údaj | [14 empty] | 0,01
|  |  | Vyplň údaj | [10 empty] | DIČ: |  | Vyplň údaj | [14 empty] | 0,01
False
|  | Projektant: | [11 empty] | IČ: |  | 25410482 | [14 empty] | False
|  |  | STORING spol. s r.o. | [10 empty] | DIČ: |  | CZ25410482 | [14 empty] | True
0,01
|  | Zpracovatel: | [11 empty] | IČ: |  | 25410482 | [14 empty] | 0,01
|  |  | STORING spol. s r.o. | [10 empty] | DIČ: |  | CZ25410482 | [14 empty] | False
Poznámka:
Soupis prací je sestaven s využitím Cenové soustavy ÚRS. Položky, které pochází z této cenové soustavy, jsou ve sloupci 'Cenová soustava' označeny popisem 'CS ÚRS' a úrovní příslušného kalendářního pololetí. Veškeré další informace vymezující popis a podmínky použití těchto položek z Cenové soustavy, které nejsou uvedeny přímo v soupisu prací, jsou neomezeně dálkově k dispozici na webu podminky.urs.cz.
|  | Cena bez DPH | [11 empty] | 0
[8 empty] | Sazba daně |  | Základ daně |  |  |  | Výše daně
|  | DPH |  | základní |  |  |  | 21% |  | 0 |  |  |  | 0
|  |  |  | snížená |  |  |  | 12% |  | 0 |  |  |  | 0
|  |  |  | zákl. přenesená |  |  |  | 21% |  | 0 |  |  |  | 0
|  |  |  | sníž. přenesená |  |  |  | 12% |  | 0 |  |  |  | 0
|  |  |  | nulová |  |  |  | 0% |  | 0 |  |  |  | 0
|  | Cena s DPH | [6 empty] | v |  | CZK |  |  | 0
REKAPITULACE OBJEKTŮ STAVBY A SOUPISŮ PRACÍ
| Kód: | [6 empty] | 2320/DPS
| Stavba: | [6 empty] | Zastávka Nemocnice
| Místo: | [6 empty] | Liberec |  |  |  |  | Datum: |  | 25. 9. 2024
| Zadavatel: | [6 empty] | Statutární město Liberec |  |  |  |  | Projektant: |  | STORING spol. s r.o. |  |  | Informatívní údaje z listů zakázek
| Uchazeč: | [11 empty] | Zpracovatel: |  | STORING spol. s r.o.
| Kód |  |  |  | Popis | [6 empty] | Cena bez DPH [CZK] |  |  |  | Cena s DPH [CZK] | Typ | z toho Ostat. náklady [CZK] | DPH [CZK] | Normohodiny [h] | DPH základní [CZK] | DPH snížená [CZK] | DPH základní přenesená [CZK] | DPH snížená přenesená [CZK] | Základna DPH základní | Základna DPH snížená | Základna DPH zákl. přenesená | Základna DPH sníž. přenesená | Základna DPH nulová
| Náklady stavby celkem | [10 empty] | 0 |  |  |  | 0 |  | 0 | 0 | 0 | 0 | 0 | 0 | 0 | 0 | 0 | 0 | 0 | 0 |  | D | 0 | ###NOIMPORT### | IMPORT | {04f50e5d-0ee8-48dc-ba75-3f0df97331a0} | {00000000-0000-0000-0000-000000000000} | 822 54
|  | 01 |  |  |  | Stavební část, komunikace | [5 empty] | 0 |  |  |  | 0 | STA | 0 | 0 | 0 | 0 | 0 | 0 | 0 | 0 | 0 | 0 | 0 | 0 |  | D | 1 | ###NOIMPORT### | IMPORT | {89cee73b-4cb2-4d0e-805f-eb5d8d7e5bbd} | {04f50e5d-0ee8-48dc-ba75-3f0df97331a0} |  | 2
/ |  |  | 01.1 |  |  |  | Komunikace |  |  |  |  | 0 |  |  |  | 0 | Soupis | 0 | 0 | 0 | 0 | 0 | 0 | 0 | 0 | 0 | 0 | 0 | 0 |  |  | 2 |  | IMPORT | {fd6c2fde-0184-475e-99b8-7ff97cc73051} | {89cee73b-4cb2-4d0e-805f-eb5d8d7e5bbd}
/ |  |  | 01.2 |  |  |  | Opěrná zídka |  |  |  |  | 0 |  |  |  | 0 | Soupis | 0 | 0 | 0 | 0 | 0 | 0 | 0 | 0 | 0 | 0 | 0 | 0 |  |  | 2 |  | IMPORT | {1f4d26bc-0aef-41e9-a6ea-46c925930cd3} | {89cee73b-4cb2-4d0e-805f-eb5d8d7e5bbd}
/ |  |  | 01.3 |  |  |  | Ochrana inženýrských sítí |  |  |  |  | 0 |  |  |  | 0 | Soupis | 0 | 0 | 0 | 0 | 0 | 0 | 0 | 0 | 0 | 0 | 0 | 0 |  |  | 2 |  | IMPORT | {c2e09946-d06b-4392-9246-c11023c8c747} | {89cee73b-4cb2-4d0e-805f-eb5d8d7e5bbd}
/ |  |  | 01.4 |  |  |  | Základy pro vybavení |  |  |  |  | 0 |  |  |  | 0 | Soupis | 0 | 0 | 0 | 0 | 0 | 0 | 0 | 0 | 0 | 0 | 0 | 0 |  |  | 2 |  | IMPORT | {5b89b871-0705-4c21-b23d-fcd85dc350de} | {89cee73b-4cb2-4d0e-805f-eb5d8d7e5bbd}
/ |  | 02 |  |  |  | Veřejné osvětlení, silnoproudá elektrotechnika | [5 empty] | 0 |  |  |  | 0 | STA | 0 | 0 | 0 | 0 | 0 | 0 | 0 | 0 | 0 | 0 | 0 | 0 |  |  | 1 |  | IMPORT | {eec6fbe0-236d-4782-a229-6ce133681b3d} | {04f50e5d-0ee8-48dc-ba75-3f0df97331a0} |  | 2
/ |  | 03 |  |  |  | Vybavení zastávky, mobiliář | [5 empty] | 0 |  |  |  | 0 | STA | 0 | 0 | 0 | 0 | 0 | 0 | 0 | 0 | 0 | 0 | 0 | 0 |  |  | 1 |  | IMPORT | {c7e78daa-13bb-4746-93c0-b80f6ef58d51} | {04f50e5d-0ee8-48dc-ba75-3f0df97331a0} |  | 2
/ |  | VORN |  |  |  | Vedlejší a ostatní rozpočtové náklady | [5 empty] | 0 |  |  |  | 0 | STA | 0 | 0 | 0 | 0 | 0 | 0 | 0 | 0 | 0 | 0 | 0 | 0 |  |  | 1 |  | IMPORT | {9461d43b-e64d-43e0-b4b2-496780993566} | {04f50e5d-0ee8-48dc-ba75-3f0df97331a0} |  | 2

## 01.1 - Komunikace
{fd6c2fde-0184-475e-99b8-7ff97cc73051}
2
| KRYCÍ LIST SOUPISU PRACÍ | [7 empty] | v --- níže se nacházejí doplnkové a pomocné údaje k sestavám --- v | [8 empty] | False
Stavba:
Zastávka Nemocnice
Objekt:
01 - Stavební část, komunikace
Soupis:
01.1 - Komunikace
| KSO: |  |  |  |  | CC-CZ:
| Místo: |  | Liberec |  |  | Datum: | 25. 9. 2024
| Zadavatel: |  |  |  |  | IČ: | 00262978
|  | Statutární město Liberec |  |  |  | DIČ: | CZ00262978
| Uchazeč: |  |  |  |  | IČ: | Vyplň údaj
|  | Vyplň údaj |  |  |  | DIČ: | Vyplň údaj
| Projektant: |  |  |  |  | IČ: | 25410482
|  | STORING spol. s r.o. |  |  |  | DIČ: | CZ25410482
| Zpracovatel: |  |  |  |  | IČ: | 25410482
|  | STORING spol. s r.o. |  |  |  | DIČ: | CZ25410482
Poznámka:
Soupis prací je sestaven s využitím Cenové soustavy ÚRS. Položky, které pochází z této cenové soustavy, jsou ve sloupci 'Cenová soustava' označeny popisem 'CS ÚRS' a úrovní příslušného kalendářního pololetí. Veškeré další informace vymezující popis a podmínky použití těchto položek z Cenové soustavy, které nejsou uvedeny přímo v soupisu prací, jsou neomezeně dálkově k dispozici na webu podminky.urs.cz.
| Cena bez DPH | [5 empty] | 0
|  |  | Základ daně |  |  | Sazba daně | Výše daně
| DPH | základní | 0 |  |  | 21% | 0
|  | snížená | 0 |  |  | 12% | 0
|  | zákl. přenesená | 0 |  |  | 21% | 0
|  | sníž. přenesená | 0 |  |  | 12% | 0
|  | nulová | 0 |  |  | 0% | 0
| Cena s DPH |  |  | v | CZK |  | 0
REKAPITULACE ČLENĚNÍ SOUPISU PRACÍ
Stavba:
Zastávka Nemocnice
Objekt:
01 - Stavební část, komunikace
Soupis:
01.1 - Komunikace
Místo: |  |  | Liberec |  |  | Datum: | 25. 9. 2024
Zadavatel: |  |  | Statutární město Liberec |  |  | Projektant: | STORING spol. s r.o.
Uchazeč: |  |  | Vyplň údaj |  |  | Zpracovatel: | STORING spol. s r.o.
Kód dílu - Popis | [6 empty] | Cena celkem [CZK]
Náklady stavby celkem | [6 empty] | 0 | [11 empty] | -1
| HSV - Práce a dodávky HSV | [5 empty] | 0
| 1 - Zemní práce | [5 empty] | 0
| 2 - Zakládání | [5 empty] | 0
| 4 - Vodorovné konstrukce | [5 empty] | 0
| 5 - Komunikace pozemní | [5 empty] | 0
| 8 - Trubní vedení | [5 empty] | 0
| 9 - Ostatní konstrukce a práce, bourání | [5 empty] | 0
| 997 - Přesun sutě | [5 empty] | 0
| 998 - Přesun hmot | [5 empty] | 0
SOUPIS PRACÍ
Stavba:
Zastávka Nemocnice
Objekt:
01 - Stavební část, komunikace
Soupis:
01.1 - Komunikace
Místo: |  |  | Liberec |  |  | Datum: | 25. 9. 2024
Zadavatel: |  |  | Statutární město Liberec |  |  | Projektant: | STORING spol. s r.o.
Uchazeč: |  |  | Vyplň údaj |  |  | Zpracovatel: | STORING spol. s r.o.
PČ | Typ | Kód | Popis | MJ | Množství | J.cena [CZK] | Cena celkem [CZK] | Cenová soustava |  | DPH | J. Nh [h] | Nh celkem [h] | J. hmotnost [t] | Hmotnost celkem [t] | J. suť [t] | Suť Celkem [t]
Náklady soupisu celkem | [6 empty] | 0 |  |  |  |  | 0 |  | 128.7626 |  | 90.4517 |  | D | -1 | [10 empty] | 0
| D | HSV | Práce a dodávky HSV |  |  |  | 0 |  |  |  |  | 0 |  | 128.7626 |  | 90.4517 | 1 | D | 0 |  |  |  | ROZPOCET | [6 empty] | 0
| D | 1 | Zemní práce |  |  |  | 0 |  |  |  |  | 0 |  | 12.643 |  | 84.7696 | 1 | D | 1 |  |  |  | ROZPOCET | [6 empty] | 0
1 | K | 113106144 | Rozebrání dlažeb ze zámkových dlaždic komunikací pro pěší strojně pl přes 50 m2 | m2 | 140 |  | 0 | CS ÚRS 2024 02 |  | základní |  | 0 | 0 | 0 | 0.26 | 36.4 | 4 | K | 2 |  |  |  | ROZPOCET | 0 | 0 | 0 | 0 | 0 | 1 | 0 | 4 | 804112241
| Online PSC |  | https://podminky.urs.cz/item/CS_URS_2024_02/113106144 | [14 empty] | Online PSC | 2
| VV |  | "odměřeno digitálně z PD" | [14 empty] | VV | 2 | 1 | True | 0 | ROZPOCET
| VV |  | 140 |  | 140 | [12 empty] | VV | 2 | 2 | True | 1 | ROZPOCET
2 | K | 113154512 | Frézování živičného krytu tl 40 mm pruh š do 0,5 m pl do 500 m2 | m2 | 10.8 |  | 0 | CS ÚRS 2024 02 |  | základní |  | 0 | 1e-05 | 0.000108 | 0.092 | 0.9936 | 4 | K | 2 |  |  |  | ROZPOCET | 0 | 0 | 0 | 0 | 0 | 1 | 0 | 4 | 797284894
| Online PSC |  | https://podminky.urs.cz/item/CS_URS_2024_02/113154512 | [14 empty] | Online PSC | 2
| VV |  | "zazubení pro finální pokládku" | [14 empty] | VV | 2 | 1 | True | 0 | ROZPOCET
| VV |  | 72*0,15 |  | 10.8 | [12 empty] | VV | 2 | 2 | True | 1 | ROZPOCET
3 | K | 113154518 | Frézování živičného krytu tl 100 mm pruh š do 0,5 m pl do 500 m2 | m2 | 72 |  | 0 | CS ÚRS 2024 02 |  | základní |  | 0 | 3e-05 | 0.00216 | 0.23 | 16.56 | 4 | K | 2 |  |  |  | ROZPOCET | 0 | 0 | 0 | 0 | 0 | 1 | 0 | 4 | 728330100
| Online PSC |  | https://podminky.urs.cz/item/CS_URS_2024_02/113154518 | [14 empty] | Online PSC | 2
| VV |  | "odměřeno digitálně z PD" | [14 empty] | VV | 2 | 1 | True | 0 | ROZPOCET
| VV |  | "vč. zohlednění min. přesahů pro napojení" | [14 empty] | VV | 2 | 1 | True | 0 | ROZPOCET
| VV |  | 72 |  | 72 | [12 empty] | VV | 2 | 2 | True | 1 | ROZPOCET
4 | K | 113154590 | Příplatek za každých dalších 10 mm | m2 | 432 |  | 0 | CS ÚRS 2024 02 |  | základní |  | 0 | 0 | 0 | 0.023 | 9.936 | 4 | K | 2 |  |  |  | ROZPOCET | 0 | 0 | 0 | 0 | 0 | 1 | 0 | 4 | 1811503376
| Online PSC |  | https://podminky.urs.cz/item/CS_URS_2024_02/113154590 | [14 empty] | Online PSC | 2
| VV |  | "frézování tl. 160 mm" | [14 empty] | VV | 2 | 1 | True | 0 | ROZPOCET
| VV |  | "vč. zohlednění min. přesahů pro napojení" | [14 empty] | VV | 2 | 1 | True | 0 | ROZPOCET
| VV |  | 72*6 |  | 432 | [12 empty] | VV | 2 | 2 | True | 1 | ROZPOCET
5 | K | 113201112 | Vytrhání obrub silničních ležatých | m | 72 |  | 0 | CS ÚRS 2024 02 |  | základní |  | 0 | 0 | 0 | 0.29 | 20.88 | 4 | K | 2 |  |  |  | ROZPOCET | 0 | 0 | 0 | 0 | 0 | 1 | 0 | 4 | -550513386
| Online PSC |  | https://podminky.urs.cz/item/CS_URS_2024_02/113201112 | [14 empty] | Online PSC | 2
| VV |  | "odměřeno digitálně z PD" | [14 empty] | VV | 2 | 1 | True | 0 | ROZPOCET
| VV |  | "kamenné obruby" | [14 empty] | VV | 2 | 1 | True | 0 | ROZPOCET
| VV |  | 72 |  | 72 | [12 empty] | VV | 2 | 2 | True | 1 | ROZPOCET
6 | K | 121151113 | Sejmutí ornice plochy do 500 m2 tl vrstvy do 200 mm strojně | m2 | 200 |  | 0 | CS ÚRS 2024 02 |  | základní |  | 0 | 0 | 0 | 0 | 0 | 4 | K | 2 |  |  |  | ROZPOCET | 0 | 0 | 0 | 0 | 0 | 1 | 0 | 4 | -1808300530
| Online PSC |  | https://podminky.urs.cz/item/CS_URS_2024_02/121151113 | [14 empty] | Online PSC | 2
| VV |  | "odměřeno digitálně z PD" | [14 empty] | VV | 2 | 1 | True | 0 | ROZPOCET
| VV |  | "pro zpětné využití, tl. cca 0,1 m" | [14 empty] | VV | 2 | 1 | True | 0 | ROZPOCET
| VV |  | "odvoz na mezideponii investora" | [14 empty] | VV | 2 | 1 | True | 0 | ROZPOCET
| VV |  | 200 |  | 200 | [12 empty] | VV | 2 | 2 | True | 1 | ROZPOCET
7 | K | 122252203 | Odkopávky a prokopávky nezapažené pro silnice a dálnice v hornině třídy těžitelnosti I objem do 100 m3 strojně | m3 | 117.899 |  | 0 | CS ÚRS 2024 02 |  | základní |  | 0 | 0 | 0 | 0 | 0 | 4 | K | 2 |  |  |  | ROZPOCET | 0 | 0 | 0 | 0 | 0 | 1 | 0 | 4 | 963117517
| Online PSC |  | https://podminky.urs.cz/item/CS_URS_2024_02/122252203 | [14 empty] | Online PSC | 2
| VV |  | "odměřeno digitálně z PD" | [14 empty] | VV | 2 | 1 | True | 0 | ROZPOCET
| VV |  | "odkop vč. podkladních vrstvev (po odfrézování resp.odstranění dlažby)" | [14 empty] | VV | 2 | 1 | True | 0 | ROZPOCET
| VV |  | "skladba 1 (kryt z asfaltu) - rozšíření komunikace 120 m2" | [14 empty] | VV | 2 | 1 | True | 0 | ROZPOCET
| VV |  | 120*(0,655-0,1) |  | 66.6 | [12 empty] | VV | 2 | 2 | True | 0 | ROZPOCET
| VV |  | "skladba 2 (kryt z řezané kamenné mozaiky)" | [14 empty] | VV | 2 | 1 | True | 0 | ROZPOCET
| VV |  | 128*(0,370-0,1) |  | 34.56 | [12 empty] | VV | 2 | 2 | True | 0 | ROZPOCET
| VV |  | "ostatní prvky" | [14 empty] | VV | 2 | 1 | True | 0 | ROZPOCET
| VV |  | (4,5+6+4,3+4+3,5)*(0,37-0,1) |  | 6.021 | [12 empty] | VV | 2 | 2 | True | 0 | ROZPOCET
| VV |  | Mezisoučet |  | 107.181 | [12 empty] | VV | 2 | 3 | True | 0 | ROZPOCET
| VV |  | "+10% navíc" | [14 empty] | VV | 2 | 1 | True | 0 | ROZPOCET
| VV |  | 107,181*1,1 |  | 117.899 | [12 empty] | VV | 2 | 2 | True | 1 | ROZPOCET
8 | K | 132251101 | Hloubení rýh nezapažených š do 800 mm v hornině třídy těžitelnosti I skupiny 3 objem do 20 m3 strojně | m3 | 15.3 |  | 0 | CS ÚRS 2024 02 |  | základní |  | 0 | 0 | 0 | 0 | 0 | 4 | K | 2 |  |  |  | ROZPOCET | 0 | 0 | 0 | 0 | 0 | 1 | 0 | 4 | -1669116275
| Online PSC |  | https://podminky.urs.cz/item/CS_URS_2024_02/132251101 | [14 empty] | Online PSC | 2
| VV |  | "odměřeno digitálně z PD" | [14 empty] | VV | 2 | 1 | True | 0 | ROZPOCET
| VV |  | "podélná drenáž" | [14 empty] | VV | 2 | 1 | True | 0 | ROZPOCET
| VV |  | (75+10)*0,45*0,4 |  | 15.3 | [12 empty] | VV | 2 | 2 | True | 1 | ROZPOCET
9 | K | 132251251 | Hloubení rýh nezapažených š do 2000 mm v hornině třídy těžitelnosti I skupiny 3 objem do 20 m3 strojně | m3 | 11.7 |  | 0 | CS ÚRS 2024 02 |  | základní |  | 0 | 0 | 0 | 0 | 0 | 4 | K | 2 |  |  |  | ROZPOCET | 0 | 0 | 0 | 0 | 0 | 1 | 0 | 4 | 176839944
| Online PSC |  | https://podminky.urs.cz/item/CS_URS_2024_02/132251251 | [14 empty] | Online PSC | 2
| VV |  | "napojení UV (přípojka)" | [14 empty] | VV | 2 | 1 | True | 0 | ROZPOCET
| VV |  | 9*1,3*1 |  | 11.7 | [12 empty] | VV | 2 | 2 | True | 1 | ROZPOCET
10 | K | 162751115 | Vodorovné přemístění přes 7 000 do 8000 m výkopku/sypaniny z horniny třídy těžitelnosti I skupiny 1 až 3 | m3 | 35 |  | 0 | CS ÚRS 2024 02 |  | základní |  | 0 | 0 | 0 | 0 | 0 | 4 | K | 2 |  |  |  | ROZPOCET | 0 | 0 | 0 | 0 | 0 | 1 | 0 | 4 | 556229328
| Online PSC |  | https://podminky.urs.cz/item/CS_URS_2024_02/162751115 | [14 empty] | Online PSC | 2
| VV |  | "sejmutá ornice" | [14 empty] | VV | 2 | 1 | True | 0 | ROZPOCET
| VV |  | "odvoz na deponii investora (do 8 km)" | [14 empty] | VV | 2 | 1 | True | 0 | ROZPOCET
| VV |  | 200*0,1 |  | 20 | [12 empty] | VV | 2 | 2 | True | 0 | ROZPOCET
| VV |  | "pro zpětné využití, tl. cca 0,2 m" | [14 empty] | VV | 2 | 1 | True | 0 | ROZPOCET
| VV |  | 75*0,2 |  | 15 | [12 empty] | VV | 2 | 2 | True | 0 | ROZPOCET
| VV |  | Součet |  | 35 | [12 empty] | VV | 2 | 4 | True | 1 | ROZPOCET
11 | K | 162751117 | Vodorovné přemístění přes 9 000 do 10000 m výkopku/sypaniny z horniny třídy těžitelnosti I skupiny 1 až 3 | m3 | 141.155 |  | 0 | CS ÚRS 2024 02 |  | základní |  | 0 | 0 | 0 | 0 | 0 | 4 | K | 2 |  |  |  | ROZPOCET | 0 | 0 | 0 | 0 | 0 | 1 | 0 | 4 | 2019473106
| Online PSC |  | https://podminky.urs.cz/item/CS_URS_2024_02/162751117 | [14 empty] | Online PSC | 2
| VV |  | "přebytečný výkopek pro odvoz na skládku" | [14 empty] | VV | 2 | 1 | True | 0 | ROZPOCET
| VV |  | "výkopy minus zásypy" | [14 empty] | VV | 2 | 1 | True | 0 | ROZPOCET
| VV |  | 117,899+15,3+11,7 |  | 144.899 | [12 empty] | VV | 2 | 2 | True | 0 | ROZPOCET
| VV |  | -3,744 |  | -3.744 | [12 empty] | VV | 2 | 2 | True | 0 | ROZPOCET
| VV |  | Součet |  | 141.155 | [12 empty] | VV | 2 | 4 | True | 1 | ROZPOCET
12 | K | 162751119 | Příplatek k vodorovnému přemístění výkopku/sypaniny z horniny třídy těžitelnosti I skupiny 1 až 3 ZKD 1000 m přes 10000 m | m3 | 1411.55 |  | 0 | CS ÚRS 2024 02 |  | základní |  | 0 | 0 | 0 | 0 | 0 | 4 | K | 2 |  |  |  | ROZPOCET | 0 | 0 | 0 | 0 | 0 | 1 | 0 | 4 | 1227257757
| Online PSC |  | https://podminky.urs.cz/item/CS_URS_2024_02/162751119 | [14 empty] | Online PSC | 2
| VV |  | "odvoz na skládku do 20 km" | [14 empty] | VV | 2 | 1 | True | 0 | ROZPOCET
| VV |  | 141,155*10 |  | 1411.55 | [12 empty] | VV | 2 | 2 | True | 1 | ROZPOCET
13 | K | 167151101 | Nakládání výkopku z hornin třídy těžitelnosti I skupiny 1 až 3 do 100 m3 | m3 | 15 |  | 0 | CS ÚRS 2024 02 |  | základní |  | 0 | 0 | 0 | 0 | 0 | 4 | K | 2 |  |  |  | ROZPOCET | 0 | 0 | 0 | 0 | 0 | 1 | 0 | 4 | 769856004
| Online PSC |  | https://podminky.urs.cz/item/CS_URS_2024_02/167151101 | [14 empty] | Online PSC | 2
| VV |  | "sejmutá ornice" | [14 empty] | VV | 2 | 1 | True | 0 | ROZPOCET
| VV |  | "odvoz z deponie investora (do 8 km)" | [14 empty] | VV | 2 | 1 | True | 0 | ROZPOCET
| VV |  | "pro zpětné využití, tl. cca 0,2 m" | [14 empty] | VV | 2 | 1 | True | 0 | ROZPOCET
| VV |  | 75*0,2 |  | 15 | [12 empty] | VV | 2 | 2 | True | 1 | ROZPOCET
14 | K | 171201231 | Poplatek za uložení zeminy a kamení na recyklační skládce (skládkovné) kód odpadu 17 05 04 | t | 282.31 |  | 0 | CS ÚRS 2024 02 |  | základní |  | 0 | 0 | 0 | 0 | 0 | 4 | K | 2 |  |  |  | ROZPOCET | 0 | 0 | 0 | 0 | 0 | 1 | 0 | 4 | -872157657
| Online PSC |  | https://podminky.urs.cz/item/CS_URS_2024_02/171201231 | [14 empty] | Online PSC | 2
| VV |  | "přebytečný výkopek pro odvoz na skládku" | [14 empty] | VV | 2 | 1 | True | 0 | ROZPOCET
| VV |  | "výkopy minus zásypy" | [14 empty] | VV | 2 | 1 | True | 0 | ROZPOCET
| VV |  | 117,899+15,3+11,7 |  | 144.899 | [12 empty] | VV | 2 | 2 | True | 0 | ROZPOCET
| VV |  | -3,744 |  | -3.744 | [12 empty] | VV | 2 | 2 | True | 0 | ROZPOCET
| VV |  | Mezisoučet |  | 141.155 | [12 empty] | VV | 2 | 3 | True | 0 | ROZPOCET
| VV |  | 141,155*2 |  | 282.31 | [12 empty] | VV | 2 | 2 | True | 1 | ROZPOCET
15 | K | 171251201 | Uložení sypaniny na skládky nebo meziskládky | m3 | 20 |  | 0 | CS ÚRS 2024 02 |  | základní |  | 0 | 0 | 0 | 0 | 0 | 4 | K | 2 |  |  |  | ROZPOCET | 0 | 0 | 0 | 0 | 0 | 1 | 0 | 4 | -1990511811
| Online PSC |  | https://podminky.urs.cz/item/CS_URS_2024_02/171251201 | [14 empty] | Online PSC | 2
| VV |  | "sejmutá ornice" | [14 empty] | VV | 2 | 1 | True | 0 | ROZPOCET
| VV |  | "odvoz na deponii investora (do 8 km)" | [14 empty] | VV | 2 | 1 | True | 0 | ROZPOCET
| VV |  | 200*0,1 |  | 20 | [12 empty] | VV | 2 | 2 | True | 1 | ROZPOCET
16 | K | 174151101 | Zásyp jam, šachet rýh nebo kolem objektů sypaninou se zhutněním | m3 | 3.744 |  | 0 | CS ÚRS 2024 02 |  | základní |  | 0 | 0 | 0 | 0 | 0 | 4 | K | 2 |  |  |  | ROZPOCET | 0 | 0 | 0 | 0 | 0 | 1 | 0 | 4 | -327692655
| Online PSC |  | https://podminky.urs.cz/item/CS_URS_2024_02/174151101 | [14 empty] | Online PSC | 2
| VV |  | "napojení UV (přípojka)" | [14 empty] | VV | 2 | 1 | True | 0 | ROZPOCET
| VV |  | 9*1,3*(1-0,15-0,23-0,3) |  | 3.744 | [12 empty] | VV | 2 | 2 | True | 1 | ROZPOCET
17 | K | 175151101 | Obsypání potrubí strojně sypaninou bez prohození, uloženou do 3 m | m3 | 5.918 |  | 0 | CS ÚRS 2024 02 |  | základní |  | 0 | 0 | 0 | 0 | 0 | 4 | K | 2 |  |  |  | ROZPOCET | 0 | 0 | 0 | 0 | 0 | 1 | 0 | 4 | 2061818333
| Online PSC |  | https://podminky.urs.cz/item/CS_URS_2024_02/175151101 | [14 empty] | Online PSC | 2
| VV |  | "napojení UV (přípojka)" | [14 empty] | VV | 2 | 1 | True | 0 | ROZPOCET
| VV |  | 9*1,3*(0,23+0,3) |  | 6.201 | [12 empty] | VV | 2 | 2 | True | 0 | ROZPOCET
| VV |  | -9*3,14*0,2*0,2/4 |  | -0.283 | [12 empty] | VV | 2 | 2 | True | 0 | ROZPOCET
| VV |  | Součet |  | 5.918 | [12 empty] | VV | 2 | 4 | True | 1 | ROZPOCET
18 | M | 58337303 | štěrkopísek frakce 0/8 | t | 11.836 |  | 0 | CS ÚRS 2024 02 |  | základní |  | 0 | 1 | 11.836 | 0 | 0 | 8 | M | 2 |  |  |  | ROZPOCET | 0 | 0 | 0 | 0 | 0 | 1 | 0 | 4 | -1545621191
| VV |  | 5,918*2 'Přepočtené koeficientem množství |  | 11.836 | [12 empty] | VV | 2 | 2 | False | 1 | ROZPOCET
19 | K | 181111111 | Plošná úprava terénu do 500 m2 zemina skupiny 1 až 4 nerovnosti přes 50 do 100 mm v rovinně a svahu do 1:5 | m2 | 75 |  | 0 | CS ÚRS 2024 02 |  | základní |  | 0 | 0 | 0 | 0 | 0 | 4 | K | 2 |  |  |  | ROZPOCET | 0 | 0 | 0 | 0 | 0 | 1 | 0 | 4 | -2137639733
| Online PSC |  | https://podminky.urs.cz/item/CS_URS_2024_02/181111111 | [14 empty] | Online PSC | 2
| VV |  | "odměřeno digitálně z PD" | [14 empty] | VV | 2 | 1 | True | 0 | ROZPOCET
| VV |  | "ozelenění" | [14 empty] | VV | 2 | 1 | True | 0 | ROZPOCET
| VV |  | 75 |  | 75 | [12 empty] | VV | 2 | 2 | True | 1 | ROZPOCET
20 | K | 181351003 | Rozprostření ornice tl vrstvy do 200 mm pl do 100 m2 v rovině nebo ve svahu do 1:5 strojně | m2 | 75 |  | 0 | CS ÚRS 2024 02 |  | základní |  | 0 | 0 | 0 | 0 | 0 | 4 | K | 2 |  |  |  | ROZPOCET | 0 | 0 | 0 | 0 | 0 | 1 | 0 | 4 | -806005507
| Online PSC |  | https://podminky.urs.cz/item/CS_URS_2024_02/181351003 | [14 empty] | Online PSC | 2
| VV |  | "odměřeno digitálně z PD" | [14 empty] | VV | 2 | 1 | True | 0 | ROZPOCET
| VV |  | "ozelenění, ornice využita stávající (část)" | [14 empty] | VV | 2 | 1 | True | 0 | ROZPOCET
| VV |  | 75 |  | 75 | [12 empty] | VV | 2 | 2 | True | 1 | ROZPOCET
21 | K | 181411131 | Založení parkového trávníku výsevem pl do 1000 m2 v rovině a ve svahu do 1:5 | m2 | 75 |  | 0 | CS ÚRS 2024 02 |  | základní |  | 0 | 0 | 0 | 0 | 0 | 4 | K | 2 |  |  |  | ROZPOCET | 0 | 0 | 0 | 0 | 0 | 1 | 0 | 4 | 290788435
| Online PSC |  | https://podminky.urs.cz/item/CS_URS_2024_02/181411131 | [14 empty] | Online PSC | 2
| VV |  | "odměřeno digitálně z PD" | [14 empty] | VV | 2 | 1 | True | 0 | ROZPOCET
| VV |  | "ozelenění" | [14 empty] | VV | 2 | 1 | True | 0 | ROZPOCET
| VV |  | 75 |  | 75 | [12 empty] | VV | 2 | 2 | True | 1 | ROZPOCET
22 | M | 00572420 | osivo směs travní parková okrasná | kg | 1.5 |  | 0 | CS ÚRS 2024 02 |  | základní |  | 0 | 0.001 | 0.0015 | 0 | 0 | 8 | M | 2 |  |  |  | ROZPOCET | 0 | 0 | 0 | 0 | 0 | 1 | 0 | 4 | 116381425
| VV |  | 75*0,02 'Přepočtené koeficientem množství |  | 1.5 | [12 empty] | VV | 2 | 2 | False | 1 | ROZPOCET
23 | K | 181951111 | Úprava pláně v hornině třídy těžitelnosti I skupiny 1 až 3 bez zhutnění strojně | m2 | 75 |  | 0 | CS ÚRS 2024 02 |  | základní |  | 0 | 0 | 0 | 0 | 0 | 4 | K | 2 |  |  |  | ROZPOCET | 0 | 0 | 0 | 0 | 0 | 1 | 0 | 4 | -1793319261
| Online PSC |  | https://podminky.urs.cz/item/CS_URS_2024_02/181951111 | [14 empty] | Online PSC | 2
| VV |  | "odměřeno digitálně z PD" | [14 empty] | VV | 2 | 1 | True | 0 | ROZPOCET
| VV |  | "ozelenění" | [14 empty] | VV | 2 | 1 | True | 0 | ROZPOCET
| VV |  | 75 |  | 75 | [12 empty] | VV | 2 | 2 | True | 1 | ROZPOCET
24 | K | 181951112 | Úprava pláně v hornině třídy těžitelnosti I skupiny 1 až 3 se zhutněním strojně | m2 | 297.33 |  | 0 | CS ÚRS 2024 02 |  | základní |  | 0 | 0 | 0 | 0 | 0 | 4 | K | 2 |  |  |  | ROZPOCET | 0 | 0 | 0 | 0 | 0 | 1 | 0 | 4 | -323005943
| Online PSC |  | https://podminky.urs.cz/item/CS_URS_2024_02/181951112 | [14 empty] | Online PSC | 2
| VV |  | "odměřeno digitálně z PD" | [14 empty] | VV | 2 | 1 | True | 0 | ROZPOCET
| VV |  | "skladba 1 (kryt z asfaltu) - rozšíření komunikace 120 m2" | [14 empty] | VV | 2 | 1 | True | 0 | ROZPOCET
| VV |  | 120 |  | 120 | [12 empty] | VV | 2 | 2 | True | 0 | ROZPOCET
| VV |  | "skladba 2 (kryt z řezané kamenné mozaiky)" | [14 empty] | VV | 2 | 1 | True | 0 | ROZPOCET
| VV |  | 128 |  | 128 | [12 empty] | VV | 2 | 2 | True | 0 | ROZPOCET
| VV |  | "ostatní prvky" | [14 empty] | VV | 2 | 1 | True | 0 | ROZPOCET
| VV |  | 4,5+6+4,3+4+3,5 |  | 22.3 | [12 empty] | VV | 2 | 2 | True | 0 | ROZPOCET
| VV |  | Mezisoučet |  | 270.3 | [12 empty] | VV | 2 | 3 | True | 0 | ROZPOCET
| VV |  | "+10% navíc" | [14 empty] | VV | 2 | 1 | True | 0 | ROZPOCET
| VV |  | 270,3*1,1 |  | 297.33 | [12 empty] | VV | 2 | 2 | True | 1 | ROZPOCET
25 | K | 182303111 | Doplnění zeminy nebo substrátu na travnatých plochách tl do 50 mm rovina v rovinně a svahu do 1:5 | m2 | 75 |  | 0 | CS ÚRS 2024 02 |  | základní |  | 0 | 0 | 0 | 0 | 0 | 4 | K | 2 |  |  |  | ROZPOCET | 0 | 0 | 0 | 0 | 0 | 1 | 0 | 4 | -1413221792
| Online PSC |  | https://podminky.urs.cz/item/CS_URS_2024_02/182303111 | [14 empty] | Online PSC | 2
| VV |  | "odměřeno digitálně z PD" | [14 empty] | VV | 2 | 1 | True | 0 | ROZPOCET
| VV |  | "ozelenění" | [14 empty] | VV | 2 | 1 | True | 0 | ROZPOCET
| VV |  | 75 |  | 75 | [12 empty] | VV | 2 | 2 | True | 1 | ROZPOCET
26 | M | 10371500 | substrát pro trávníky VL | m3 | 3.825 |  | 0 | CS ÚRS 2024 02 |  | základní |  | 0 | 0.21 | 0.80325 | 0 | 0 | 8 | M | 2 |  |  |  | ROZPOCET | 0 | 0 | 0 | 0 | 0 | 1 | 0 | 4 | 284983340
| VV |  | 75*0,051 'Přepočtené koeficientem množství |  | 3.825 | [12 empty] | VV | 2 | 2 | False | 1 | ROZPOCET
27 | K | 184813511 | Chemické odplevelení před založením kultury postřikem na široko v rovině a svahu do 1:5 ručně | m2 | 75 |  | 0 | CS ÚRS 2024 02 |  | základní |  | 0 | 0 | 0 | 0 | 0 | 4 | K | 2 |  |  |  | ROZPOCET | 0 | 0 | 0 | 0 | 0 | 1 | 0 | 4 | 2014264798
| Online PSC |  | https://podminky.urs.cz/item/CS_URS_2024_02/184813511 | [14 empty] | Online PSC | 2
| D | 2 | Zakládání |  |  |  | 0 |  |  |  |  | 0 |  | 24.4256 |  | 0 | 1 | D | 1 |  |  |  | ROZPOCET | [6 empty] | 0
28 | K | 212751106 | Trativod z drenážních trubek flexibilních PVC-U SN 4 perforace 360° včetně lože otevřený výkop DN 160 pro meliorace | m | 85 |  | 0 | CS ÚRS 2024 02 |  | základní |  | 0 | 0.28736 | 24.4256 | 0 | 0 | 4 | K | 2 |  |  |  | ROZPOCET | 0 | 0 | 0 | 0 | 0 | 1 | 0 | 4 | 621535126
| Online PSC |  | https://podminky.urs.cz/item/CS_URS_2024_02/212751106 | [14 empty] | Online PSC | 2
| VV |  | "odměřeno digitálně z PD" | [14 empty] | VV | 2 | 1 | True | 0 | ROZPOCET
| VV |  | "podélná drenáž" | [14 empty] | VV | 2 | 1 | True | 0 | ROZPOCET
| VV |  | 75+10 |  | 85 | [12 empty] | VV | 2 | 2 | True | 1 | ROZPOCET
29 | K | 275313711 | Základové patky z betonu tř. C 20/25 | m3 | 0 |  | 0 | CS ÚRS 2024 02 |  | základní |  | 0 | 2.5019 | 0 | 0 | 0 | 4 | K | 2 |  |  |  | ROZPOCET | 0 | 0 | 0 | 0 | 0 | 1 | 0 | 4 | 2061122531
| Online PSC |  | https://podminky.urs.cz/item/CS_URS_2024_02/275313711 | [14 empty] | Online PSC | 2
| D | 4 | Vodorovné konstrukce |  |  |  | 0 |  |  |  |  | 0 |  | 3.4327 |  | 0 | 1 | D | 1 |  |  |  | ROZPOCET | [6 empty] | 0
30 | K | 451573111 | Lože pod potrubí otevřený výkop ze štěrkopísku | m3 | 1.755 |  | 0 | CS ÚRS 2024 02 |  | základní |  | 0 | 1.8908 | 3.3183 | 0 | 0 | 4 | K | 2 |  |  |  | ROZPOCET | 0 | 0 | 0 | 0 | 0 | 1 | 0 | 4 | -466716335
| Online PSC |  | https://podminky.urs.cz/item/CS_URS_2024_02/451573111 | [14 empty] | Online PSC | 2
| VV |  | "napojení UV (přípojka)" | [14 empty] | VV | 2 | 1 | True | 0 | ROZPOCET
| VV |  | 9*1,3*0,15 |  | 1.755 | [12 empty] | VV | 2 | 2 | True | 1 | ROZPOCET
31 | K | 452112112 | Osazení betonových prstenců nebo rámů v do 100 mm pod poklopy a mříže | kus | 1 |  | 0 | CS ÚRS 2024 02 |  | základní |  | 0 | 0.08742 | 0.08742 | 0 | 0 | 4 | K | 2 |  |  |  | ROZPOCET | 0 | 0 | 0 | 0 | 0 | 1 | 0 | 4 | 870852748
| Online PSC |  | https://podminky.urs.cz/item/CS_URS_2024_02/452112112 | [14 empty] | Online PSC | 2
| VV |  | "UV" | [14 empty] | VV | 2 | 1 | True | 0 | ROZPOCET
| VV |  | 1 |  | 1 | [12 empty] | VV | 2 | 2 | True | 1 | ROZPOCET
32 | M | 59223864 | prstenec pro uliční vpusť vyrovnávací betonový 390x60x130mm | kus | 1 |  | 0 | CS ÚRS 2024 02 |  | základní |  | 0 | 0.027 | 0.027 | 0 | 0 | 8 | M | 2 |  |  |  | ROZPOCET | 0 | 0 | 0 | 0 | 0 | 1 | 0 | 4 | -1641975110
| D | 5 | Komunikace pozemní |  |  |  | 0 |  |  |  |  | 0 |  | 44.0806 |  | 0 | 1 | D | 1 |  |  |  | ROZPOCET | [6 empty] | 0
33 | K | 564851111 | Podklad ze štěrkodrtě ŠD plochy přes 100 m2 tl 150 mm | m2 | 162.324 |  | 0 | CS ÚRS 2024 02 |  | základní |  | 0 | 0 | 0 | 0 | 0 | 4 | K | 2 |  |  |  | ROZPOCET | 0 | 0 | 0 | 0 | 0 | 1 | 0 | 4 | -1064317697
| Online PSC |  | https://podminky.urs.cz/item/CS_URS_2024_02/564851111 | [14 empty] | Online PSC | 2
| VV |  | "odměřeno digitálně z PD" | [14 empty] | VV | 2 | 1 | True | 0 | ROZPOCET
| VV |  | "ŠDb - skladba 2 (kryt z řezané kamenné mozaiky)" | [14 empty] | VV | 2 | 1 | True | 0 | ROZPOCET
| VV |  | 128 |  | 128 | [12 empty] | VV | 2 | 2 | True | 0 | ROZPOCET
| VV |  | "ostatní prvky" | [14 empty] | VV | 2 | 1 | True | 0 | ROZPOCET
| VV |  | 4,5+6+4,3+4+3,5 |  | 22.3 | [12 empty] | VV | 2 | 2 | True | 0 | ROZPOCET
| VV |  | Mezisoučet |  | 150.3 | [12 empty] | VV | 2 | 3 | True | 0 | ROZPOCET
| VV |  | "+8% navíc" | [14 empty] | VV | 2 | 1 | True | 0 | ROZPOCET
| VV |  | 150,3*1,08 |  | 162.324 | [12 empty] | VV | 2 | 2 | True | 1 | ROZPOCET
34 | K | 564871111 | Podklad ze štěrkodrtě ŠD plochy přes 100 m2 tl 250 mm | m2 | 129.6 |  | 0 | CS ÚRS 2024 02 |  | základní |  | 0 | 0 | 0 | 0 | 0 | 4 | K | 2 |  |  |  | ROZPOCET | 0 | 0 | 0 | 0 | 0 | 1 | 0 | 4 | -1014205328
| Online PSC |  | https://podminky.urs.cz/item/CS_URS_2024_02/564871111 | [14 empty] | Online PSC | 2
| VV |  | "odměřeno digitálně z PD" | [14 empty] | VV | 2 | 1 | True | 0 | ROZPOCET
| VV |  | "skladba 1 (kryt z asfaltu) - rozšíření komunikace 120 m2" | [14 empty] | VV | 2 | 1 | True | 0 | ROZPOCET
| VV |  | "ŠDa +8% navíc" | [14 empty] | VV | 2 | 1 | True | 0 | ROZPOCET
| VV |  | 120*1,08 |  | 129.6 | [12 empty] | VV | 2 | 2 | True | 1 | ROZPOCET
35 | K | 567121111 | Podklad ze směsi stmelené cementem SC C 3/4 (SC I) tl 120 mm | m2 | 157.815 |  | 0 | CS ÚRS 2024 02 |  | základní |  | 0 | 0 | 0 | 0 | 0 | 4 | K | 2 |  |  |  | ROZPOCET | 0 | 0 | 0 | 0 | 0 | 1 | 0 | 4 | 1961653742
| Online PSC |  | https://podminky.urs.cz/item/CS_URS_2024_02/567121111 | [14 empty] | Online PSC | 2
| VV |  | "odměřeno digitálně z PD" | [14 empty] | VV | 2 | 1 | True | 0 | ROZPOCET
| VV |  | "skladba 2 (kryt z řezané kamenné mozaiky)" | [14 empty] | VV | 2 | 1 | True | 0 | ROZPOCET
| VV |  | 128 |  | 128 | [12 empty] | VV | 2 | 2 | True | 0 | ROZPOCET
| VV |  | "ostatní prvky" | [14 empty] | VV | 2 | 1 | True | 0 | ROZPOCET
| VV |  | 4,5+6+4,3+4+3,5 |  | 22.3 | [12 empty] | VV | 2 | 2 | True | 0 | ROZPOCET
| VV |  | Mezisoučet |  | 150.3 | [12 empty] | VV | 2 | 3 | True | 0 | ROZPOCET
| VV |  | "+5% navíc" | [14 empty] | VV | 2 | 1 | True | 0 | ROZPOCET
| VV |  | 150,3*1,05 |  | 157.815 | [12 empty] | VV | 2 | 2 | True | 1 | ROZPOCET
36 | K | 567131113 | Podklad ze směsi stmelené cementem SC C 3/4 (SC I) tl 180 mm | m2 | 126 |  | 0 | CS ÚRS 2024 02 |  | základní |  | 0 | 0 | 0 | 0 | 0 | 4 | K | 2 |  |  |  | ROZPOCET | 0 | 0 | 0 | 0 | 0 | 1 | 0 | 4 | -1871981291
| Online PSC |  | https://podminky.urs.cz/item/CS_URS_2024_02/567131113 | [14 empty] | Online PSC | 2
| VV |  | "odměřeno digitálně z PD" | [14 empty] | VV | 2 | 1 | True | 0 | ROZPOCET
| VV |  | "skladba 1 (kryt z asfaltu) - rozšíření komunikace 120 m2" | [14 empty] | VV | 2 | 1 | True | 0 | ROZPOCET
| VV |  | "+5% navíc" | [14 empty] | VV | 2 | 1 | True | 0 | ROZPOCET
| VV |  | 120*1,05 |  | 126 | [12 empty] | VV | 2 | 2 | True | 1 | ROZPOCET
37 | K | 571908111 | Kryt vymývaným dekoračním kamenivem (kačírkem) tl 200 mm | m2 | 3.5 |  | 0 | CS ÚRS 2024 02 |  | základní |  | 0 | 0.408 | 1.428 | 0 | 0 | 4 | K | 2 |  |  |  | ROZPOCET | 0 | 0 | 0 | 0 | 0 | 1 | 0 | 4 | -2063236629
| Online PSC |  | https://podminky.urs.cz/item/CS_URS_2024_02/571908111 | [14 empty] | Online PSC | 2
| VV |  | "odměřeno digitálně z PD" | [14 empty] | VV | 2 | 1 | True | 0 | ROZPOCET
| VV |  | "dosypávka kačírek" | [14 empty] | VV | 2 | 1 | True | 0 | ROZPOCET
| VV |  | 3,5 |  | 3.5 | [12 empty] | VV | 2 | 2 | True | 1 | ROZPOCET
38 | K | 573191111 | Postřik infiltrační kationaktivní emulzí v množství 1 kg/m2 | m2 | 126 |  | 0 | CS ÚRS 2024 02 |  | základní |  | 0 | 0 | 0 | 0 | 0 | 4 | K | 2 |  |  |  | ROZPOCET | 0 | 0 | 0 | 0 | 0 | 1 | 0 | 4 | 1920424423
| Online PSC |  | https://podminky.urs.cz/item/CS_URS_2024_02/573191111 | [14 empty] | Online PSC | 2
| VV |  | "odměřeno digitálně z PD" | [14 empty] | VV | 2 | 1 | True | 0 | ROZPOCET
| VV |  | "skladba 1 (kryt z asfaltu) - rozšíření komunikace 120 m2" | [14 empty] | VV | 2 | 1 | True | 0 | ROZPOCET
| VV |  | "+5% navíc" | [14 empty] | VV | 2 | 1 | True | 0 | ROZPOCET
| VV |  | 120*1,05 |  | 126 | [12 empty] | VV | 2 | 2 | True | 1 | ROZPOCET
39 | K | 573231106 | Postřik živičný spojovací ze silniční emulze v množství 0,30 kg/m2 | m2 | 570 |  | 0 | CS ÚRS 2024 02 |  | základní |  | 0 | 0 | 0 | 0 | 0 | 4 | K | 2 |  |  |  | ROZPOCET | 0 | 0 | 0 | 0 | 0 | 1 | 0 | 4 | -521392653
| Online PSC |  | https://podminky.urs.cz/item/CS_URS_2024_02/573231106 | [14 empty] | Online PSC | 2
| VV |  | "odměřeno digitálně z PD" | [14 empty] | VV | 2 | 1 | True | 0 | ROZPOCET
| VV |  | "skladba 1 (kryt z asfaltu) - 3x" | [14 empty] | VV | 2 | 1 | True | 0 | ROZPOCET
| VV |  | 190*3 |  | 570 | [12 empty] | VV | 2 | 2 | True | 1 | ROZPOCET
40 | K | 576136111 | Asfaltový koberec otevřený AKO 8 (AKOJ) tl 40 mm š do 3 m z modifikovaného asfaltu | m2 | 190 |  | 0 | CS ÚRS 2024 02 |  | základní |  | 0 | 0 | 0 | 0 | 0 | 4 | K | 2 |  |  |  | ROZPOCET | 0 | 0 | 0 | 0 | 0 | 1 | 0 | 4 | -548480568
| Online PSC |  | https://podminky.urs.cz/item/CS_URS_2024_02/576136111 | [14 empty] | Online PSC | 2
| VV |  | "odměřeno digitálně z PD" | [14 empty] | VV | 2 | 1 | True | 0 | ROZPOCET
| VV |  | "skladba 1" | [14 empty] | VV | 2 | 1 | True | 0 | ROZPOCET
| VV |  | 190 |  | 190 | [12 empty] | VV | 2 | 2 | True | 1 | ROZPOCET
41 | K | 577156131 | Asfaltový beton vrstva ložní ACL 22 (ABVH) tl 60 mm š do 3 m z modifikovaného asfaltu | m2 | 190 |  | 0 | CS ÚRS 2024 02 |  | základní |  | 0 | 0 | 0 | 0 | 0 | 4 | K | 2 |  |  |  | ROZPOCET | 0 | 0 | 0 | 0 | 0 | 1 | 0 | 4 | -866637268
| Online PSC |  | https://podminky.urs.cz/item/CS_URS_2024_02/577156131 | [14 empty] | Online PSC | 2
| VV |  | "odměřeno digitálně z PD" | [14 empty] | VV | 2 | 1 | True | 0 | ROZPOCET
| VV |  | "skladba 1" | [14 empty] | VV | 2 | 1 | True | 0 | ROZPOCET
| VV |  | 190 |  | 190 | [12 empty] | VV | 2 | 2 | True | 1 | ROZPOCET
42 | K | 577190100-R | Asfaltový směs s vysokým modulem tuhosti VMT16, po zhutnění tl. 55 mm | m2 | 190 |  | 0 |  |  | základní |  | 0 | 0 | 0 | 0 | 0 | 4 | K | 2 |  |  |  | ROZPOCET | 0 | 0 | 0 | 0 | 0 | 1 | 0 | 4 | 705357982
43 | K | 577190200-R | Asfaltový směs s vysokým modulem tuhosti VMT22, po zhutnění tl. 70 mm | m2 | 190 |  | 0 |  |  | základní |  | 0 | 0 | 0 | 0 | 0 | 4 | K | 2 |  |  |  | ROZPOCET | 0 | 0 | 0 | 0 | 0 | 1 | 0 | 4 | -1172844790
44 | K | 591411111 | Kladení dlažby z mozaiky jednobarevné komunikací pro pěší lože z kameniva | m2 | 132.3 |  | 0 | CS ÚRS 2024 02 |  | základní |  | 0 | 0.167 | 22.0941 | 0 | 0 | 4 | K | 2 |  |  |  | ROZPOCET | 0 | 0 | 0 | 0 | 0 | 1 | 0 | 4 | 533962476
| Online PSC |  | https://podminky.urs.cz/item/CS_URS_2024_02/591411111 | [14 empty] | Online PSC | 2
| VV |  | "odměřeno digitálně z PD" | [14 empty] | VV | 2 | 1 | True | 0 | ROZPOCET
| VV |  | "skladba 2 - kryt z řezané kamenné mozaiky světlé barvy" | [14 empty] | VV | 2 | 1 | True | 0 | ROZPOCET
| VV |  | 128 |  | 128 | [12 empty] | VV | 2 | 2 | True | 0 | ROZPOCET
| VV |  | "kontrastní pás z řezané kamenné mozaiky tmavé bravy" | [14 empty] | VV | 2 | 1 | True | 0 | ROZPOCET
| VV |  | 4,3 |  | 4.3 | [12 empty] | VV | 2 | 2 | True | 0 | ROZPOCET
| VV |  | Součet |  | 132.3 | [12 empty] | VV | 2 | 4 | True | 1 | ROZPOCET
45 | M | 58381010 | kostka řezanoštípaná dlažební žula 6x6x4cm | m2 | 134.946 |  | 0 | CS ÚRS 2024 02 |  | základní |  | 0 | 0.118 | 15.9236 | 0 | 0 | 8 | M | 2 |  |  |  | ROZPOCET | 0 | 0 | 0 | 0 | 0 | 1 | 0 | 4 | -1825363995
| VV |  | 132,3*1,02 'Přepočtené koeficientem množství |  | 134.946 | [12 empty] | VV | 2 | 2 | False | 1 | ROZPOCET
46 | K | 596811220 | Kladení betonové dlažby komunikací pro pěší do lože z kameniva velikosti přes 0,09 do 0,25 m2 pl do 50 m2 | m2 | 14.5 |  | 0 | CS ÚRS 2024 02 |  | základní |  | 0 | 0.101 | 1.4645 | 0 | 0 | 4 | K | 2 |  |  |  | ROZPOCET | 0 | 0 | 0 | 0 | 0 | 1 | 0 | 4 | -1455839228
| Online PSC |  | https://podminky.urs.cz/item/CS_URS_2024_02/596811220 | [14 empty] | Online PSC | 2
| VV |  | "varovný pás z řezané kamenné hmatové desky s profilací a cetifikací 400/400 tl. 60 mm (syenit)" | [14 empty] | VV | 2 | 1 | True | 0 | ROZPOCET
| VV |  | 4,5 |  | 4.5 | [12 empty] | VV | 2 | 2 | True | 0 | ROZPOCET
| VV |  | "hmatový kontrast kamenné dlaždice žula bez zkosených hran, neklouzavý, rovinný povrch, tl. 60 mm" | [14 empty] | VV | 2 | 1 | True | 0 | ROZPOCET
| VV |  | 6 |  | 6 | [12 empty] | VV | 2 | 2 | True | 0 | ROZPOCET
| VV |  | "umělá vodící linie řezaná kamenná dlažba drážková s cetifikací 400/400 tl. 60 mm (syenit)" | [14 empty] | VV | 2 | 1 | True | 0 | ROZPOCET
| VV |  | 4 |  | 4 | [12 empty] | VV | 2 | 2 | True | 0 | ROZPOCET
| VV |  | Součet |  | 14.5 | [12 empty] | VV | 2 | 4 | True | 1 | ROZPOCET
47 | M | 58384601-R | řezaná kamenná hmatová desky s profilací a cetifikací 400/400 tl. 60 mm (syenit) - varovný pás | m2 | 4.635 |  | 0 |  |  | základní |  | 0 | 0.162 | 0.75087 | 0 | 0 | 8 | M | 2 |  |  |  | ROZPOCET | 0 | 0 | 0 | 0 | 0 | 1 | 0 | 4 | 1811822659
| VV |  | 4,5*1,03 'Přepočtené koeficientem množství |  | 4.635 | [12 empty] | VV | 2 | 2 | False | 1 | ROZPOCET
48 | M | 58384602-R | kamenné dlaždice žula bez zkosených hran, neklouzavý, rovinný povrch, tl. 60 mm - hmatový kontrast | m2 | 6.18 |  | 0 |  |  | základní |  | 0 | 0.162 | 1.0012 | 0 | 0 | 8 | M | 2 |  |  |  | ROZPOCET | 0 | 0 | 0 | 0 | 0 | 1 | 0 | 4 | -1838540206
| VV |  | 6*1,03 'Přepočtené koeficientem množství |  | 6.18 | [12 empty] | VV | 2 | 2 | False | 1 | ROZPOCET
49 | M | 58384603-R | řezaná kamenná dlažba drážková s cetifikací 400/400 tl. 60 mm (syenit) - umělá vodící linie | m2 | 8.755 |  | 0 |  |  | základní |  | 0 | 0.162 | 1.4183 | 0 | 0 | 8 | M | 2 |  |  |  | ROZPOCET | 0 | 0 | 0 | 0 | 0 | 1 | 0 | 4 | 1153127398
| VV |  | 8,5*1,03 'Přepočtené koeficientem množství |  | 8.755 | [12 empty] | VV | 2 | 2 | False | 1 | ROZPOCET
| D | 8 | Trubní vedení |  |  |  | 0 |  |  |  |  | 0 |  | 2.1574 |  | 0.77 | 1 | D | 1 |  |  |  | ROZPOCET | [6 empty] | 0
50 | K | 871353121 | Montáž kanalizačního potrubí hladkého plnostěnného SN 8 z PVC-U DN 200 | m | 9 |  | 0 | CS ÚRS 2024 02 |  | základní |  | 0 | 1e-05 | 9e-05 | 0 | 0 | 4 | K | 2 |  |  |  | ROZPOCET | 0 | 0 | 0 | 0 | 0 | 1 | 0 | 4 | -1545148778
| Online PSC |  | https://podminky.urs.cz/item/CS_URS_2024_02/871353121 | [14 empty] | Online PSC | 2
| VV |  | "napojení UV (přípojka)" | [14 empty] | VV | 2 | 1 | True | 0 | ROZPOCET
| VV |  | 9 |  | 9 | [12 empty] | VV | 2 | 2 | True | 1 | ROZPOCET
51 | M | 28611167 | trubka kanalizační PVC-U plnostěnná jednovrstvá DN 200x1000mm SN8 | m | 9.135 |  | 0 | CS ÚRS 2024 02 |  | základní |  | 0 | 0.00426 | 0.038915 | 0 | 0 | 8 | M | 2 |  |  |  | ROZPOCET | 0 | 0 | 0 | 0 | 0 | 1 | 0 | 4 | 398507407
| VV |  | 9*1,015 'Přepočtené koeficientem množství |  | 9.135 | [12 empty] | VV | 2 | 2 | False | 1 | ROZPOCET
52 | K | 877310440 | Montáž šachtových vložek na kanalizačním potrubí z PP trub korugovaných DN 150 | kus | 2 |  | 0 | CS ÚRS 2024 02 |  | základní |  | 0 | 8e-05 | 0.00016 | 0 | 0 | 4 | K | 2 |  |  |  | ROZPOCET | 0 | 0 | 0 | 0 | 0 | 1 | 0 | 4 | -1148713772
| Online PSC |  | https://podminky.urs.cz/item/CS_URS_2024_02/877310440 | [14 empty] | Online PSC | 2
| VV |  | "zaústění drenáží do stěny stávající UV" | [14 empty] | VV | 2 | 1 | True | 0 | ROZPOCET
| VV |  | 2 |  | 2 | [12 empty] | VV | 2 | 2 | True | 1 | ROZPOCET
53 | M | 28617480 | vložka šachtová kanalizace PP korugované DN 160 | kus | 2 |  | 0 | CS ÚRS 2024 02 |  | základní |  | 0 | 0.0009 | 0.0018 | 0 | 0 | 8 | M | 2 |  |  |  | ROZPOCET | 0 | 0 | 0 | 0 | 0 | 1 | 0 | 4 | 1180373009
54 | K | 877350310 | Montáž kolen na kanalizačním potrubí z PP nebo tvrdého PVC-U trub hladkých plnostěnných DN 200 | kus | 1 |  | 0 | CS ÚRS 2024 02 |  | základní |  | 0 | 0 | 0 | 0 | 0 | 4 | K | 2 |  |  |  | ROZPOCET | 0 | 0 | 0 | 0 | 0 | 1 | 0 | 4 | -1482793671
| Online PSC |  | https://podminky.urs.cz/item/CS_URS_2024_02/877350310 | [14 empty] | Online PSC | 2
55 | M | 28611364 | koleno kanalizační PVC KG 200x15° | kus | 1 |  | 0 | CS ÚRS 2024 02 |  | základní |  | 0 | 0.0011 | 0.0011 | 0 | 0 | 8 | M | 2 |  |  |  | ROZPOCET | 0 | 0 | 0 | 0 | 0 | 1 | 0 | 4 | 207325548
56 | K | 877350440 | Montáž šachtových vložek na kanalizačním potrubí z PP trub korugovaných DN 200 | kus | 1 |  | 0 | CS ÚRS 2024 02 |  | základní |  | 0 | 0.0001 | 0.0001 | 0 | 0 | 4 | K | 2 |  |  |  | ROZPOCET | 0 | 0 | 0 | 0 | 0 | 1 | 0 | 4 | -6484277
| Online PSC |  | https://podminky.urs.cz/item/CS_URS_2024_02/877350440 | [14 empty] | Online PSC | 2
| VV |  | "napojení potrubí DN 200 do stěny stávající UV" | [14 empty] | VV | 2 | 1 | True | 0 | ROZPOCET
| VV |  | 1 |  | 1 | [12 empty] | VV | 2 | 2 | True | 1 | ROZPOCET
57 | M | 28617481 | vložka šachtová kanalizace PP korugované DN 200 | kus | 1 |  | 0 | CS ÚRS 2024 02 |  | základní |  | 0 | 0.0013 | 0.0013 | 0 | 0 | 8 | M | 2 |  |  |  | ROZPOCET | 0 | 0 | 0 | 0 | 0 | 1 | 0 | 4 | 1863443065
58 | K | 892352121 | Tlaková zkouška vzduchem potrubí DN 200 těsnícím vakem ucpávkovým | úsek | 1 |  | 0 | CS ÚRS 2024 02 |  | základní |  | 0 | 0.00018 | 0.00018 | 0 | 0 | 4 | K | 2 |  |  |  | ROZPOCET | 0 | 0 | 0 | 0 | 0 | 1 | 0 | 4 | -591900303
| Online PSC |  | https://podminky.urs.cz/item/CS_URS_2024_02/892352121 | [14 empty] | Online PSC | 2
59 | K | 895941302 | Osazení vpusti uliční DN 450 z betonových dílců dno s kalištěm | kus | 1 |  | 0 | CS ÚRS 2024 02 |  | základní |  | 0 | 0.12422 | 0.12422 | 0 | 0 | 4 | K | 2 |  |  |  | ROZPOCET | 0 | 0 | 0 | 0 | 0 | 1 | 0 | 4 | -477893072
| Online PSC |  | https://podminky.urs.cz/item/CS_URS_2024_02/895941302 | [14 empty] | Online PSC | 2
60 | M | 59223332 | vpusť uliční DN 450 kaliště 450/300x50mm | kus | 1 |  | 0 | CS ÚRS 2024 02 |  | základní |  | 0 | 0.069 | 0.069 | 0 | 0 | 8 | M | 2 |  |  |  | ROZPOCET | 0 | 0 | 0 | 0 | 0 | 1 | 0 | 4 | 1483673635
61 | K | 895941313 | Osazení vpusti uliční DN 450 z betonových dílců skruž horní 295 mm | kus | 1 |  | 0 | CS ÚRS 2024 02 |  | základní |  | 0 | 0.02972 | 0.02972 | 0 | 0 | 4 | K | 2 |  |  |  | ROZPOCET | 0 | 0 | 0 | 0 | 0 | 1 | 0 | 4 | 24677702
| Online PSC |  | https://podminky.urs.cz/item/CS_URS_2024_02/895941313 | [14 empty] | Online PSC | 2
62 | M | 59223321 | vpusť uliční DN 450 skruž horní betonová 450/295x50mm | kus | 1 |  | 0 | CS ÚRS 2024 02 |  | základní |  | 0 | 0.057 | 0.057 | 0 | 0 | 8 | M | 2 |  |  |  | ROZPOCET | 0 | 0 | 0 | 0 | 0 | 1 | 0 | 4 | 1373501553
63 | K | 895941331 | Osazení vpusti uliční DN 450 z betonových dílců skruž průběžná s výtokem | kus | 1 |  | 0 | CS ÚRS 2024 02 |  | základní |  | 0 | 0.02972 | 0.02972 | 0 | 0 | 4 | K | 2 |  |  |  | ROZPOCET | 0 | 0 | 0 | 0 | 0 | 1 | 0 | 4 | 970674589
| Online PSC |  | https://podminky.urs.cz/item/CS_URS_2024_02/895941331 | [14 empty] | Online PSC | 2
64 | M | 59224492 | skruž betonová s odtokem 200mm PVC pro uliční vpusť 450x450x50mm | kus | 1 |  | 0 | CS ÚRS 2024 02 |  | základní |  | 0 | 0.09 | 0.09 | 0 | 0 | 8 | M | 2 |  |  |  | ROZPOCET | 0 | 0 | 0 | 0 | 0 | 1 | 0 | 4 | -52740192
65 | K | 899132111 | Výměna (výšková úprava) poklopu kanalizačního samonivelačního s ošetřením podkladu hloubky do 25 cm | kus | 1 |  | 0 | CS ÚRS 2024 02 |  | základní |  | 0 | 0.62248 | 0.62248 | 0.62 | 0.62 | 4 | K | 2 |  |  |  | ROZPOCET | 0 | 0 | 0 | 0 | 0 | 1 | 0 | 4 | -105338745
| Online PSC |  | https://podminky.urs.cz/item/CS_URS_2024_02/899132111 | [14 empty] | Online PSC | 2
| VV |  | "nový poklop na zrušenou UV s výškovým vyrovnáním" | [14 empty] | VV | 2 | 1 | True | 0 | ROZPOCET
| VV |  | 1 |  | 1 | [12 empty] | VV | 2 | 2 | True | 1 | ROZPOCET
66 | M | 55241034 | poklop šachtový litinový kruhový DN 600 bez ventilace tř D400 v samonivelačním rámu pro extrémní dopravní zatížení | kus | 1 |  | 0 | CS ÚRS 2024 02 |  | základní |  | 0 | 0.113 | 0.113 | 0 | 0 | 8 | M | 2 |  |  |  | ROZPOCET | 0 | 0 | 0 | 0 | 0 | 1 | 0 | 4 | 436809039
67 | K | 899203211 | Demontáž mříží litinových včetně rámů hmotnosti přes 100 do 150 kg | kus | 1 |  | 0 | CS ÚRS 2024 02 |  | základní |  | 0 | 0 | 0 | 0.15 | 0.15 | 4 | K | 2 |  |  |  | ROZPOCET | 0 | 0 | 0 | 0 | 0 | 1 | 0 | 4 | -911332791
| Online PSC |  | https://podminky.urs.cz/item/CS_URS_2024_02/899203211 | [14 empty] | Online PSC | 2
| VV |  | "rušená (přesunutá) UV" | [14 empty] | VV | 2 | 1 | True | 0 | ROZPOCET
| VV |  | 1 |  | 1 | [12 empty] | VV | 2 | 2 | True | 1 | ROZPOCET
68 | K | 899204112 | Osazení mříží litinových včetně rámů a košů na bahno pro třídu zatížení D400, E600 | kus | 1 |  | 0 | CS ÚRS 2024 02 |  | základní |  | 0 | 0.21734 | 0.21734 | 0 | 0 | 4 | K | 2 |  |  |  | ROZPOCET | 0 | 0 | 0 | 0 | 0 | 1 | 0 | 4 | -1385268715
| Online PSC |  | https://podminky.urs.cz/item/CS_URS_2024_02/899204112 | [14 empty] | Online PSC | 2
| VV |  | "nová uliční vpuťt" | [14 empty] | VV | 2 | 1 | True | 0 | ROZPOCET
| VV |  | 1 |  | 1 | [12 empty] | VV | 2 | 2 | True | 1 | ROZPOCET
69 | M | 59224481 | mříž vtoková s rámem pro uliční vpusť 500x500, zatížení 40 tun | kus | 1 |  | 0 | CS ÚRS 2024 02 |  | základní |  | 0 | 0.108 | 0.108 | 0 | 0 | 8 | M | 2 |  |  |  | ROZPOCET | 0 | 0 | 0 | 0 | 0 | 1 | 0 | 4 | -1743233574
70 | M | 59223871 | koš vysoký pro uliční vpusti žárově Pz plech pro rám 500/500mm | kus | 13 |  | 0 | CS ÚRS 2024 02 |  | základní |  | 0 | 0.006 | 0.078 | 0 | 0 | 8 | M | 2 |  |  |  | ROZPOCET | 0 | 0 | 0 | 0 | 0 | 1 | 0 | 4 | 1269378451
71 | K | 899623141 | Obetonování potrubí nebo zdiva stok betonem prostým tř. C 12/15 v otevřeném výkopu | m3 | 0.25 |  | 0 | CS ÚRS 2024 02 |  | základní |  | 0 | 2.301 | 0.57525 | 0 | 0 | 4 | K | 2 |  |  |  | ROZPOCET | 0 | 0 | 0 | 0 | 0 | 1 | 0 | 4 | -389568290
| Online PSC |  | https://podminky.urs.cz/item/CS_URS_2024_02/899623141 | [14 empty] | Online PSC | 2
| VV |  | "fixace potrubí - odhad" | [14 empty] | VV | 2 | 1 | True | 0 | ROZPOCET
| VV |  | 0,25 |  | 0.25 | [12 empty] | VV | 2 | 2 | True | 1 | ROZPOCET
| D | 9 | Ostatní konstrukce a práce, bourání |  |  |  | 0 |  |  |  |  | 0 |  | 42.0233 |  | 4.9121 | 1 | D | 1 |  |  |  | ROZPOCET | [6 empty] | 0
72 | K | 914111111 | Montáž svislé dopravní značky do velikosti 1 m2 objímkami na sloupek nebo konzolu | kus | 1 |  | 0 | CS ÚRS 2024 02 |  | základní |  | 0 | 0.0007 | 0.0007 | 0 | 0 | 4 | K | 2 |  |  |  | ROZPOCET | 0 | 0 | 0 | 0 | 0 | 1 | 0 | 4 | -595996943
| Online PSC |  | https://podminky.urs.cz/item/CS_URS_2024_02/914111111 | [14 empty] | Online PSC | 2
73 | M | 40445644 | informativní značky jiné IJ4a 500x500mm | kus | 1 |  | 0 | CS ÚRS 2024 02 |  | základní |  | 0 | 0.0025 | 0.0025 | 0 | 0 | 8 | M | 2 |  |  |  | ROZPOCET | 0 | 0 | 0 | 0 | 0 | 1 | 0 | 4 | -1478257744
74 | K | 914511112 | Montáž sloupku dopravních značek délky do 3,5 m s betonovým základem a patkou D 60 mm | kus | 1 |  | 0 | CS ÚRS 2024 02 |  | základní |  | 0 | 0.11241 | 0.11241 | 0 | 0 | 4 | K | 2 |  |  |  | ROZPOCET | 0 | 0 | 0 | 0 | 0 | 1 | 0 | 4 | 239344879
| Online PSC |  | https://podminky.urs.cz/item/CS_URS_2024_02/914511112 | [14 empty] | Online PSC | 2
75 | M | 40445225 | sloupek pro dopravní značku Zn D 60mm v 3,5m | kus | 1 |  | 0 | CS ÚRS 2024 02 |  | základní |  | 0 | 0.0061 | 0.0061 | 0 | 0 | 8 | M | 2 |  |  |  | ROZPOCET | 0 | 0 | 0 | 0 | 0 | 1 | 0 | 4 | -126375010
76 | K | 915221111 | Vodorovné dopravní značení vodící čáry souvislé š 250 mm bílý plast | m | 15 |  | 0 | CS ÚRS 2024 02 |  | základní |  | 0 | 0.0004 | 0.006 | 0 | 0 | 4 | K | 2 |  |  |  | ROZPOCET | 0 | 0 | 0 | 0 | 0 | 1 | 0 | 4 | 1643072238
| Online PSC |  | https://podminky.urs.cz/item/CS_URS_2024_02/915221111 | [14 empty] | Online PSC | 2
77 | K | 915221121 | Vodorovné dopravní značení vodící čáry přerušované š 250 mm bílý plast | m | 45 |  | 0 | CS ÚRS 2024 02 |  | základní |  | 0 | 0.00013 | 0.00585 | 0 | 0 | 4 | K | 2 |  |  |  | ROZPOCET | 0 | 0 | 0 | 0 | 0 | 1 | 0 | 4 | 365816332
| Online PSC |  | https://podminky.urs.cz/item/CS_URS_2024_02/915221121 | [14 empty] | Online PSC | 2
| VV |  | 25+20, |  | 45 | [12 empty] | VV | 2 | 2 | True | 1 | ROZPOCET
78 | K | 915223121 | Vodicí linie z plastu pro orientaci nevidomých na přechodu šířky 170 mm | m | 3.5 |  | 0 | CS ÚRS 2024 02 |  | základní |  | 0 | 0.00219 | 0.007665 | 0 | 0 | 4 | K | 2 |  |  |  | ROZPOCET | 0 | 0 | 0 | 0 | 0 | 1 | 0 | 4 | 1550656846
| Online PSC |  | https://podminky.urs.cz/item/CS_URS_2024_02/915223121 | [14 empty] | Online PSC | 2
| VV |  | "obnova vodící linie" | [14 empty] | VV | 2 | 1 | True | 0 | ROZPOCET
| VV |  | 3,5 |  | 3.5 | [12 empty] | VV | 2 | 2 | True | 1 | ROZPOCET
79 | K | 915231111 | Vodorovné dopravní značení přechody pro chodce, šipky, symboly bílý plast | m2 | 6 |  | 0 | CS ÚRS 2024 02 |  | základní |  | 0 | 0.0016 | 0.0096 | 0 | 0 | 4 | K | 2 |  |  |  | ROZPOCET | 0 | 0 | 0 | 0 | 0 | 1 | 0 | 4 | 427979679
| Online PSC |  | https://podminky.urs.cz/item/CS_URS_2024_02/915231111 | [14 empty] | Online PSC | 2
| VV |  | "obnova přechodu" | [14 empty] | VV | 2 | 1 | True | 0 | ROZPOCET
| VV |  | 4*1,5 |  | 6 | [12 empty] | VV | 2 | 2 | True | 1 | ROZPOCET
80 | K | 915611111 | Předznačení vodorovného liniového značení | m | 63.5 |  | 0 | CS ÚRS 2024 02 |  | základní |  | 0 | 0 | 0 | 0 | 0 | 4 | K | 2 |  |  |  | ROZPOCET | 0 | 0 | 0 | 0 | 0 | 1 | 0 | 4 | -1061229436
| Online PSC |  | https://podminky.urs.cz/item/CS_URS_2024_02/915611111 | [14 empty] | Online PSC | 2
| VV |  | 15+25+20+3,5 |  | 63.5 | [12 empty] | VV | 2 | 2 | True | 1 | ROZPOCET
81 | K | 915621111 | Předznačení vodorovného plošného značení | m2 | 6 |  | 0 | CS ÚRS 2024 02 |  | základní |  | 0 | 1e-05 | 6e-05 | 0 | 0 | 4 | K | 2 |  |  |  | ROZPOCET | 0 | 0 | 0 | 0 | 0 | 1 | 0 | 4 | 2082510321
| Online PSC |  | https://podminky.urs.cz/item/CS_URS_2024_02/915621111 | [14 empty] | Online PSC | 2
| VV |  | 4*1,5 |  | 6 | [12 empty] | VV | 2 | 2 | True | 1 | ROZPOCET
82 | K | 916241213 | Osazení obrubníku kamenného stojatého s boční opěrou do lože z betonu prostého | m | 146 |  | 0 | CS ÚRS 2024 02 |  | základní |  | 0 | 0.14067 | 20.5378 | 0 | 0 | 4 | K | 2 |  |  |  | ROZPOCET | 0 | 0 | 0 | 0 | 0 | 1 | 0 | 4 | -472774338
| Online PSC |  | https://podminky.urs.cz/item/CS_URS_2024_02/916241213 | [14 empty] | Online PSC | 2
| VV |  | "odměřeno digitálně z PD" | [14 empty] | VV | 2 | 1 | True | 0 | ROZPOCET
| VV |  | "obrubník OP3 (25x20 cm)" | [14 empty] | VV | 2 | 1 | True | 0 | ROZPOCET
| VV |  | 56 |  | 56 | [12 empty] | VV | 2 | 2 | True | 0 | ROZPOCET
| VV |  | "obrubník OP8 (10x20 cm)" | [14 empty] | VV | 2 | 1 | True | 0 | ROZPOCET
| VV |  | 90 |  | 90 | [12 empty] | VV | 2 | 2 | True | 0 | ROZPOCET
| VV |  | Součet |  | 146 | [12 empty] | VV | 2 | 4 | True | 1 | ROZPOCET
83 | M | 58380004 | obrubník kamenný žulový přímý 1000x250x200mm | m | 57.12 |  | 0 | CS ÚRS 2024 02 |  | základní |  | 0 | 0.125 | 7.14 | 0 | 0 | 8 | M | 2 |  |  |  | ROZPOCET | 0 | 0 | 0 | 0 | 0 | 1 | 0 | 4 | 1437921851
| VV |  | 56*1,02 'Přepočtené koeficientem množství |  | 57.12 | [12 empty] | VV | 2 | 2 | False | 1 | ROZPOCET
84 | M | 58380374-R | obrubník kamenný žulový přímý 1000x100x200mm | m | 91.8 |  | 0 |  |  | základní |  | 0 | 0.055 | 5.049 | 0 | 0 | 8 | M | 2 |  |  |  | ROZPOCET | 0 | 0 | 0 | 0 | 0 | 1 | 0 | 4 | -1041248244
| VV |  | 90*1,02 'Přepočtené koeficientem množství |  | 91.8 | [12 empty] | VV | 2 | 2 | False | 1 | ROZPOCET
85 | K | 916431112 | Osazení bezbariérového betonového obrubníku do betonového lože tl 150 mm s boční opěrou | m | 16 |  | 0 | CS ÚRS 2024 02 |  | základní |  | 0 | 0.34613 | 5.5381 | 0 | 0 | 4 | K | 2 |  |  |  | ROZPOCET | 0 | 0 | 0 | 0 | 0 | 1 | 0 | 4 | -864594172
| Online PSC |  | https://podminky.urs.cz/item/CS_URS_2024_02/916431112 | [14 empty] | Online PSC | 2
| VV |  | "odměřeno digitálně z PD" | [14 empty] | VV | 2 | 1 | True | 0 | ROZPOCET
| VV |  | "přímá část + přechodová část" | [14 empty] | VV | 2 | 1 | True | 0 | ROZPOCET
| VV |  | 14+2 |  | 16 | [12 empty] | VV | 2 | 2 | True | 1 | ROZPOCET
86 | M | 59217041-R | obrubník bezbariérový přímý (syenit), výška nášlapu 160 mm | m | 14.28 |  | 0 |  |  | základní |  | 0 | 0.225 | 3.213 | 0 | 0 | 8 | M | 2 |  |  |  | ROZPOCET | 0 | 0 | 0 | 0 | 0 | 1 | 0 | 4 | 1538296189
| VV |  | 14*1,02 'Přepočtené koeficientem množství |  | 14.28 | [12 empty] | VV | 2 | 2 | False | 1 | ROZPOCET
87 | M | 59217040-R | obrubník bezbariérový náběhový (syenit) | m | 2.04 |  | 0 |  |  | základní |  | 0 | 0.15 | 0.306 | 0 | 0 | 8 | M | 2 |  |  |  | ROZPOCET | 0 | 0 | 0 | 0 | 0 | 1 | 0 | 4 | 613722245
| VV |  | 2*1,02 'Přepočtené koeficientem množství |  | 2.04 | [12 empty] | VV | 2 | 2 | False | 1 | ROZPOCET
88 | K | 919731121 | Zarovnání styčné plochy podkladu nebo krytu živičného tl do 50 mm | m | 74 |  | 0 | CS ÚRS 2024 02 |  | základní |  | 0 | 0 | 0 | 0 | 0 | 4 | K | 2 |  |  |  | ROZPOCET | 0 | 0 | 0 | 0 | 0 | 1 | 0 | 4 | -1114795391
| Online PSC |  | https://podminky.urs.cz/item/CS_URS_2024_02/919731121 | [14 empty] | Online PSC | 2
89 | K | 919732221 | Styčná spára napojení nového živičného povrchu na stávající za tepla š 15 mm hl 25 mm bez prořezání | m | 146 |  | 0 | CS ÚRS 2024 02 |  | základní |  | 0 | 0.0006 | 0.0876 | 0 | 0 | 4 | K | 2 |  |  |  | ROZPOCET | 0 | 0 | 0 | 0 | 0 | 1 | 0 | 4 | 419972001
| Online PSC |  | https://podminky.urs.cz/item/CS_URS_2024_02/919732221 | [14 empty] | Online PSC | 2
| VV |  | 1+1+72+72 |  | 146 | [12 empty] | VV | 2 | 2 | True | 1 | ROZPOCET
90 | K | 919735111 | Řezání stávajícího živičného krytu hl do 50 mm | m | 74 |  | 0 | CS ÚRS 2024 02 |  | základní |  | 0 | 0 | 0 | 0 | 0 | 4 | K | 2 |  |  |  | ROZPOCET | 0 | 0 | 0 | 0 | 0 | 1 | 0 | 4 | -1018518947
| Online PSC |  | https://podminky.urs.cz/item/CS_URS_2024_02/919735111 | [14 empty] | Online PSC | 2
| VV |  | "pro finální pokládku obrusné vrstvy" | [14 empty] | VV | 2 | 1 | True | 0 | ROZPOCET
| VV |  | 1+1+72 |  | 74 | [12 empty] | VV | 2 | 2 | True | 1 | ROZPOCET
91 | K | 919735113 | Řezání stávajícího živičného krytu hl přes 100 do 150 mm | m | 2 |  | 0 | CS ÚRS 2024 02 |  | základní |  | 0 | 0 | 0 | 0 | 0 | 4 | K | 2 |  |  |  | ROZPOCET | 0 | 0 | 0 | 0 | 0 | 1 | 0 | 4 | -505583275
| Online PSC |  | https://podminky.urs.cz/item/CS_URS_2024_02/919735113 | [14 empty] | Online PSC | 2
| VV |  | "při frézování - příčné zaříznutí" | [14 empty] | VV | 2 | 1 | True | 0 | ROZPOCET
| VV |  | 2*1 |  | 2 | [12 empty] | VV | 2 | 2 | True | 1 | ROZPOCET
92 | K | 938908411 | Čištění vozovek splachováním vodou | m2 | 1880 |  | 0 | CS ÚRS 2024 02 |  | základní |  | 0 | 0 | 0 | 0.001 | 1.88 | 4 | K | 2 |  |  |  | ROZPOCET | 0 | 0 | 0 | 0 | 0 | 1 | 0 | 4 | 231659908
| Online PSC |  | https://podminky.urs.cz/item/CS_URS_2024_02/938908411 | [14 empty] | Online PSC | 2
| VV |  | "skladba 1 (kryt z asfaltu)" | [14 empty] | VV | 2 | 1 | True | 0 | ROZPOCET
| VV |  | "před pokládkou a po finální pokládce asfaltu" | [14 empty] | VV | 2 | 1 | True | 0 | ROZPOCET
| VV |  | 190*2 |  | 380 | [12 empty] | VV | 2 | 2 | True | 0 | ROZPOCET
| VV |  | "průběžné čištění vozovky" | [14 empty] | VV | 2 | 1 | True | 0 | ROZPOCET
| VV |  | 3*500 |  | 1500 | [12 empty] | VV | 2 | 2 | True | 0 | ROZPOCET
| VV |  | Součet |  | 1880 | [12 empty] | VV | 2 | 4 | True | 1 | ROZPOCET
93 | K | 938909331 | Čištění vozovek metením ručně podkladu nebo krytu betonového nebo živičného | m2 | 150.3 |  | 0 | CS ÚRS 2024 02 |  | základní |  | 0 | 0 | 0 | 0.02 | 3.006 | 4 | K | 2 |  |  |  | ROZPOCET | 0 | 0 | 0 | 0 | 0 | 1 | 0 | 4 | 883474274
| Online PSC |  | https://podminky.urs.cz/item/CS_URS_2024_02/938909331 | [14 empty] | Online PSC | 2
| VV |  | "skladba 2 (kryt z řezané kamenné mozaiky)" | [14 empty] | VV | 2 | 1 | True | 0 | ROZPOCET
| VV |  | 128 |  | 128 | [12 empty] | VV | 2 | 2 | True | 0 | ROZPOCET
| VV |  | "ostatní prvky" | [14 empty] | VV | 2 | 1 | True | 0 | ROZPOCET
| VV |  | 4,5+6+4,3+4+3,5 |  | 22.3 | [12 empty] | VV | 2 | 2 | True | 0 | ROZPOCET
| VV |  | Součet |  | 150.3 | [12 empty] | VV | 2 | 4 | True | 1 | ROZPOCET
94 | K | 977151126 | Jádrové vrty diamantovými korunkami do stavebních materiálů D přes 200 do 225 mm | m | 0.3 |  | 0 | CS ÚRS 2024 02 |  | základní |  | 0 | 0.0031 | 0.00093 | 0.087 | 0.0261 | 4 | K | 2 |  |  |  | ROZPOCET | 0 | 0 | 0 | 0 | 0 | 1 | 0 | 4 | -988805013
| Online PSC |  | https://podminky.urs.cz/item/CS_URS_2024_02/977151126 | [14 empty] | Online PSC | 2
| VV |  | "napojení potrubí DN 200 do stěny stávající UV" | [14 empty] | VV | 2 | 1 | True | 0 | ROZPOCET
| VV |  | 0,1 |  | 0.1 | [12 empty] | VV | 2 | 2 | True | 0 | ROZPOCET
| VV |  | "zaústění drenáží do stěny stávající UV" | [14 empty] | VV | 2 | 1 | True | 0 | ROZPOCET
| VV |  | 2*0,1 |  | 0.2 | [12 empty] | VV | 2 | 2 | True | 0 | ROZPOCET
| VV |  | Součet |  | 0.3 | [12 empty] | VV | 2 | 4 | True | 1 | ROZPOCET
| D | 997 | Přesun sutě |  |  |  | 0 |  |  |  |  | 0 |  | 0 |  | 0 | 1 | D | 1 |  |  |  | ROZPOCET | [6 empty] | 0
95 | K | 997221551 | Vodorovná doprava suti ze sypkých materiálů do 1 km | t | 32.402 |  | 0 | CS ÚRS 2024 02 |  | základní |  | 0 | 0 | 0 | 0 | 0 | 4 | K | 2 |  |  |  | ROZPOCET | 0 | 0 | 0 | 0 | 0 | 1 | 0 | 4 | -1055541957
| Online PSC |  | https://podminky.urs.cz/item/CS_URS_2024_02/997221551 | [14 empty] | Online PSC | 2
| VV |  | "asfalt z frézování" | [14 empty] | VV | 2 | 1 | True | 0 | ROZPOCET
| VV |  | 0,994+16,56+9,936 |  | 27.49 | [12 empty] | VV | 2 | 2 | True | 0 | ROZPOCET
| VV |  | "ostatní odpad (čištění komunikace apod.)" | [14 empty] | VV | 2 | 1 | True | 0 | ROZPOCET
| VV |  | 1,88+3,006+0,026 |  | 4.912 | [12 empty] | VV | 2 | 2 | True | 0 | ROZPOCET
| VV |  | Součet |  | 32.402 | [12 empty] | VV | 2 | 4 | True | 1 | ROZPOCET
96 | K | 997221559 | Příplatek ZKD 1 km u vodorovné dopravy suti ze sypkých materiálů | t | 615.638 |  | 0 | CS ÚRS 2024 02 |  | základní |  | 0 | 0 | 0 | 0 | 0 | 4 | K | 2 |  |  |  | ROZPOCET | 0 | 0 | 0 | 0 | 0 | 1 | 0 | 4 | -367749861
| Online PSC |  | https://podminky.urs.cz/item/CS_URS_2024_02/997221559 | [14 empty] | Online PSC | 2
| VV |  | "asfalt z frézování" | [14 empty] | VV | 2 | 1 | True | 0 | ROZPOCET
| VV |  | "skládka do 20 km" | [14 empty] | VV | 2 | 1 | True | 0 | ROZPOCET
| VV |  | (0,994+16,56+9,936)*(20-1) |  | 522.31 | [12 empty] | VV | 2 | 2 | True | 0 | ROZPOCET
| VV |  | "ostatní odpad (čištění komunikace apod.)" | [14 empty] | VV | 2 | 1 | True | 0 | ROZPOCET
| VV |  | (1,88+3,006+0,026)*(20-1) |  | 93.328 | [12 empty] | VV | 2 | 2 | True | 0 | ROZPOCET
| VV |  | Součet |  | 615.638 | [12 empty] | VV | 2 | 4 | True | 1 | ROZPOCET
97 | K | 997221561 | Vodorovná doprava suti z kusových materiálů do 1 km | t | 57.28 |  | 0 | CS ÚRS 2024 02 |  | základní |  | 0 | 0 | 0 | 0 | 0 | 4 | K | 2 |  |  |  | ROZPOCET | 0 | 0 | 0 | 0 | 0 | 1 | 0 | 4 | -672322884
| Online PSC |  | https://podminky.urs.cz/item/CS_URS_2024_02/997221561 | [14 empty] | Online PSC | 2
| VV |  | "dlažba, obrubníky" | [14 empty] | VV | 2 | 1 | True | 0 | ROZPOCET
| VV |  | "odvoz na skládku investora do 8 km bez poplatku - cca 80%" | [14 empty] | VV | 2 | 1 | True | 0 | ROZPOCET
| VV |  | (36,4+20,88)*80/100 |  | 45.824 | [12 empty] | VV | 2 | 2 | True | 0 | ROZPOCET
| VV |  | "odvoz na skládku do 20 km s poplatkem - cca 20%" | [14 empty] | VV | 2 | 1 | True | 0 | ROZPOCET
| VV |  | (36,4+20,88)*20/100 |  | 11.456 | [12 empty] | VV | 2 | 2 | True | 0 | ROZPOCET
| VV |  | Součet |  | 57.28 | [12 empty] | VV | 2 | 4 | True | 1 | ROZPOCET
98 | K | 997221569 | Příplatek ZKD 1 km u vodorovné dopravy suti z kusových materiálů | t | 538.432 |  | 0 | CS ÚRS 2024 02 |  | základní |  | 0 | 0 | 0 | 0 | 0 | 4 | K | 2 |  |  |  | ROZPOCET | 0 | 0 | 0 | 0 | 0 | 1 | 0 | 4 | -1333786481
| Online PSC |  | https://podminky.urs.cz/item/CS_URS_2024_02/997221569 | [14 empty] | Online PSC | 2
| VV |  | "dlažba, obrubníky" | [14 empty] | VV | 2 | 1 | True | 0 | ROZPOCET
| VV |  | "odvoz na skládku investora do 8 km bez poplatku - cca 80%" | [14 empty] | VV | 2 | 1 | True | 0 | ROZPOCET
| VV |  | (36,4+20,88)*80/100*(8-1) |  | 320.768 | [12 empty] | VV | 2 | 2 | True | 0 | ROZPOCET
| VV |  | "odvoz na skládku do 20 km s poplatkem - cca 20%" | [14 empty] | VV | 2 | 1 | True | 0 | ROZPOCET
| VV |  | (36,4+20,88)*20/100*(20-1) |  | 217.664 | [12 empty] | VV | 2 | 2 | True | 0 | ROZPOCET
| VV |  | Součet |  | 538.432 | [12 empty] | VV | 2 | 4 | True | 1 | ROZPOCET
99 | K | 997221861 | Poplatek za uložení na recyklační skládce (skládkovné) stavebního odpadu z prostého betonu pod kódem 17 01 01 | t | 11.456 |  | 0 | CS ÚRS 2024 02 |  | základní |  | 0 | 0 | 0 | 0 | 0 | 4 | K | 2 |  |  |  | ROZPOCET | 0 | 0 | 0 | 0 | 0 | 1 | 0 | 4 | -1293893908
| Online PSC |  | https://podminky.urs.cz/item/CS_URS_2024_02/997221861 | [14 empty] | Online PSC | 2
| VV |  | "dlažba, obrubníky" | [14 empty] | VV | 2 | 1 | True | 0 | ROZPOCET
| VV |  | "odvoz na skládku do 20 km s poplatkem - cca 20%" | [14 empty] | VV | 2 | 1 | True | 0 | ROZPOCET
| VV |  | (36,4+20,88)*20/100 |  | 11.456 | [12 empty] | VV | 2 | 2 | True | 1 | ROZPOCET
100 | K | 997221875 | Poplatek za uložení na recyklační skládce (skládkovné) stavebního odpadu asfaltového bez obsahu dehtu zatříděného do Katalogu odpadů pod kódem 17 03 02 | t | 27.49 |  | 0 | CS ÚRS 2024 02 |  | základní |  | 0 | 0 | 0 | 0 | 0 | 4 | K | 2 |  |  |  | ROZPOCET | 0 | 0 | 0 | 0 | 0 | 1 | 0 | 4 | 281995084
| Online PSC |  | https://podminky.urs.cz/item/CS_URS_2024_02/997221875 | [14 empty] | Online PSC | 2
| VV |  | "asfalt z frézování" | [14 empty] | VV | 2 | 1 | True | 0 | ROZPOCET
| VV |  | 0,994+16,56+9,936 |  | 27.49 | [12 empty] | VV | 2 | 2 | True | 1 | ROZPOCET
101 | K | 997013631 | Poplatek za uložení na skládce (skládkovné) stavebního odpadu směsného kód odpadu 17 09 04 | t | 4.912 |  | 0 | CS ÚRS 2024 02 |  | základní |  | 0 | 0 | 0 | 0 | 0 | 4 | K | 2 |  |  |  | ROZPOCET | 0 | 0 | 0 | 0 | 0 | 1 | 0 | 4 | 40266411
| Online PSC |  | https://podminky.urs.cz/item/CS_URS_2024_02/997013631 | [14 empty] | Online PSC | 2
| VV |  | "ostatní odpad (čištění komunikace apod.)" | [14 empty] | VV | 2 | 1 | True | 0 | ROZPOCET
| VV |  | 1,88+3,006+0,026 |  | 4.912 | [12 empty] | VV | 2 | 2 | True | 1 | ROZPOCET
| D | 998 | Přesun hmot |  |  |  | 0 |  |  |  |  | 0 |  | 0 |  | 0 | 1 | D | 1 |  |  |  | ROZPOCET | [6 empty] | 0
102 | K | 998223011 | Přesun hmot pro pozemní komunikace s krytem dlážděným | t | 128.763 |  | 0 | CS ÚRS 2024 02 |  | základní |  | 0 | 0 | 0 | 0 | 0 | 4 | K | 2 |  |  |  | ROZPOCET | 0 | 0 | 0 | 0 | 0 | 1 | 0 | 4 | -1119510990
| Online PSC |  | https://podminky.urs.cz/item/CS_URS_2024_02/998223011 | [14 empty] | Online PSC | 2

## 01.2 - Opěrná zídka
{1f4d26bc-0aef-41e9-a6ea-46c925930cd3}
2
| KRYCÍ LIST SOUPISU PRACÍ | [7 empty] | v --- níže se nacházejí doplnkové a pomocné údaje k sestavám --- v | [8 empty] | False
Stavba:
Zastávka Nemocnice
Objekt:
01 - Stavební část, komunikace
Soupis:
01.2 - Opěrná zídka
| KSO: |  |  |  |  | CC-CZ:
| Místo: |  | Liberec |  |  | Datum: | 25. 9. 2024
| Zadavatel: |  |  |  |  | IČ: | 00262978
|  | Statutární město Liberec |  |  |  | DIČ: | CZ00262978
| Uchazeč: |  |  |  |  | IČ: | Vyplň údaj
|  | Vyplň údaj |  |  |  | DIČ: | Vyplň údaj
| Projektant: |  |  |  |  | IČ: | 25410482
|  | STORING spol. s r.o. |  |  |  | DIČ: | CZ25410482
| Zpracovatel: |  |  |  |  | IČ: | 25410482
|  | STORING spol. s r.o. |  |  |  | DIČ: | CZ25410482
Poznámka:
Soupis prací je sestaven s využitím Cenové soustavy ÚRS. Položky, které pochází z této cenové soustavy, jsou ve sloupci 'Cenová soustava' označeny popisem 'CS ÚRS' a úrovní příslušného kalendářního pololetí. Veškeré další informace vymezující popis a podmínky použití těchto položek z Cenové soustavy, které nejsou uvedeny přímo v soupisu prací, jsou neomezeně dálkově k dispozici na webu podminky.urs.cz.
| Cena bez DPH | [5 empty] | 0
|  |  | Základ daně |  |  | Sazba daně | Výše daně
| DPH | základní | 0 |  |  | 21% | 0
|  | snížená | 0 |  |  | 12% | 0
|  | zákl. přenesená | 0 |  |  | 21% | 0
|  | sníž. přenesená | 0 |  |  | 12% | 0
|  | nulová | 0 |  |  | 0% | 0
| Cena s DPH |  |  | v | CZK |  | 0
REKAPITULACE ČLENĚNÍ SOUPISU PRACÍ
Stavba:
Zastávka Nemocnice
Objekt:
01 - Stavební část, komunikace
Soupis:
01.2 - Opěrná zídka
Místo: |  |  | Liberec |  |  | Datum: | 25. 9. 2024
Zadavatel: |  |  | Statutární město Liberec |  |  | Projektant: | STORING spol. s r.o.
Uchazeč: |  |  | Vyplň údaj |  |  | Zpracovatel: | STORING spol. s r.o.
Kód dílu - Popis | [6 empty] | Cena celkem [CZK]
Náklady stavby celkem | [6 empty] | 0 | [11 empty] | -1
| HSV - Práce a dodávky HSV | [5 empty] | 0
| 1 - Zemní práce | [5 empty] | 0
| 2 - Zakládání | [5 empty] | 0
| 3 - Svislé a kompletní konstrukce | [5 empty] | 0
| 6 - Úpravy povrchů, podlahy a osazování výplní | [5 empty] | 0
| 9 - Ostatní konstrukce a práce, bourání | [5 empty] | 0
| 997 - Přesun sutě | [5 empty] | 0
| 998 - Přesun hmot | [5 empty] | 0
SOUPIS PRACÍ
Stavba:
Zastávka Nemocnice
Objekt:
01 - Stavební část, komunikace
Soupis:
01.2 - Opěrná zídka
Místo: |  |  | Liberec |  |  | Datum: | 25. 9. 2024
Zadavatel: |  |  | Statutární město Liberec |  |  | Projektant: | STORING spol. s r.o.
Uchazeč: |  |  | Vyplň údaj |  |  | Zpracovatel: | STORING spol. s r.o.
PČ | Typ | Kód | Popis | MJ | Množství | J.cena [CZK] | Cena celkem [CZK] | Cenová soustava |  | DPH | J. Nh [h] | Nh celkem [h] | J. hmotnost [t] | Hmotnost celkem [t] | J. suť [t] | Suť Celkem [t]
Náklady soupisu celkem | [6 empty] | 0 |  |  |  |  | 0 |  | 88.8649 |  | 63.944 |  | D | -1 | [10 empty] | 0
| D | HSV | Práce a dodávky HSV |  |  |  | 0 |  |  |  |  | 0 |  | 88.8649 |  | 63.944 | 1 | D | 0 |  |  |  | ROZPOCET | [6 empty] | 0
| D | 1 | Zemní práce |  |  |  | 0 |  |  |  |  | 0 |  | 0 |  | 0 | 1 | D | 1 |  |  |  | ROZPOCET | [6 empty] | 0
1 | K | 111251101 | Odstranění křovin a stromů průměru kmene do 100 mm i s kořeny sklonu terénu do 1:5 z celkové plochy do 100 m2 strojně | m2 | 50 |  | 0 | CS ÚRS 2024 02 |  | základní |  | 0 | 0 | 0 | 0 | 0 | 4 | K | 2 |  |  |  | ROZPOCET | 0 | 0 | 0 | 0 | 0 | 1 | 0 | 4 | -335395341
| Online PSC |  | https://podminky.urs.cz/item/CS_URS_2024_02/111251101 | [14 empty] | Online PSC | 2
2 | K | 112251101 | Odstranění pařezů průměru přes 100 do 300 mm | kus | 4 |  | 0 | CS ÚRS 2024 02 |  | základní |  | 0 | 0 | 0 | 0 | 0 | 4 | K | 2 |  |  |  | ROZPOCET | 0 | 0 | 0 | 0 | 0 | 1 | 0 | 4 | 34151661
| Online PSC |  | https://podminky.urs.cz/item/CS_URS_2024_02/112251101 | [14 empty] | Online PSC | 2
3 | K | 132251101 | Hloubení rýh nezapažených š do 800 mm v hornině třídy těžitelnosti I skupiny 3 objem do 20 m3 strojně | m3 | 17.4 |  | 0 | CS ÚRS 2024 02 |  | základní |  | 0 | 0 | 0 | 0 | 0 | 4 | K | 2 |  |  |  | ROZPOCET | 0 | 0 | 0 | 0 | 0 | 1 | 0 | 4 | 1427928373
| Online PSC |  | https://podminky.urs.cz/item/CS_URS_2024_02/132251101 | [14 empty] | Online PSC | 2
| VV |  | "pro nový základ nově vyzděné zídky" | [14 empty] | VV | 2 | 1 | True | 0 | ROZPOCET
| VV |  | (12*1,5+7+4)*0,6*1 |  | 17.4 | [12 empty] | VV | 2 | 2 | True | 1 | ROZPOCET
4 | K | 162201421 | Vodorovné přemístění pařezů do 1 km D přes 100 do 300 mm | kus | 4 |  | 0 | CS ÚRS 2024 02 |  | základní |  | 0 | 0 | 0 | 0 | 0 | 4 | K | 2 |  |  |  | ROZPOCET | 0 | 0 | 0 | 0 | 0 | 1 | 0 | 4 | 1035196921
| Online PSC |  | https://podminky.urs.cz/item/CS_URS_2024_02/162201421 | [14 empty] | Online PSC | 2
5 | K | 162301501 | Vodorovné přemístění křovin do 5 km D kmene do 100 mm | m2 | 50 |  | 0 | CS ÚRS 2024 02 |  | základní |  | 0 | 0 | 0 | 0 | 0 | 4 | K | 2 |  |  |  | ROZPOCET | 0 | 0 | 0 | 0 | 0 | 1 | 0 | 4 | -31699477
| Online PSC |  | https://podminky.urs.cz/item/CS_URS_2024_02/162301501 | [14 empty] | Online PSC | 2
6 | K | 162301971 | Příplatek k vodorovnému přemístění pařezů D přes 100 do 300 mm ZKD 1 km | kus | 76 |  | 0 | CS ÚRS 2024 02 |  | základní |  | 0 | 0 | 0 | 0 | 0 | 4 | K | 2 |  |  |  | ROZPOCET | 0 | 0 | 0 | 0 | 0 | 1 | 0 | 4 | 1322220557
| Online PSC |  | https://podminky.urs.cz/item/CS_URS_2024_02/162301971 | [14 empty] | Online PSC | 2
| VV |  | "odvoz do 20 km" | [14 empty] | VV | 2 | 1 | True | 0 | ROZPOCET
| VV |  | 4*19 |  | 76 | [12 empty] | VV | 2 | 2 | True | 1 | ROZPOCET
7 | K | 162301981 | Příplatek k vodorovnému přemístění křovin D kmene do 100 mm ZKD 1 km | m2 | 750 |  | 0 | CS ÚRS 2024 02 |  | základní |  | 0 | 0 | 0 | 0 | 0 | 4 | K | 2 |  |  |  | ROZPOCET | 0 | 0 | 0 | 0 | 0 | 1 | 0 | 4 | 1662956298
| Online PSC |  | https://podminky.urs.cz/item/CS_URS_2024_02/162301981 | [14 empty] | Online PSC | 2
| VV |  | "odvoz do 20 km" | [14 empty] | VV | 2 | 1 | True | 0 | ROZPOCET
| VV |  | 50*15 |  | 750 | [12 empty] | VV | 2 | 2 | True | 1 | ROZPOCET
8 | K | 162751117 | Vodorovné přemístění přes 9 000 do 10000 m výkopku/sypaniny z horniny třídy těžitelnosti I skupiny 1 až 3 | m3 | 17.4 |  | 0 | CS ÚRS 2024 02 |  | základní |  | 0 | 0 | 0 | 0 | 0 | 4 | K | 2 |  |  |  | ROZPOCET | 0 | 0 | 0 | 0 | 0 | 1 | 0 | 4 | 2019473106
| Online PSC |  | https://podminky.urs.cz/item/CS_URS_2024_02/162751117 | [14 empty] | Online PSC | 2
| VV |  | "přebytečný výkopek pro odvoz na skládku" | [14 empty] | VV | 2 | 1 | True | 0 | ROZPOCET
| VV |  | 17,4 |  | 17.4 | [12 empty] | VV | 2 | 2 | True | 1 | ROZPOCET
9 | K | 162751119 | Příplatek k vodorovnému přemístění výkopku/sypaniny z horniny třídy těžitelnosti I skupiny 1 až 3 ZKD 1000 m přes 10000 m | m3 | 174 |  | 0 | CS ÚRS 2024 02 |  | základní |  | 0 | 0 | 0 | 0 | 0 | 4 | K | 2 |  |  |  | ROZPOCET | 0 | 0 | 0 | 0 | 0 | 1 | 0 | 4 | -594084975
| Online PSC |  | https://podminky.urs.cz/item/CS_URS_2024_02/162751119 | [14 empty] | Online PSC | 2
| VV |  | "odvoz do 20 km" | [14 empty] | VV | 2 | 1 | True | 0 | ROZPOCET
| VV |  | 17,4*10 |  | 174 | [12 empty] | VV | 2 | 2 | True | 1 | ROZPOCET
10 | K | 171201231 | Poplatek za uložení zeminy a kamení na recyklační skládce (skládkovné) kód odpadu 17 05 04 | t | 34.8 |  | 0 | CS ÚRS 2024 02 |  | základní |  | 0 | 0 | 0 | 0 | 0 | 4 | K | 2 |  |  |  | ROZPOCET | 0 | 0 | 0 | 0 | 0 | 1 | 0 | 4 | -872157657
| Online PSC |  | https://podminky.urs.cz/item/CS_URS_2024_02/171201231 | [14 empty] | Online PSC | 2
| VV |  | 17,4*2 |  | 34.8 | [12 empty] | VV | 2 | 2 | True | 1 | ROZPOCET
11 | K | 171201238-R | Poplatek za uložení biologického odpadu (pařezy do 300 mm) na skládku nebo kompostárnu | kus | 4 |  | 0 |  |  | základní |  | 0 | 0 | 0 | 0 | 0 | 4 | K | 2 |  |  |  | ROZPOCET | 0 | 0 | 0 | 0 | 0 | 1 | 0 | 4 | 1400145673
12 | K | 171201239-R | Poplatek za uložení biologického odpadu (smýcené křoviny) na skládku nebo kompostárnu (přepočtené na plochu) | m2 | 50 |  | 0 |  |  | základní |  | 0 | 0 | 0 | 0 | 0 | 4 | K | 2 |  |  |  | ROZPOCET | 0 | 0 | 0 | 0 | 0 | 1 | 0 | 4 | -365731855
13 | K | 174251201 | Zásyp jam po pařezech D pařezů do 300 mm strojně | kus | 4 |  | 0 | CS ÚRS 2024 02 |  | základní |  | 0 | 0 | 0 | 0 | 0 | 4 | K | 2 |  |  |  | ROZPOCET | 0 | 0 | 0 | 0 | 0 | 1 | 0 | 4 | 1982239612
| Online PSC |  | https://podminky.urs.cz/item/CS_URS_2024_02/174251201 | [14 empty] | Online PSC | 2
| VV |  | "materiálem z výkopů a odkopů" | [14 empty] | VV | 2 | 1 | True | 0 | ROZPOCET
| VV |  | 4 |  | 4 | [12 empty] | VV | 2 | 2 | True | 1 | ROZPOCET
| D | 2 | Zakládání |  |  |  | 0 |  |  |  |  | 0 |  | 41.1272 |  | 0 | 1 | D | 1 |  |  |  | ROZPOCET | [6 empty] | 0
14 | K | 213311142 | Polštáře zhutněné pod základy ze štěrkopísku netříděného | m3 | 3.654 |  | 0 | CS ÚRS 2024 02 |  | základní |  | 0 | 2.16 | 7.8926 | 0 | 0 | 4 | K | 2 |  |  |  | ROZPOCET | 0 | 0 | 0 | 0 | 0 | 1 | 0 | 4 | 440673945
| Online PSC |  | https://podminky.urs.cz/item/CS_URS_2024_02/213311142 | [14 empty] | Online PSC | 2
| VV |  | "pod nově vyzděnou zídku" | [14 empty] | VV | 2 | 1 | True | 0 | ROZPOCET
| VV |  | (12*1,5+7+4)*0,6*0,2*1,05 |  | 3.654 | [12 empty] | VV | 2 | 2 | True | 1 | ROZPOCET
15 | K | 274313611 | Základové pásy z betonu tř. C 16/20 | m3 | 14.407 |  | 0 | CS ÚRS 2024 02 |  | základní |  | 0 | 2.301 | 33.1508 | 0 | 0 | 4 | K | 2 |  |  |  | ROZPOCET | 0 | 0 | 0 | 0 | 0 | 1 | 0 | 4 | -1741677146
| Online PSC |  | https://podminky.urs.cz/item/CS_URS_2024_02/274313611 | [14 empty] | Online PSC | 2
| VV |  | "pod nově vyzděnou zídku" | [14 empty] | VV | 2 | 1 | True | 0 | ROZPOCET
| VV |  | (12*1,5+7+4)*0,6*0,8*1,035 |  | 14.407 | [12 empty] | VV | 2 | 2 | True | 1 | ROZPOCET
16 | K | 274361821 | Výztuž základových pasů betonářskou ocelí 10 505 (R) | t | 0.079 |  | 0 | CS ÚRS 2024 02 |  | základní |  | 0 | 1.0606 | 0.083789 | 0 | 0 | 4 | K | 2 |  |  |  | ROZPOCET | 0 | 0 | 0 | 0 | 0 | 1 | 0 | 4 | -1240509567
| Online PSC |  | https://podminky.urs.cz/item/CS_URS_2024_02/274361821 | [14 empty] | Online PSC | 2
| VV |  | "spřahující trn R20, dl. 0,3 m, á 0,3 m" | [14 empty] | VV | 2 | 1 | True | 0 | ROZPOCET
| VV |  | (12*1,5+7+4)/0,3*0,3*1,1*2,466/1000 |  | 0.079 | [12 empty] | VV | 2 | 2 | True | 1 | ROZPOCET
| D | 3 | Svislé a kompletní konstrukce |  |  |  | 0 |  |  |  |  | 0 |  | 44.6994 |  | 0 | 1 | D | 1 |  |  |  | ROZPOCET | [6 empty] | 0
17 | K | 348211912 | Příplatek k cenám zdiva plotových zdí z kamene na maltu za oboustranné lícování zdiva | m3 | 15.66 |  | 0 | CS ÚRS 2024 02 |  | základní |  | 0 | 0 | 0 | 0 | 0 | 4 | K | 2 |  |  |  | ROZPOCET | 0 | 0 | 0 | 0 | 0 | 1 | 0 | 4 | -1341432086
| Online PSC |  | https://podminky.urs.cz/item/CS_URS_2024_02/348211912 | [14 empty] | Online PSC | 2
18 | K | 348213224 | Zdění zdiva plotových zdí z pravidelných kamenů na maltu obj kamene přes 0,02 m3 š spáry přes 20 do 50 mm | m3 | 15.66 |  | 0 | CS ÚRS 2024 02 |  | základní |  | 0 | 2.8544 | 44.6994 | 0 | 0 | 4 | K | 2 |  |  |  | ROZPOCET | 0 | 0 | 0 | 0 | 0 | 1 | 0 | 4 | -1388430279
| Online PSC |  | https://podminky.urs.cz/item/CS_URS_2024_02/348213224 | [14 empty] | Online PSC | 2
| VV |  | "nová opěrná zídka ze stávajícho materiálu" | [14 empty] | VV | 2 | 1 | True | 0 | ROZPOCET
| VV |  | "manipulace zahrnuta v přesunu hmot (2,85437 t/m3)" | [14 empty] | VV | 2 | 1 | True | 0 | ROZPOCET
| VV |  | (12*1,5+7+4)*0,6*0,9 |  | 15.66 | [12 empty] | VV | 2 | 2 | True | 1 | ROZPOCET
| D | 6 | Úpravy povrchů, podlahy a osazování výplní |  |  |  | 0 |  |  |  |  | 0 |  | 3.0383 |  | 0 | 1 | D | 1 |  |  |  | ROZPOCET | [6 empty] | 0
19 | K | 628631211 | Spárování zdí a valů z lomového kamene cementovou maltou hl do 30 mm | m2 | 67.32 |  | 0 | CS ÚRS 2024 02 |  | základní |  | 0 | 0.0171 | 1.1512 | 0 | 0 | 4 | K | 2 |  |  |  | ROZPOCET | 0 | 0 | 0 | 0 | 0 | 1 | 0 | 4 | -624090663
| Online PSC |  | https://podminky.urs.cz/item/CS_URS_2024_02/628631211 | [14 empty] | Online PSC | 2
| VV |  | "nová opěrná zídka ze stávajícho materiálu" | [14 empty] | VV | 2 | 1 | True | 0 | ROZPOCET
| VV |  | 12*2*(1,5+0,6)*0,9 |  | 45.36 | [12 empty] | VV | 2 | 2 | True | 0 | ROZPOCET
| VV |  | 2*(7+0,6)*0,9 |  | 13.68 | [12 empty] | VV | 2 | 2 | True | 0 | ROZPOCET
| VV |  | 2*(4+0,6)*0,9 |  | 8.28 | [12 empty] | VV | 2 | 2 | True | 0 | ROZPOCET
| VV |  | Součet |  | 67.32 | [12 empty] | VV | 2 | 4 | True | 1 | ROZPOCET
20 | K | 631351101 | Zřízení bednění rýh a hran v podlahách | m2 | 3.74 |  | 0 | CS ÚRS 2024 02 |  | základní |  | 0 | 0.01607 | 0.060102 | 0 | 0 | 4 | K | 2 |  |  |  | ROZPOCET | 0 | 0 | 0 | 0 | 0 | 1 | 0 | 4 | 1278695080
| Online PSC |  | https://podminky.urs.cz/item/CS_URS_2024_02/631351101 | [14 empty] | Online PSC | 2
| VV |  | "ukončení zídky potěrem" | [14 empty] | VV | 2 | 1 | True | 0 | ROZPOCET
| VV |  | 12*2*(1,5+0,6)*0,05 |  | 2.52 | [12 empty] | VV | 2 | 2 | True | 0 | ROZPOCET
| VV |  | 2*(7+0,6)*0,05 |  | 0.76 | [12 empty] | VV | 2 | 2 | True | 0 | ROZPOCET
| VV |  | 2*(4+0,6)*0,05 |  | 0.46 | [12 empty] | VV | 2 | 2 | True | 0 | ROZPOCET
| VV |  | Součet |  | 3.74 | [12 empty] | VV | 2 | 4 | True | 1 | ROZPOCET
21 | K | 631351102 | Odstranění bednění rýh a hran v podlahách | m2 | 3.74 |  | 0 | CS ÚRS 2024 02 |  | základní |  | 0 | 0 | 0 | 0 | 0 | 4 | K | 2 |  |  |  | ROZPOCET | 0 | 0 | 0 | 0 | 0 | 1 | 0 | 4 | -1810934636
| Online PSC |  | https://podminky.urs.cz/item/CS_URS_2024_02/631351102 | [14 empty] | Online PSC | 2
22 | K | 632450124 | Vyrovnávací cementový potěr tl přes 40 do 50 mm ze suchých směsí provedený v pásu | m2 | 17.4 |  | 0 | CS ÚRS 2024 02 |  | základní |  | 0 | 0.105 | 1.827 | 0 | 0 | 4 | K | 2 |  |  |  | ROZPOCET | 0 | 0 | 0 | 0 | 0 | 1 | 0 | 4 | -1831040282
| Online PSC |  | https://podminky.urs.cz/item/CS_URS_2024_02/632450124 | [14 empty] | Online PSC | 2
| VV |  | "ukončení zídky potěrem" | [14 empty] | VV | 2 | 1 | True | 0 | ROZPOCET
| VV |  | (12*1,5+7+4)*0,6 |  | 17.4 | [12 empty] | VV | 2 | 2 | True | 1 | ROZPOCET
| D | 9 | Ostatní konstrukce a práce, bourání |  |  |  | 0 |  |  |  |  | 0 |  | 0 |  | 63.944 | 1 | D | 1 |  |  |  | ROZPOCET | [6 empty] | 0
23 | K | 961044111 | Bourání základů z betonu prostého | m3 | 26.88 |  | 0 | CS ÚRS 2024 02 |  | základní |  | 0 | 0 | 0 | 2 | 53.76 | 4 | K | 2 |  |  |  | ROZPOCET | 0 | 0 | 0 | 0 | 0 | 1 | 0 | 4 | 1436542727
| Online PSC |  | https://podminky.urs.cz/item/CS_URS_2024_02/961044111 | [14 empty] | Online PSC | 2
| VV |  | "stávající základ bourané kamenné zídky" | [14 empty] | VV | 2 | 1 | True | 0 | ROZPOCET
| VV |  | 56*0,8*0,6 |  | 26.88 | [12 empty] | VV | 2 | 2 | True | 1 | ROZPOCET
24 | K | 962022491 | Bourání zdiva nadzákladového kamenného na MC přes 1 m3 | m3 | 25.2 |  | 0 | CS ÚRS 2024 02 |  | základní |  | 0 | 0 | 0 | 0.25 | 6.3 | 4 | K | 2 |  |  |  | ROZPOCET | 0 | 0 | 0 | 0 | 0 | 1 | 0 | 4 | -1652468433
| Online PSC |  | https://podminky.urs.cz/item/CS_URS_2024_02/962022491 | [14 empty] | Online PSC | 2
| VV |  | "bourání stávající zídky (cca 65 % pro opětovné použití, cca 35% odvoz na skládku investora)" | [14 empty] | VV | 2 | 1 | True | 0 | ROZPOCET
| VV |  | 56*0,6*0,75 |  | 25.2 | [12 empty] | VV | 2 | 2 | True | 1 | ROZPOCET
25 | K | 963015121 | Demontáž prefabrikovaných krycích desek kanálů, šachet nebo žump do hmotnosti 0,09 t | kus | 10 |  | 0 | CS ÚRS 2024 02 |  | základní |  | 0 | 0 | 0 | 0.086 | 0.86 | 4 | K | 2 |  |  |  | ROZPOCET | 0 | 0 | 0 | 0 | 0 | 1 | 0 | 4 | 911013140
| Online PSC |  | https://podminky.urs.cz/item/CS_URS_2024_02/963015121 | [14 empty] | Online PSC | 2
| VV |  | "krycí hlavice kamenné zídky" | [14 empty] | VV | 2 | 1 | True | 0 | ROZPOCET
| VV |  | 10 |  | 10 | [12 empty] | VV | 2 | 2 | True | 1 | ROZPOCET
26 | K | 965045113 | Bourání potěrů cementových nebo pískocementových tl do 50 mm pl přes 4 m2 | m2 | 33.6 |  | 0 | CS ÚRS 2024 02 |  | základní |  | 0 | 0 | 0 | 0.09 | 3.024 | 4 | K | 2 |  |  |  | ROZPOCET | 0 | 0 | 0 | 0 | 0 | 1 | 0 | 4 | -1769430915
| Online PSC |  | https://podminky.urs.cz/item/CS_URS_2024_02/965045113 | [14 empty] | Online PSC | 2
| VV |  | "krycí potěr bourané zídky" | [14 empty] | VV | 2 | 1 | True | 0 | ROZPOCET
| VV |  | 56*0,6 |  | 33.6 | [12 empty] | VV | 2 | 2 | True | 1 | ROZPOCET
27 | K | 985222111 | Sbírání a třídění kamene ručně ze suti s očištěním | m3 | 15.66 |  | 0 | CS ÚRS 2024 02 |  | základní |  | 0 | 0 | 0 | 0 | 0 | 4 | K | 2 |  |  |  | ROZPOCET | 0 | 0 | 0 | 0 | 0 | 1 | 0 | 4 | -1897002450
| Online PSC |  | https://podminky.urs.cz/item/CS_URS_2024_02/985222111 | [14 empty] | Online PSC | 2
| VV |  | "pro opětovné vyzdění z bourané zídky" | [14 empty] | VV | 2 | 1 | True | 0 | ROZPOCET
| VV |  | (18+7+4)*0,6*0,9 |  | 15.66 | [12 empty] | VV | 2 | 2 | True | 1 | ROZPOCET
28 | K | 989204010-R | Demontáž a zpětná montáž stožárů ocelových samostatně stojících, délky do 12 m (vč. zemních prací, základu) | kus | 2 |  | 0 |  |  | základní |  | 0 | 0 | 0 | 0 | 0 | 64 | K | 2 |  |  |  | ROZPOCET | 0 | 0 | 0 | 0 | 0 | 1 | 0 | 64 | 661920456
29 | K | 989204020-R | Přemístění vývěsek (vč. zemních prací, základu) | kus | 2 |  | 0 |  |  | základní |  | 0 | 0 | 0 | 0 | 0 | 64 | K | 2 |  |  |  | ROZPOCET | 0 | 0 | 0 | 0 | 0 | 1 | 0 | 64 | -112698829
| D | 997 | Přesun sutě |  |  |  | 0 |  |  |  |  | 0 |  | 0 |  | 0 | 1 | D | 1 |  |  |  | ROZPOCET | [6 empty] | 0
30 | K | 997221561 | Vodorovná doprava suti z kusových materiálů do 1 km | t | 87.794 |  | 0 | CS ÚRS 2024 02 |  | základní |  | 0 | 0 | 0 | 0 | 0 | 4 | K | 2 |  |  |  | ROZPOCET | 0 | 0 | 0 | 0 | 0 | 1 | 0 | 4 | -9414148
| Online PSC |  | https://podminky.urs.cz/item/CS_URS_2024_02/997221561 | [14 empty] | Online PSC | 2
| VV |  | "beton z bourání základů" | [14 empty] | VV | 2 | 1 | True | 0 | ROZPOCET
| VV |  | 53,76 |  | 53.76 | [12 empty] | VV | 2 | 2 | True | 0 | ROZPOCET
| VV |  | "krycí potěr bourané zídky" | [14 empty] | VV | 2 | 1 | True | 0 | ROZPOCET
| VV |  | 3,024 |  | 3.024 | [12 empty] | VV | 2 | 2 | True | 0 | ROZPOCET
| VV |  | "bourané krycí desky" | [14 empty] | VV | 2 | 1 | True | 0 | ROZPOCET
| VV |  | 0,86 |  | 0.86 | [12 empty] | VV | 2 | 2 | True | 0 | ROZPOCET
| VV |  | "nevyužité zbytky z kamenné zídky (mimo kamenů - zbytky malty apod.)" | [14 empty] | VV | 2 | 1 | True | 0 | ROZPOCET
| VV |  | 6,3 |  | 6.3 | [12 empty] | VV | 2 | 2 | True | 0 | ROZPOCET
| VV |  | Mezisoučet |  | 63.944 | [12 empty] | VV | 2 | 3 | True | 0 | ROZPOCET
| VV |  | "nevyužité kameny z bourání stávající zídky (odvoz na skládku investora)" | [14 empty] | VV | 2 | 1 | True | 0 | ROZPOCET
| VV |  | "zbylá část pro uložení na skládku investora (hmotnost cca 2,5 t/m3)" | [14 empty] | VV | 2 | 1 | True | 0 | ROZPOCET
| VV |  | (25,2-15,66)*2,5 |  | 23.85 | [12 empty] | VV | 2 | 2 | True | 0 | ROZPOCET
| VV |  | Mezisoučet |  | 23.85 | [12 empty] | VV | 2 | 3 | True | 0 | ROZPOCET
| VV |  | Součet |  | 87.794 | [12 empty] | VV | 2 | 4 | True | 1 | ROZPOCET
31 | K | 997221569 | Příplatek ZKD 1 km u vodorovné dopravy suti z kusových materiálů | t | 1381.886 |  | 0 | CS ÚRS 2024 02 |  | základní |  | 0 | 0 | 0 | 0 | 0 | 4 | K | 2 |  |  |  | ROZPOCET | 0 | 0 | 0 | 0 | 0 | 1 | 0 | 4 | 809504633
| Online PSC |  | https://podminky.urs.cz/item/CS_URS_2024_02/997221569 | [14 empty] | Online PSC | 2
| VV |  | "odvoz na skládku do 20 km - suť" | [14 empty] | VV | 2 | 1 | True | 0 | ROZPOCET
| VV |  | 63,944*(20-1) |  | 1214.936 | [12 empty] | VV | 2 | 2 | True | 0 | ROZPOCET
| VV |  | "nevyužité kameny z bourání stávající zídky (odvoz na skládku investora do 8 km)" | [14 empty] | VV | 2 | 1 | True | 0 | ROZPOCET
| VV |  | "zbylá část pro uložení na skládku investora (hmotnost cca 2,5 t/m3)" | [14 empty] | VV | 2 | 1 | True | 0 | ROZPOCET
| VV |  | (25,2-15,66)*2,5*(8-1) |  | 166.95 | [12 empty] | VV | 2 | 2 | True | 0 | ROZPOCET
| VV |  | Součet |  | 1381.886 | [12 empty] | VV | 2 | 4 | True | 1 | ROZPOCET
32 | K | 997221611 | Nakládání suti na dopravní prostředky pro vodorovnou dopravu | t | 23.85 |  | 0 | CS ÚRS 2024 02 |  | základní |  | 0 | 0 | 0 | 0 | 0 | 4 | K | 2 |  |  |  | ROZPOCET | 0 | 0 | 0 | 0 | 0 | 1 | 0 | 4 | 20680290
| Online PSC |  | https://podminky.urs.cz/item/CS_URS_2024_02/997221611 | [14 empty] | Online PSC | 2
| VV |  | "nevyužité kameny z bourání stávající zídky po očištění" | [14 empty] | VV | 2 | 1 | True | 0 | ROZPOCET
| VV |  | "zbylá část pro uložení na skládku investora (hmotnost cca 2,5 t/m3)" | [14 empty] | VV | 2 | 1 | True | 0 | ROZPOCET
| VV |  | (25,2-15,66)*2,5 |  | 23.85 | [12 empty] | VV | 2 | 2 | True | 1 | ROZPOCET
33 | K | 997221861 | Poplatek za uložení na recyklační skládce (skládkovné) stavebního odpadu z prostého betonu pod kódem 17 01 01 | t | 57.644 |  | 0 | CS ÚRS 2024 02 |  | základní |  | 0 | 0 | 0 | 0 | 0 | 4 | K | 2 |  |  |  | ROZPOCET | 0 | 0 | 0 | 0 | 0 | 1 | 0 | 4 | -580564004
| Online PSC |  | https://podminky.urs.cz/item/CS_URS_2024_02/997221861 | [14 empty] | Online PSC | 2
| VV |  | "beton z bourání základů" | [14 empty] | VV | 2 | 1 | True | 0 | ROZPOCET
| VV |  | 53,76 |  | 53.76 | [12 empty] | VV | 2 | 2 | True | 0 | ROZPOCET
| VV |  | "krycí potěr bourané zídky" | [14 empty] | VV | 2 | 1 | True | 0 | ROZPOCET
| VV |  | 3,024 |  | 3.024 | [12 empty] | VV | 2 | 2 | True | 0 | ROZPOCET
| VV |  | "bourané krycí desky" | [14 empty] | VV | 2 | 1 | True | 0 | ROZPOCET
| VV |  | 0,86 |  | 0.86 | [12 empty] | VV | 2 | 2 | True | 0 | ROZPOCET
| VV |  | Součet |  | 57.644 | [12 empty] | VV | 2 | 4 | True | 1 | ROZPOCET
34 | K | 997013871 | Poplatek za uložení stavebního odpadu na recyklační skládce (skládkovné) směsného stavebního a demoličního kód odpadu 17 09 04 | t | 6.3 |  | 0 | CS ÚRS 2024 02 |  | základní |  | 0 | 0 | 0 | 0 | 0 | 4 | K | 2 |  |  |  | ROZPOCET | 0 | 0 | 0 | 0 | 0 | 1 | 0 | 4 | 786248058
| Online PSC |  | https://podminky.urs.cz/item/CS_URS_2024_02/997013871 | [14 empty] | Online PSC | 2
| VV |  | "nevyužité zbytky z kamenné zídky (mimo kamenů - zbytky malty apod.)" | [14 empty] | VV | 2 | 1 | True | 0 | ROZPOCET
| VV |  | 6,3 |  | 6.3 | [12 empty] | VV | 2 | 2 | True | 1 | ROZPOCET
| D | 998 | Přesun hmot |  |  |  | 0 |  |  |  |  | 0 |  | 0 |  | 0 | 1 | D | 1 |  |  |  | ROZPOCET | [6 empty] | 0
35 | K | 998232110 | Přesun hmot pro oplocení zděné z cihel nebo tvárnic v do 3 m | t | 88.865 |  | 0 | CS ÚRS 2024 02 |  | základní |  | 0 | 0 | 0 | 0 | 0 | 4 | K | 2 |  |  |  | ROZPOCET | 0 | 0 | 0 | 0 | 0 | 1 | 0 | 4 | -1342448378
| Online PSC |  | https://podminky.urs.cz/item/CS_URS_2024_02/998232110 | [14 empty] | Online PSC | 2

## 01.3 - Ochrana inženýrský...
{c2e09946-d06b-4392-9246-c11023c8c747}
2
| KRYCÍ LIST SOUPISU PRACÍ | [7 empty] | v --- níže se nacházejí doplnkové a pomocné údaje k sestavám --- v | [8 empty] | False
Stavba:
Zastávka Nemocnice
Objekt:
01 - Stavební část, komunikace
Soupis:
01.3 - Ochrana inženýrských sítí
| KSO: |  |  |  |  | CC-CZ:
| Místo: |  | Liberec |  |  | Datum: | 25. 9. 2024
| Zadavatel: |  |  |  |  | IČ: | 00262978
|  | Statutární město Liberec |  |  |  | DIČ: | CZ00262978
| Uchazeč: |  |  |  |  | IČ: | Vyplň údaj
|  | Vyplň údaj |  |  |  | DIČ: | Vyplň údaj
| Projektant: |  |  |  |  | IČ: | 25410482
|  | STORING spol. s r.o. |  |  |  | DIČ: | CZ25410482
| Zpracovatel: |  |  |  |  | IČ: | 25410482
|  | STORING spol. s r.o. |  |  |  | DIČ: | CZ25410482
Poznámka:
Soupis prací je sestaven s využitím Cenové soustavy ÚRS. Položky, které pochází z této cenové soustavy, jsou ve sloupci 'Cenová soustava' označeny popisem 'CS ÚRS' a úrovní příslušného kalendářního pololetí. Veškeré další informace vymezující popis a podmínky použití těchto položek z Cenové soustavy, které nejsou uvedeny přímo v soupisu prací, jsou neomezeně dálkově k dispozici na webu podminky.urs.cz.
| Cena bez DPH | [5 empty] | 0
|  |  | Základ daně |  |  | Sazba daně | Výše daně
| DPH | základní | 0 |  |  | 21% | 0
|  | snížená | 0 |  |  | 12% | 0
|  | zákl. přenesená | 0 |  |  | 21% | 0
|  | sníž. přenesená | 0 |  |  | 12% | 0
|  | nulová | 0 |  |  | 0% | 0
| Cena s DPH |  |  | v | CZK |  | 0
REKAPITULACE ČLENĚNÍ SOUPISU PRACÍ
Stavba:
Zastávka Nemocnice
Objekt:
01 - Stavební část, komunikace
Soupis:
01.3 - Ochrana inženýrských sítí
Místo: |  |  | Liberec |  |  | Datum: | 25. 9. 2024
Zadavatel: |  |  | Statutární město Liberec |  |  | Projektant: | STORING spol. s r.o.
Uchazeč: |  |  | Vyplň údaj |  |  | Zpracovatel: | STORING spol. s r.o.
Kód dílu - Popis | [6 empty] | Cena celkem [CZK]
Náklady stavby celkem | [6 empty] | 0 | [11 empty] | -1
| M - Práce a dodávky M | [5 empty] | 0
| 46-M - Zemní práce při extr.mont.pracích | [5 empty] | 0
SOUPIS PRACÍ
Stavba:
Zastávka Nemocnice
Objekt:
01 - Stavební část, komunikace
Soupis:
01.3 - Ochrana inženýrských sítí
Místo: |  |  | Liberec |  |  | Datum: | 25. 9. 2024
Zadavatel: |  |  | Statutární město Liberec |  |  | Projektant: | STORING spol. s r.o.
Uchazeč: |  |  | Vyplň údaj |  |  | Zpracovatel: | STORING spol. s r.o.
PČ | Typ | Kód | Popis | MJ | Množství | J.cena [CZK] | Cena celkem [CZK] | Cenová soustava |  | DPH | J. Nh [h] | Nh celkem [h] | J. hmotnost [t] | Hmotnost celkem [t] | J. suť [t] | Suť Celkem [t]
Náklady soupisu celkem | [6 empty] | 0 |  |  |  |  | 0 |  | 82.7028 |  | 0 |  | D | -1 | [10 empty] | 0
| D | M | Práce a dodávky M |  |  |  | 0 |  |  |  |  | 0 |  | 82.7028 |  | 0 | 3 | D | 0 |  |  |  | ROZPOCET | [6 empty] | 0
| D | 46-M | Zemní práce při extr.mont.pracích |  |  |  | 0 |  |  |  |  | 0 |  | 82.7028 |  | 0 | 3 | D | 1 |  |  |  | ROZPOCET | [6 empty] | 0
1 | K | 460010024 | Vytyčení trasy vedení kabelového podzemního v zastavěném prostoru | km | 0.317 |  | 0 | CS ÚRS 2024 02 |  | základní |  | 0 | 0.0088 | 0.0027896 | 0 | 0 | 64 | K | 2 |  |  |  | ROZPOCET | 0 | 0 | 0 | 0 | 0 | 1 | 0 | 64 | 1574218763
| Online PSC |  | https://podminky.urs.cz/item/CS_URS_2024_02/460010024 | [14 empty] | Online PSC | 2
| VV |  | Střet vedení TUL -Liberecká IS | [14 empty] | VV | 2 | 1 | True | 0 | ROZPOCET
| VV |  | 30 |  | 30 | [12 empty] | VV | 2 | 2 | True | 0 | ROZPOCET
| VV |  | Střet vedení Tmobile | [14 empty] | VV | 2 | 1 | True | 0 | ROZPOCET
| VV |  | 30 |  | 30 | [12 empty] | VV | 2 | 2 | True | 0 | ROZPOCET
| VV |  | Střet vedení Cerberos | [14 empty] | VV | 2 | 1 | True | 0 | ROZPOCET
| VV |  | 30 |  | 30 | [12 empty] | VV | 2 | 2 | True | 0 | ROZPOCET
| VV |  | Střet vedení ČEZ | [14 empty] | VV | 2 | 1 | True | 0 | ROZPOCET
| VV |  | 45 |  | 45 | [12 empty] | VV | 2 | 2 | True | 0 | ROZPOCET
| VV |  | Střet vedení Cetin | [14 empty] | VV | 2 | 1 | True | 0 | ROZPOCET
| VV |  | 2*50 |  | 100 | [12 empty] | VV | 2 | 2 | True | 0 | ROZPOCET
| VV |  | Střet vedení VO a SSZ | [14 empty] | VV | 2 | 1 | True | 0 | ROZPOCET
| VV |  | 50 |  | 50 | [12 empty] | VV | 2 | 2 | True | 0 | ROZPOCET
| VV |  | Střet vedení Nemocnice Liberec - Příčný kabelovod nemocnice | [14 empty] | VV | 2 | 1 | True | 0 | ROZPOCET
| VV |  | 2 |  | 2 | [12 empty] | VV | 2 | 2 | True | 0 | ROZPOCET
| VV |  | Datové vedení | [14 empty] | VV | 2 | 1 | True | 0 | ROZPOCET
| VV |  | 30 |  | 30 | [12 empty] | VV | 2 | 2 | True | 0 | ROZPOCET
| VV |  | Mezisoučet |  | 317 | [12 empty] | VV | 2 | 3 | True | 0 | ROZPOCET
| VV |  | 317/1000 |  | 0.317 | [12 empty] | VV | 2 | 2 | True | 1 | ROZPOCET
2 | K | 460161142 | Hloubení kabelových rýh ručně š 35 cm hl 50 cm v hornině tř I skupiny 3 | m | 416.9 |  | 0 | CS ÚRS 2024 02 |  | základní |  | 0 | 0 | 0 | 0 | 0 | 64 | K | 2 |  |  |  | ROZPOCET | 0 | 0 | 0 | 0 | 0 | 1 | 0 | 64 | -286696830
| Online PSC |  | https://podminky.urs.cz/item/CS_URS_2024_02/460161142 | [14 empty] | Online PSC | 2
| VV |  | "ruční odkopání" | [14 empty] | VV | 2 | 1 | True | 0 | ROZPOCET
| VV |  | Střet vedení TUL -Liberecká IS | [14 empty] | VV | 2 | 1 | True | 0 | ROZPOCET
| VV |  | 30 |  | 30 | [12 empty] | VV | 2 | 2 | True | 0 | ROZPOCET
| VV |  | Střet vedení Tmobile | [14 empty] | VV | 2 | 1 | True | 0 | ROZPOCET
| VV |  | 30 |  | 30 | [12 empty] | VV | 2 | 2 | True | 0 | ROZPOCET
| VV |  | Střet vedení Cerberos | [14 empty] | VV | 2 | 1 | True | 0 | ROZPOCET
| VV |  | 30 |  | 30 | [12 empty] | VV | 2 | 2 | True | 0 | ROZPOCET
| VV |  | Střet vedení ČEZ | [14 empty] | VV | 2 | 1 | True | 0 | ROZPOCET
| VV |  | 45 |  | 45 | [12 empty] | VV | 2 | 2 | True | 0 | ROZPOCET
| VV |  | "vedení Cetin (2x50 m + 50 m rezerva)" | [14 empty] | VV | 2 | 1 | True | 0 | ROZPOCET
| VV |  | 2*50+50 |  | 150 | [12 empty] | VV | 2 | 2 | True | 0 | ROZPOCET
| VV |  | Střet vedení VO a SSZ | [14 empty] | VV | 2 | 1 | True | 0 | ROZPOCET
| VV |  | 50 |  | 50 | [12 empty] | VV | 2 | 2 | True | 0 | ROZPOCET
| VV |  | Střet vedení Nemocnice Liberec - Příčný kabelovod nemocnice | [14 empty] | VV | 2 | 1 | True | 0 | ROZPOCET
| VV |  | 7*2 |  | 14 | [12 empty] | VV | 2 | 2 | True | 0 | ROZPOCET
| VV |  | Datové vedení | [14 empty] | VV | 2 | 1 | True | 0 | ROZPOCET
| VV |  | 30 |  | 30 | [12 empty] | VV | 2 | 2 | True | 0 | ROZPOCET
| VV |  | Mezisoučet |  | 379 | [12 empty] | VV | 2 | 3 | True | 0 | ROZPOCET
| VV |  | "příčné sondy - odhad 10%" | [14 empty] | VV | 2 | 1 | True | 0 | ROZPOCET
| VV |  | 379*10/100 |  | 37.9 | [12 empty] | VV | 2 | 2 | True | 0 | ROZPOCET
| VV |  | Mezisoučet |  | 37.9 | [12 empty] | VV | 2 | 3 | True | 0 | ROZPOCET
| VV |  | Součet |  | 416.9 | [12 empty] | VV | 2 | 4 | True | 1 | ROZPOCET
3 | K | 460341113 | Vodorovné přemístění horniny jakékoliv třídy dopravními prostředky při elektromontážích přes 500 do 1000 m | m3 | 39.795 |  | 0 | CS ÚRS 2024 02 |  | základní |  | 0 | 0 | 0 | 0 | 0 | 64 | K | 2 |  |  |  | ROZPOCET | 0 | 0 | 0 | 0 | 0 | 1 | 0 | 64 | -396304478
| Online PSC |  | https://podminky.urs.cz/item/CS_URS_2024_02/460341113 | [14 empty] | Online PSC | 2
| VV |  | "odvoz přebytečného (nahrazeného materiálu)" | [14 empty] | VV | 2 | 1 | True | 0 | ROZPOCET
| VV |  | "předpoklad 50% stávajícho a 50% nakupovaného materiálu" | [14 empty] | VV | 2 | 1 | True | 0 | ROZPOCET
| VV |  | 379*0,35*0,4*50/100 |  | 26.53 | [12 empty] | VV | 2 | 2 | True | 0 | ROZPOCET
| VV |  | "objem betonu" | [14 empty] | VV | 2 | 1 | True | 0 | ROZPOCET
| VV |  | 379*0,35*0,1 |  | 13.265 | [12 empty] | VV | 2 | 2 | True | 0 | ROZPOCET
| VV |  | Součet |  | 39.795 | [12 empty] | VV | 2 | 4 | True | 1 | ROZPOCET
4 | K | 460341121 | Příplatek k vodorovnému přemístění horniny dopravními prostředky při elektromontážích za každých dalších i započatých 1000 m | m3 | 756.105 |  | 0 | CS ÚRS 2024 02 |  | základní |  | 0 | 0 | 0 | 0 | 0 | 64 | K | 2 |  |  |  | ROZPOCET | 0 | 0 | 0 | 0 | 0 | 1 | 0 | 64 | -1339097957
| Online PSC |  | https://podminky.urs.cz/item/CS_URS_2024_02/460341121 | [14 empty] | Online PSC | 2
| VV |  | "odvoz do 20 km" | [14 empty] | VV | 2 | 1 | True | 0 | ROZPOCET
| VV |  | 39,795*(20-1) |  | 756.105 | [12 empty] | VV | 2 | 2 | True | 1 | ROZPOCET
5 | K | 460361121 | Poplatek za uložení zeminy na recyklační skládce (skládkovné) kód odpadu 17 05 04 | t | 79.59 |  | 0 | CS ÚRS 2024 02 |  | základní |  | 0 | 0 | 0 | 0 | 0 | 64 | K | 2 |  |  |  | ROZPOCET | 0 | 0 | 0 | 0 | 0 | 1 | 0 | 64 | -178037253
| Online PSC |  | https://podminky.urs.cz/item/CS_URS_2024_02/460361121 | [14 empty] | Online PSC | 2
| VV |  | 39,795*2 |  | 79.59 | [12 empty] | VV | 2 | 2 | True | 1 | ROZPOCET
6 | K | 460371121 | Naložení výkopku při elektromontážích strojně z hornin třídy I skupiny 1 až 3 | m3 | 37.795 |  | 0 | CS ÚRS 2024 02 |  | základní |  | 0 | 0 | 0 | 0 | 0 | 64 | K | 2 |  |  |  | ROZPOCET | 0 | 0 | 0 | 0 | 0 | 1 | 0 | 64 | 1937108771
| Online PSC |  | https://podminky.urs.cz/item/CS_URS_2024_02/460371121 | [14 empty] | Online PSC | 2
| VV |  | "přebytečný výkopek pro odvoz na skládku" | [14 empty] | VV | 2 | 1 | True | 0 | ROZPOCET
| VV |  | 37,795 |  | 37.795 | [12 empty] | VV | 2 | 2 | True | 1 | ROZPOCET
7 | K | 460431142 | Zásyp kabelových rýh ručně se zhutněním š 35 cm hl 40 cm z horniny tř I skupiny 3 | m | 379 |  | 0 | CS ÚRS 2024 02 |  | základní |  | 0 | 0 | 0 | 0 | 0 | 64 | K | 2 |  |  |  | ROZPOCET | 0 | 0 | 0 | 0 | 0 | 1 | 0 | 64 | 1288061890
| Online PSC |  | https://podminky.urs.cz/item/CS_URS_2024_02/460431142 | [14 empty] | Online PSC | 2
| VV |  | "zásyp (hloubka 50 cm minus obetonování 10 cm = 40 cm)" | [14 empty] | VV | 2 | 1 | True | 0 | ROZPOCET
| VV |  | "předpoklad 50% stávajícho a 50% nakupovaného materiálu" | [14 empty] | VV | 2 | 1 | True | 0 | ROZPOCET
| VV |  | 379 |  | 379 | [12 empty] | VV | 2 | 2 | True | 1 | ROZPOCET
8 | M | 58331200 | štěrkopísek netříděný | t | 53.06 |  | 0 | CS ÚRS 2024 02 |  | základní |  | 0 | 1 | 53.06 | 0 | 0 | 256 | M | 2 |  |  |  | ROZPOCET | 0 | 0 | 0 | 0 | 0 | 1 | 0 | 64 | -457725067
| VV |  | "zásyp (hloubka 50 cm minus obetonování 10 cm)" | [14 empty] | VV | 2 | 1 | True | 0 | ROZPOCET
| VV |  | "předpoklad 50% stávajícho a50% nakupovaného materiálu" | [14 empty] | VV | 2 | 1 | True | 0 | ROZPOCET
| VV |  | 379*0,35*0,4*50/100*2 |  | 53.06 | [12 empty] | VV | 2 | 2 | True | 1 | ROZPOCET
9 | K | 460451152 | Zásyp kabelových rýh strojně se zhutněním š 35 cm hl 50 cm z horniny tř I skupiny 3 | m | 37.9 |  | 0 | CS ÚRS 2024 02 |  | základní |  | 0 | 0 | 0 | 0 | 0 | 64 | K | 2 |  |  |  | ROZPOCET | 0 | 0 | 0 | 0 | 0 | 1 | 0 | 64 | -830486785
| Online PSC |  | https://podminky.urs.cz/item/CS_URS_2024_02/460451152 | [14 empty] | Online PSC | 2
| VV |  | "příčné sondy - odhad 10%" | [14 empty] | VV | 2 | 1 | True | 0 | ROZPOCET
| VV |  | 379*10/100 |  | 37.9 | [12 empty] | VV | 2 | 2 | True | 1 | ROZPOCET
10 | K | 460671113 | Výstražná fólie pro krytí kabelů šířky přes 25 do 34 cm | m | 379 |  | 0 | CS ÚRS 2024 02 |  | základní |  | 0 | 9e-05 | 0.03411 | 0 | 0 | 64 | K | 2 |  |  |  | ROZPOCET | 0 | 0 | 0 | 0 | 0 | 1 | 0 | 64 | -1060686269
| Online PSC |  | https://podminky.urs.cz/item/CS_URS_2024_02/460671113 | [14 empty] | Online PSC | 2
| VV |  | "chráničky + kabelové žlaby" | [14 empty] | VV | 2 | 1 | True | 0 | ROZPOCET
| VV |  | 365+2*7 |  | 379 | [12 empty] | VV | 2 | 2 | True | 1 | ROZPOCET
11 | K | 460671124 | Výstražná deska pro krytí kabelů šířky přes 25 do 30 cm | m | 379 |  | 0 | CS ÚRS 2024 02 |  | základní |  | 0 | 0.00078 | 0.29562 | 0 | 0 | 64 | K | 2 |  |  |  | ROZPOCET | 0 | 0 | 0 | 0 | 0 | 1 | 0 | 64 | 1722243668
| Online PSC |  | https://podminky.urs.cz/item/CS_URS_2024_02/460671124 | [14 empty] | Online PSC | 2
| VV |  | "chráničky + kabelové žlaby" | [14 empty] | VV | 2 | 1 | True | 0 | ROZPOCET
| VV |  | 365+2*7 |  | 379 | [12 empty] | VV | 2 | 2 | True | 1 | ROZPOCET
12 | K | 460752112 | Osazení kabelových kanálů do rýhy ze žlabů plastových šířky přes 10 do 20 cm | m | 14 |  | 0 | CS ÚRS 2024 02 |  | základní |  | 0 | 0 | 0 | 0 | 0 | 64 | K | 2 |  |  |  | ROZPOCET | 0 | 0 | 0 | 0 | 0 | 1 | 0 | 64 | 524196692
| Online PSC |  | https://podminky.urs.cz/item/CS_URS_2024_02/460752112 | [14 empty] | Online PSC | 2
| VV |  | "vedení Nemocnice Liberec - Příčný kabelovod nemocnice" | [14 empty] | VV | 2 | 1 | True | 0 | ROZPOCET
| VV |  | "doplnění 7x kabelový žlab KZ10 V délce 2m" | [14 empty] | VV | 2 | 1 | True | 0 | ROZPOCET
| VV |  | 7*2 |  | 14 | [12 empty] | VV | 2 | 2 | True | 1 | ROZPOCET
13 | M | 56245112 | žlab kabelový s víkem ze směsových plastů 100x100mm | m | 14 |  | 0 | CS ÚRS 2024 02 |  | základní |  | 0 | 0.00552 | 0.07728 | 0 | 0 | 128 | M | 2 |  |  |  | ROZPOCET | 0 | 0 | 0 | 0 | 0 | 1 | 0 | 128 | 1849786298
14 | K | 460791114 | Montáž trubek ochranných plastových uložených volně do rýhy tuhých D přes 90 do 110 mm | m | 365 |  | 0 | CS ÚRS 2024 02 |  | základní |  | 0 | 0 | 0 | 0 | 0 | 64 | K | 2 |  |  |  | ROZPOCET | 0 | 0 | 0 | 0 | 0 | 1 | 0 | 64 | 1596031762
| Online PSC |  | https://podminky.urs.cz/item/CS_URS_2024_02/460791114 | [14 empty] | Online PSC | 2
| VV |  | "vedení TUL -Liberecká IS" | [14 empty] | VV | 2 | 1 | True | 0 | ROZPOCET
| VV |  | 30 |  | 30 | [12 empty] | VV | 2 | 2 | True | 0 | ROZPOCET
| VV |  | "vedení Tmobile" | [14 empty] | VV | 2 | 1 | True | 0 | ROZPOCET
| VV |  | 30 |  | 30 | [12 empty] | VV | 2 | 2 | True | 0 | ROZPOCET
| VV |  | "vedení Cerberos" | [14 empty] | VV | 2 | 1 | True | 0 | ROZPOCET
| VV |  | 30 |  | 30 | [12 empty] | VV | 2 | 2 | True | 0 | ROZPOCET
| VV |  | "vedení ČEZ" | [14 empty] | VV | 2 | 1 | True | 0 | ROZPOCET
| VV |  | 45 |  | 45 | [12 empty] | VV | 2 | 2 | True | 0 | ROZPOCET
| VV |  | "vedení Cetin (2x50 m + 50 m rezerva)" | [14 empty] | VV | 2 | 1 | True | 0 | ROZPOCET
| VV |  | 2*50+50 |  | 150 | [12 empty] | VV | 2 | 2 | True | 0 | ROZPOCET
| VV |  | "vedení VO a SSZ" | [14 empty] | VV | 2 | 1 | True | 0 | ROZPOCET
| VV |  | 50 |  | 50 | [12 empty] | VV | 2 | 2 | True | 0 | ROZPOCET
| VV |  | "vedení Nemocnice Liberec - Příčný kabelovod nemocnice" | [14 empty] | VV | 2 | 1 | True | 0 | ROZPOCET
| VV |  | 0 |  | 0 | [12 empty] | VV | 2 | 2 | True | 0 | ROZPOCET
| VV |  | "datové vedení" | [14 empty] | VV | 2 | 1 | True | 0 | ROZPOCET
| VV |  | 30 |  | 30 | [12 empty] | VV | 2 | 2 | True | 0 | ROZPOCET
| VV |  | Součet |  | 365 | [12 empty] | VV | 2 | 4 | True | 1 | ROZPOCET
15 | M | 34571098 | trubka elektroinstalační dělená (chránička) D 100/110mm, HDPE | m | 383.25 |  | 0 | CS ÚRS 2024 02 |  | základní |  | 0 | 0.00078 | 0.29894 | 0 | 0 | 128 | M | 2 |  |  |  | ROZPOCET | 0 | 0 | 0 | 0 | 0 | 1 | 0 | 128 | 383095589
| VV |  | 365*1,05 'Přepočtené koeficientem množství |  | 383.25 | [12 empty] | VV | 2 | 2 | False | 1 | ROZPOCET
16 | K | 460871171 | Podklad vozovky a chodníku z betonu prostého při elektromontážích tl do 10 cm | m2 | 127.75 |  | 0 | CS ÚRS 2024 02 |  | základní |  | 0 | 0.22649 | 28.9341 | 0 | 0 | 64 | K | 2 |  |  |  | ROZPOCET | 0 | 0 | 0 | 0 | 0 | 1 | 0 | 64 | 792101931
| Online PSC |  | https://podminky.urs.cz/item/CS_URS_2024_02/460871171 | [14 empty] | Online PSC | 2
| VV |  | "přebetonování nad chráničkou" | [14 empty] | VV | 2 | 1 | True | 0 | ROZPOCET
| VV |  | "dle délky chrániček" | [14 empty] | VV | 2 | 1 | True | 0 | ROZPOCET
| VV |  | 365*0,35 |  | 127.75 | [12 empty] | VV | 2 | 2 | True | 1 | ROZPOCET
17 | K | 469981111 | Přesun hmot pro pomocné stavební práce při elektromotážích | t | 82.703 |  | 0 | CS ÚRS 2024 02 |  | základní |  | 0 | 0 | 0 | 0 | 0 | 64 | K | 2 |  |  |  | ROZPOCET | 0 | 0 | 0 | 0 | 0 | 1 | 0 | 64 | -2057605237
| Online PSC |  | https://podminky.urs.cz/item/CS_URS_2024_02/469981111 | [14 empty] | Online PSC | 2

## 01.4 - Základy pro vybavení
[18 empty] | {5b89b871-0705-4c21-b23d-fcd85dc350de} | [5 empty] | Základy | Základy příslušenství | 4,808 | 3
2
| KRYCÍ LIST SOUPISU PRACÍ | [7 empty] | v --- níže se nacházejí doplnkové a pomocné údaje k sestavám --- v | [8 empty] | False
Stavba:
Zastávka Nemocnice
Objekt:
01 - Stavební část, komunikace
Soupis:
01.4 - Základy pro vybavení
| KSO: |  |  |  |  | CC-CZ:
| Místo: |  | Liberec |  |  | Datum: | 25. 9. 2024
| Zadavatel: |  |  |  |  | IČ: | 00262978
|  | Statutární město Liberec |  |  |  | DIČ: | CZ00262978
| Uchazeč: |  |  |  |  | IČ: | Vyplň údaj
|  | Vyplň údaj |  |  |  | DIČ: | Vyplň údaj
| Projektant: |  |  |  |  | IČ: | 25410482
|  | STORING spol. s r.o. |  |  |  | DIČ: | CZ25410482
| Zpracovatel: |  |  |  |  | IČ: | 25410482
|  | STORING spol. s r.o. |  |  |  | DIČ: | CZ25410482
Poznámka:
Soupis prací je sestaven s využitím Cenové soustavy ÚRS. Položky, které pochází z této cenové soustavy, jsou ve sloupci 'Cenová soustava' označeny popisem 'CS ÚRS' a úrovní příslušného kalendářního pololetí. Veškeré další informace vymezující popis a podmínky použití těchto položek z Cenové soustavy, které nejsou uvedeny přímo v soupisu prací, jsou neomezeně dálkově k dispozici na webu podminky.urs.cz.
| Cena bez DPH | [5 empty] | 0
|  |  | Základ daně |  |  | Sazba daně | Výše daně
| DPH | základní | 0 |  |  | 21% | 0
|  | snížená | 0 |  |  | 12% | 0
|  | zákl. přenesená | 0 |  |  | 21% | 0
|  | sníž. přenesená | 0 |  |  | 12% | 0
|  | nulová | 0 |  |  | 0% | 0
| Cena s DPH |  |  | v | CZK |  | 0
REKAPITULACE ČLENĚNÍ SOUPISU PRACÍ
Stavba:
Zastávka Nemocnice
Objekt:
01 - Stavební část, komunikace
Soupis:
01.4 - Základy pro vybavení
Místo: |  |  | Liberec |  |  | Datum: | 25. 9. 2024
Zadavatel: |  |  | Statutární město Liberec |  |  | Projektant: | STORING spol. s r.o.
Uchazeč: |  |  | Vyplň údaj |  |  | Zpracovatel: | STORING spol. s r.o.
Kód dílu - Popis | [6 empty] | Cena celkem [CZK]
Náklady stavby celkem | [6 empty] | 0 | [11 empty] | -1
| HSV - Práce a dodávky HSV | [5 empty] | 0
| 1 - Zemní práce | [5 empty] | 0
| 2 - Zakládání | [5 empty] | 0
| 998 - Přesun hmot | [5 empty] | 0
SOUPIS PRACÍ
Stavba:
Zastávka Nemocnice
Objekt:
01 - Stavební část, komunikace
Soupis:
01.4 - Základy pro vybavení
Místo: |  |  | Liberec |  |  | Datum: | 25. 9. 2024
Zadavatel: |  |  | Statutární město Liberec |  |  | Projektant: | STORING spol. s r.o.
Uchazeč: |  |  | Vyplň údaj |  |  | Zpracovatel: | STORING spol. s r.o.
PČ | Typ | Kód | Popis | MJ | Množství | J.cena [CZK] | Cena celkem [CZK] | Cenová soustava |  | DPH | J. Nh [h] | Nh celkem [h] | J. hmotnost [t] | Hmotnost celkem [t] | J. suť [t] | Suť Celkem [t]
Náklady soupisu celkem | [6 empty] | 0 |  |  |  |  | 0 |  | 12.029 |  | 0 |  | D | -1 | [14 empty] | 0
| D | HSV | Práce a dodávky HSV |  |  |  | 0 |  |  |  |  | 0 |  | 12.029 |  | 0 | 1 | D | 0 |  |  |  | ROZPOCET | [10 empty] | 0
| D | 1 | Zemní práce |  |  |  | 0 |  |  |  |  | 0 |  | 0 |  | 0 | 1 | D | 1 |  |  |  | ROZPOCET | [10 empty] | 0
1 | K | 131213701 | Hloubení nezapažených jam v soudržných horninách třídy těžitelnosti I skupiny 3 ručně | m3 | 4.808 |  | 0 | CS ÚRS 2024 02 |  | základní |  | 0 | 0 | 0 | 0 | 0 | 4 | K | 2 |  |  |  | ROZPOCET |  |  |  |  | 0 | 0 | 0 | 0 | 0 | 1 | 0 | 4 | -1747210968
| Online PSC |  | https://podminky.urs.cz/item/CS_URS_2024_02/131213701 | [14 empty] | Online PSC | 2
| VV |  | základy |  | 4.808 | [12 empty] | VV | 2 | 2 | True | 1 | ROZPOCET
| FIG |  | Rozpad figury: Základy | [15 empty] | 2
| FIG |  | "zastávka" 1,10*0,60*1,20*5 + 0,50*0,50*1,20*2 |  | 4.56 | [13 empty] | 2
| FIG |  | "koš" 0,50*0,30*0,80 |  | 0.12 | [13 empty] | 2
| FIG |  | "staniční sloupek" 0,40*0,40*0,80 |  | 0.128 | [13 empty] | 2
| FIG |  | Součet |  | 4.808 | [13 empty] | 2
2 | K | 162751115 | Vodorovné přemístění přes 7 000 do 8000 m výkopku/sypaniny z horniny třídy těžitelnosti I skupiny 1 až 3 | m3 | 4.808 |  | 0 | CS ÚRS 2024 02 |  | základní |  | 0 | 0 | 0 | 0 | 0 | 4 | K | 2 |  |  |  | ROZPOCET |  |  |  |  | 0 | 0 | 0 | 0 | 0 | 1 | 0 | 4 | -1158976248
| Online PSC |  | https://podminky.urs.cz/item/CS_URS_2024_02/162751115 | [14 empty] | Online PSC | 2
| VV |  | základy |  | 4.808 | [12 empty] | VV | 2 | 2 | True | 1 | ROZPOCET
| FIG |  | Rozpad figury: Základy | [15 empty] | 2
| FIG |  | "zastávka" 1,10*0,60*1,20*5 + 0,50*0,50*1,20*2 |  | 4.56 | [13 empty] | 2
| FIG |  | "koš" 0,50*0,30*0,80 |  | 0.12 | [13 empty] | 2
| FIG |  | "staniční sloupek" 0,40*0,40*0,80 |  | 0.128 | [13 empty] | 2
| FIG |  | Součet |  | 4.808 | [13 empty] | 2
3 | K | 162751117 | Vodorovné přemístění přes 9 000 do 10000 m výkopku/sypaniny z horniny třídy těžitelnosti I skupiny 1 až 3 | m3 | 4.808 |  | 0 | CS ÚRS 2024 02 |  | základní |  | 0 | 0 | 0 | 0 | 0 | 4 | K | 2 |  |  |  | ROZPOCET |  |  |  |  | 0 | 0 | 0 | 0 | 0 | 1 | 0 | 4 | 1615092642
| Online PSC |  | https://podminky.urs.cz/item/CS_URS_2024_02/162751117 | [14 empty] | Online PSC | 2
| VV |  | základy |  | 4.808 | [12 empty] | VV | 2 | 2 | True | 1 | ROZPOCET
| FIG |  | Rozpad figury: Základy | [15 empty] | 2
| FIG |  | "zastávka" 1,10*0,60*1,20*5 + 0,50*0,50*1,20*2 |  | 4.56 | [13 empty] | 2
| FIG |  | "koš" 0,50*0,30*0,80 |  | 0.12 | [13 empty] | 2
| FIG |  | "staniční sloupek" 0,40*0,40*0,80 |  | 0.128 | [13 empty] | 2
| FIG |  | Součet |  | 4.808 | [13 empty] | 2
4 | K | 162751119 | Příplatek k vodorovnému přemístění výkopku/sypaniny z horniny třídy těžitelnosti I skupiny 1 až 3 ZKD 1000 m přes 10000 m | m3 | 96.16 |  | 0 | CS ÚRS 2024 02 |  | základní |  | 0 | 0 | 0 | 0 | 0 | 4 | K | 2 |  |  |  | ROZPOCET |  |  |  |  | 0 | 0 | 0 | 0 | 0 | 1 | 0 | 4 | 1748794090
| Online PSC |  | https://podminky.urs.cz/item/CS_URS_2024_02/162751119 | [14 empty] | Online PSC | 2
| VV |  | odvoz na skládku 20 km | [14 empty] | VV | 2 | 1 | True | 0 | ROZPOCET
| VV |  | Základy *20 |  | 96.16 | [12 empty] | VV | 2 | 2 | True | 1 | ROZPOCET
| FIG |  | Rozpad figury: Základy | [15 empty] | 2
| FIG |  | "zastávka" 1,10*0,60*1,20*5 + 0,50*0,50*1,20*2 |  | 4.56 | [13 empty] | 2
| FIG |  | "koš" 0,50*0,30*0,80 |  | 0.12 | [13 empty] | 2
| FIG |  | "staniční sloupek" 0,40*0,40*0,80 |  | 0.128 | [13 empty] | 2
| FIG |  | Součet |  | 4.808 | [13 empty] | 2
5 | K | 167151101 | Nakládání výkopku z hornin třídy těžitelnosti I skupiny 1 až 3 do 100 m3 | m3 | 4.808 |  | 0 | CS ÚRS 2024 02 |  | základní |  | 0 | 0 | 0 | 0 | 0 | 4 | K | 2 |  |  |  | ROZPOCET |  |  |  |  | 0 | 0 | 0 | 0 | 0 | 1 | 0 | 4 | -1604467120
| Online PSC |  | https://podminky.urs.cz/item/CS_URS_2024_02/167151101 | [14 empty] | Online PSC | 2
| VV |  | základy |  | 4.808 | [12 empty] | VV | 2 | 2 | True | 1 | ROZPOCET
| FIG |  | Rozpad figury: Základy | [15 empty] | 2
| FIG |  | "zastávka" 1,10*0,60*1,20*5 + 0,50*0,50*1,20*2 |  | 4.56 | [13 empty] | 2
| FIG |  | "koš" 0,50*0,30*0,80 |  | 0.12 | [13 empty] | 2
| FIG |  | "staniční sloupek" 0,40*0,40*0,80 |  | 0.128 | [13 empty] | 2
| FIG |  | Součet |  | 4.808 | [13 empty] | 2
6 | K | 171201231 | Poplatek za uložení zeminy a kamení na recyklační skládce (skládkovné) kód odpadu 17 05 04 | t | 9.616 |  | 0 | CS ÚRS 2024 02 |  | základní |  | 0 | 0 | 0 | 0 | 0 | 4 | K | 2 |  |  |  | ROZPOCET |  |  |  |  | 0 | 0 | 0 | 0 | 0 | 1 | 0 | 4 | -1144935031
| Online PSC |  | https://podminky.urs.cz/item/CS_URS_2024_02/171201231 | [14 empty] | Online PSC | 2
| VV |  | "přebytečný výkopek pro odvoz na skládku" | [14 empty] | VV | 2 | 1 | True | 0 | ROZPOCET
| VV |  | základy * 2 |  | 9.616 | [12 empty] | VV | 2 | 2 | True | 1 | ROZPOCET
| FIG |  | Rozpad figury: Základy | [15 empty] | 2
| FIG |  | "zastávka" 1,10*0,60*1,20*5 + 0,50*0,50*1,20*2 |  | 4.56 | [13 empty] | 2
| FIG |  | "koš" 0,50*0,30*0,80 |  | 0.12 | [13 empty] | 2
| FIG |  | "staniční sloupek" 0,40*0,40*0,80 |  | 0.128 | [13 empty] | 2
| FIG |  | Součet |  | 4.808 | [13 empty] | 2
7 | K | 171251201 | Uložení sypaniny na skládky nebo meziskládky | m3 | 4.808 |  | 0 | CS ÚRS 2024 02 |  | základní |  | 0 | 0 | 0 | 0 | 0 | 4 | K | 2 |  |  |  | ROZPOCET |  |  |  |  | 0 | 0 | 0 | 0 | 0 | 1 | 0 | 4 | -1206330294
| Online PSC |  | https://podminky.urs.cz/item/CS_URS_2024_02/171251201 | [14 empty] | Online PSC | 2
| VV |  | odvoz na skládku | [14 empty] | VV | 2 | 1 | True | 0 | ROZPOCET
| VV |  | 4,808 |  | 4.808 | [12 empty] | VV | 2 | 2 | True | 1 | ROZPOCET
| D | 2 | Zakládání |  |  |  | 0 |  |  |  |  | 0 |  | 12.029 |  | 0 | 1 | D | 1 |  |  |  | ROZPOCET | [10 empty] | 0
8 | K | 275313711 | Základové patky z betonu tř. C 20/25 | m3 | 4.808 |  | 0 | CS ÚRS 2024 02 |  | základní |  | 0 | 2.5019 | 12.029 | 0 | 0 | 4 | K | 2 |  |  |  | ROZPOCET |  |  |  |  | 0 | 0 | 0 | 0 | 0 | 1 | 0 | 4 | -1309425274
| Online PSC |  | https://podminky.urs.cz/item/CS_URS_2024_02/275313711 | [14 empty] | Online PSC | 2
| VV |  | Základy |  | 4.808 | [12 empty] | VV | 2 | 2 | True | 1 | ROZPOCET
| FIG |  | Rozpad figury: Základy | [15 empty] | 2
| FIG |  | "zastávka" 1,10*0,60*1,20*5 + 0,50*0,50*1,20*2 |  | 4.56 | [13 empty] | 2
| FIG |  | "koš" 0,50*0,30*0,80 |  | 0.12 | [13 empty] | 2
| FIG |  | "staniční sloupek" 0,40*0,40*0,80 |  | 0.128 | [13 empty] | 2
| FIG |  | Součet |  | 4.808 | [13 empty] | 2
| D | 998 | Přesun hmot |  |  |  | 0 |  |  |  |  | 0 |  | 0 |  | 0 | 1 | D | 1 |  |  |  | ROZPOCET | [10 empty] | 0
9 | K | 998223011 | Přesun hmot pro pozemní komunikace s krytem dlážděným | t | 12.029 |  | 0 | CS ÚRS 2024 02 |  | základní |  | 0 | 0 | 0 | 0 | 0 | 4 | K | 2 |  |  |  | ROZPOCET |  |  |  |  | 0 | 0 | 0 | 0 | 0 | 1 | 0 | 4 | 1769423799
| Online PSC |  | https://podminky.urs.cz/item/CS_URS_2024_02/998223011 | [14 empty] | Online PSC | 2

## 02 - Veřejné osvětlení, s...
{eec6fbe0-236d-4782-a229-6ce133681b3d}
2
| KRYCÍ LIST SOUPISU PRACÍ | [7 empty] | v --- níže se nacházejí doplnkové a pomocné údaje k sestavám --- v | [8 empty] | False
Stavba:
Zastávka Nemocnice
Objekt:
02 - Veřejné osvětlení, silnoproudá elektrotechnika
| KSO: |  |  |  |  | CC-CZ:
| Místo: |  | Liberec |  |  | Datum: | 25. 9. 2024
| Zadavatel: |  |  |  |  | IČ: | 00262978
|  | Statutární město Liberec |  |  |  | DIČ: | CZ00262978
| Uchazeč: |  |  |  |  | IČ: | Vyplň údaj
|  | Vyplň údaj |  |  |  | DIČ: | Vyplň údaj
| Projektant: |  |  |  |  | IČ: | 25410482
|  | STORING spol. s r.o. |  |  |  | DIČ: | CZ25410482
| Zpracovatel: |  |  |  |  | IČ: | 25410482
|  | STORING spol. s r.o. |  |  |  | DIČ: | CZ25410482
Poznámka:
Poznámka: Všechna el. zařízení, systémy a konstrukce budou oceňovány a dodávány plně funkční, tj. včetně všech komponentů, upevňovacích prvků, podpor a prostupů atd. Ceny obsahují náklady na přesun hmot a případný odvoz sutě, pokud není v zadávacích podmínkách uvedeno jinak. . Podružným materiálem jsou myšleny hmoždinky, vruty, šrouby, kabelová oka, dutinky, svazovací pásky, příchytky pro vodiče a kabely a další výše nespecifikovaný materiál potřebný ke zdárnému a funkčnímu dokončení díla. Tento orientační propočet slouží pouze k porovnání cenových nabídek uchazečů. Předmětem výběrového řízení je dílo specifikované projektovou dokumentací. Uchazeč o zakázku provede kontrolu tohoto výkazu, případné doplnění o zařízení, konstrukce a práce nutné, ke kompletnímu provedení díla dle projektové dokumentace, ČSN EN a legislativy. Finální úpravu povrchů provede dodavatel stavební části
| Cena bez DPH | [5 empty] | 0
|  |  | Základ daně |  |  | Sazba daně | Výše daně
| DPH | základní | 0 |  |  | 21% | 0
|  | snížená | 0 |  |  | 12% | 0
|  | zákl. přenesená | 0 |  |  | 21% | 0
|  | sníž. přenesená | 0 |  |  | 12% | 0
|  | nulová | 0 |  |  | 0% | 0
| Cena s DPH |  |  | v | CZK |  | 0
REKAPITULACE ČLENĚNÍ SOUPISU PRACÍ
Stavba:
Zastávka Nemocnice
Objekt:
02 - Veřejné osvětlení, silnoproudá elektrotechnika
Místo: |  |  | Liberec |  |  | Datum: | 25. 9. 2024
Zadavatel: |  |  | Statutární město Liberec |  |  | Projektant: | STORING spol. s r.o.
Uchazeč: |  |  | Vyplň údaj |  |  | Zpracovatel: | STORING spol. s r.o.
Kód dílu - Popis | [6 empty] | Cena celkem [CZK]
Náklady stavby celkem | [6 empty] | 0 | [11 empty] | -1
| 741.001 - Dodávky | [5 empty] | 0
| 741.002 - Zemní práce | [5 empty] | 0
| 741.003 - Osvětlení | [5 empty] | 0
| 741.004 - Kabely a vodiče | [5 empty] | 0
| 741.005 - Žlaby, lišty, trubky, krabice | [5 empty] | 0
| 741.006 - Uzemnění | [5 empty] | 0
| 741.099 - Ostatní | [5 empty] | 0
SOUPIS PRACÍ
Stavba:
Zastávka Nemocnice
Objekt:
02 - Veřejné osvětlení, silnoproudá elektrotechnika
Místo: |  |  | Liberec |  |  | Datum: | 25. 9. 2024
Zadavatel: |  |  | Statutární město Liberec |  |  | Projektant: | STORING spol. s r.o.
Uchazeč: |  |  | Vyplň údaj |  |  | Zpracovatel: | STORING spol. s r.o.
PČ | Typ | Kód | Popis | MJ | Množství | J.cena [CZK] | Cena celkem [CZK] | Cenová soustava |  | DPH | J. Nh [h] | Nh celkem [h] | J. hmotnost [t] | Hmotnost celkem [t] | J. suť [t] | Suť Celkem [t]
Náklady soupisu celkem | [6 empty] | 0 |  |  |  |  | 0 |  | 0 |  | 0 |  | D | -1 | [7 empty] | 0
| D | 741.001 | Dodávky |  |  |  | 0 |  |  |  |  | 0 |  | 0 |  | 0 | 1 | D | 0 | ROZPOCET | [6 empty] | 0
1 | K | 741.001-01 | Kabelová koncovka do CYKY-J 5x16 | ks | 3 |  | 0 |  |  | základní |  | 0 | 0 | 0 | 0 | 0 | 16 | K | 1 | ROZPOCET | 0 | 0 | 0 | 0 | 0 | 1 | 0 | 16 | 2
2 | K | 741.001-02 | Kabelová spojka do CYKY-J 5x16 | ks | 1 |  | 0 |  |  | základní |  | 0 | 0 | 0 | 0 | 0 | 16 | K | 1 | ROZPOCET | 0 | 0 | 0 | 0 | 0 | 1 | 0 | 16 | 4
3 | K | 741.001-03 | Napojení v lampě VO | ks | 1 |  | 0 |  |  | základní |  | 0 | 0 | 0 | 0 | 0 | 16 | K | 1 | ROZPOCET | 0 | 0 | 0 | 0 | 0 | 1 | 0 | 16 | 6
4 | K | 741.001-04 | Systémové víko pro 3 kabely - smršťování za tepla; vč. systémové průchodky | ks | 1 |  | 0 |  |  | základní |  | 0 | 0 | 0 | 0 | 0 | 16 | K | 1 | ROZPOCET | 0 | 0 | 0 | 0 | 0 | 1 | 0 | 16 | 8
5 | K | 741.001-05 | Manipulace a přepojování stávajícího VO | hod | 24 |  | 0 |  |  | základní |  | 0 | 0 | 0 | 0 | 0 | 16 | K | 1 | ROZPOCET | 0 | 0 | 0 | 0 | 0 | 1 | 0 | 16 | 10
6 | K | 741.001-06 | Součinnost se správcem VO MML, přepojení osvětlení, demontáž a zpětná montáž 2 ks stávajících svítidel, přesun stávajícího stožáru včetně svítidla, protokolární předání | hod | 32 |  | 0 |  |  | základní |  | 0 | 0 | 0 | 0 | 0 | 16 | K | 1 | ROZPOCET | 0 | 0 | 0 | 0 | 0 | 1 | 0 | 16 | 12
| D | 741.002 | Zemní práce |  |  |  | 0 |  |  |  |  | 0 |  | 0 |  | 0 | 1 | D | 0 | ROZPOCET | [6 empty] | 0
7 | K | 741.002-01 | Vytýčení trati - Kabelové vedení ve volném terénu | km | 0.06 |  | 0 |  |  | základní |  | 0 | 0 | 0 | 0 | 0 | 16 | K | 1 | ROZPOCET | 0 | 0 | 0 | 0 | 0 | 1 | 0 | 16 | 14
8 | K | 741.002-02 | Hloubení kabelové rýhy - Zemina třídy 3, šíře 350mm,hloubka 1000mm | m | 50 |  | 0 |  |  | základní |  | 0 | 0 | 0 | 0 | 0 | 16 | K | 1 | ROZPOCET | 0 | 0 | 0 | 0 | 0 | 1 | 0 | 16 | 16
9 | K | 741.002-03 | Vybourání dlažby, spáry nezalité | m2 | 10 |  | 0 |  |  | základní |  | 0 | 0 | 0 | 0 | 0 | 16 | K | 1 | ROZPOCET | 0 | 0 | 0 | 0 | 0 | 1 | 0 | 16 | 18
10 | K | 741.002-04 | Zřízení kabelového lože - Z kopaného písku, bez zakrytí, šíře do 65cm,tloušťka 10cm | m | 50 |  | 0 |  |  | základní |  | 0 | 0 | 0 | 0 | 0 | 16 | K | 1 | ROZPOCET | 0 | 0 | 0 | 0 | 0 | 1 | 0 | 16 | 20
11 | K | 741.002-05 | Folie výstražná z PVC - Šířka 33cm | m | 50 |  | 0 |  |  | základní |  | 0 | 0 | 0 | 0 | 0 | 16 | K | 1 | ROZPOCET | 0 | 0 | 0 | 0 | 0 | 1 | 0 | 16 | 22
12 | K | 741.002-06 | Zához kabelové rýhy - Zemina třídy 3, šíře 500mm,hloubka 1000mm | m | 50 |  | 0 |  |  | základní |  | 0 | 0 | 0 | 0 | 0 | 16 | K | 1 | ROZPOCET | 0 | 0 | 0 | 0 | 0 | 1 | 0 | 16 | 24
13 | K | 741.002-07 | Jáma pro stožár VO - Zemina třídy 3,ručně | ks | 1 |  | 0 |  |  | základní |  | 0 | 0 | 0 | 0 | 0 | 16 | K | 1 | ROZPOCET | 0 | 0 | 0 | 0 | 0 | 1 | 0 | 16 | 26
14 | K | 741.002-08 | Betonový základ pro stožár VO 10m | ks | 1 |  | 0 |  |  | základní |  | 0 | 0 | 0 | 0 | 0 | 16 | K | 1 | ROZPOCET | 0 | 0 | 0 | 0 | 0 | 1 | 0 | 16 | 28
15 | K | 741.002-09 | Odvoz zeminy - Do vzdálenosti 1 km | m3 | 7 |  | 0 |  |  | základní |  | 0 | 0 | 0 | 0 | 0 | 16 | K | 1 | ROZPOCET | 0 | 0 | 0 | 0 | 0 | 1 | 0 | 16 | 30
16 | K | 741.002-10 | Skládkovné | m3 | 7 |  | 0 |  |  | základní |  | 0 | 0 | 0 | 0 | 0 | 16 | K | 1 | ROZPOCET | 0 | 0 | 0 | 0 | 0 | 1 | 0 | 16 | 32
| D | 741.003 | Osvětlení |  |  |  | 0 |  |  |  |  | 0 |  | 0 |  | 0 | 1 | D | 0 | ROZPOCET | [6 empty] | 0
17 | K | 741.003-01 | Venkovní osvětlení 1000*200*6000mm, včetně příruby na výložník a příslušenství, atyp. designový stožár kotvený na přírubu, výška 6m, design shodný se svítidlem. Třída osvětlení P3, max. 3000K. Ocelový sloup galvanicky zinkovaný, základní epoxidový nátěr a polyuretanový dvousložkový nátěr RAL 7022. | ks | 1 |  | 0 |  |  | základní |  | 0 | 0 | 0 | 0 | 0 | 16 | K | 1 | ROZPOCET | 0 | 0 | 0 | 0 | 0 | 1 | 0 | 16 | 34
| P |  | Poznámka k položce: Svítidla budou dodána kompletní, vč. zdrojů, příslušenství pro upevnění a uchycení | [14 empty] | P | 1
18 | K | 741.003-02 | elektrovýzbroj jednookruhová | ks | 1 |  | 0 |  |  | základní |  | 0 | 0 | 0 | 0 | 0 | 16 | K | 1 | ROZPOCET | 0 | 0 | 0 | 0 | 0 | 1 | 0 | 16 | 36
| D | 741.004 | Kabely a vodiče |  |  |  | 0 |  |  |  |  | 0 |  | 0 |  | 0 | 1 | D | 0 | ROZPOCET | [6 empty] | 0
19 | K | 741.004-01 | CYKY-J 3x2.5 , pevně, rozvody od stožárové svorkovnice do svítidla | m | 8 |  | 0 |  |  | základní |  | 0 | 0 | 0 | 0 | 0 | 16 | K | 1 | ROZPOCET | 0 | 0 | 0 | 0 | 0 | 1 | 0 | 16 | 38
20 | K | 741.004-02 | CYKY-J 5x16 , pevně, rozvody v zemi | m | 42 |  | 0 |  |  | základní |  | 0 | 0 | 0 | 0 | 0 | 16 | K | 1 | ROZPOCET | 0 | 0 | 0 | 0 | 0 | 1 | 0 | 16 | 40
21 | K | 741.004-03 | Ukončení kabelů a vodičů | ks | 7 |  | 0 |  |  | základní |  | 0 | 0 | 0 | 0 | 0 | 16 | K | 1 | ROZPOCET | 0 | 0 | 0 | 0 | 0 | 1 | 0 | 16 | 42
| D | 741.005 | Žlaby, lišty, trubky, krabice |  |  |  | 0 |  |  |  |  | 0 |  | 0 |  | 0 | 1 | D | 0 | ROZPOCET | [6 empty] | 0
22 | K | 741.005-01 | Chránička korugovaná ohebná, pr. 63, červená | m | 8 |  | 0 |  |  | základní |  | 0 | 0 | 0 | 0 | 0 | 16 | K | 1 | ROZPOCET | 0 | 0 | 0 | 0 | 0 | 1 | 0 | 16 | 44
23 | K | 741.005-02 | Chránička korugovaná ohebná, pr. 110, červená | m | 42 |  | 0 |  |  | základní |  | 0 | 0 | 0 | 0 | 0 | 16 | K | 1 | ROZPOCET | 0 | 0 | 0 | 0 | 0 | 1 | 0 | 16 | 46
| D | 741.006 | Uzemnění |  |  |  | 0 |  |  |  |  | 0 |  | 0 |  | 0 | 1 | D | 0 | ROZPOCET | [6 empty] | 0
24 | K | 741.006-01 | FeZn30x4 (0,95 kg/m), pevně | m | 50 |  | 0 |  |  | základní |  | 0 | 0 | 0 | 0 | 0 | 16 | K | 1 | ROZPOCET | 0 | 0 | 0 | 0 | 0 | 1 | 0 | 16 | 48
25 | K | 741.006-02 | Svorka pásek / pásek, včetně ošetření proti korozi a pod | ks | 4 |  | 0 |  |  | základní |  | 0 | 0 | 0 | 0 | 0 | 16 | K | 1 | ROZPOCET | 0 | 0 | 0 | 0 | 0 | 1 | 0 | 16 | 50
| D | 741.099 | Ostatní |  |  |  | 0 |  |  |  |  | 0 |  | 0 |  | 0 | 1 | D | 0 | ROZPOCET | [6 empty] | 0
26 | K | 741.099-01 | Příspěvek na recyklaci svítidel a zdrojů | ks | 1 |  | 0 |  |  | základní |  | 0 | 0 | 0 | 0 | 0 | 16 | K | 1 | ROZPOCET | 0 | 0 | 0 | 0 | 0 | 1 | 0 | 16 | 52
27 | K | 741.099-02 | Geodetické zaměření | ks | 1 |  | 0 |  |  | základní |  | 0 | 0 | 0 | 0 | 0 | 16 | K | 1 | ROZPOCET | 0 | 0 | 0 | 0 | 0 | 1 | 0 | 16 | 54
28 | K | 741.099-03 | Pronájem montážní plošiny, jeřábu, včetně dopravy na místo | den | 1 |  | 0 |  |  | základní |  | 0 | 0 | 0 | 0 | 0 | 16 | K | 1 | ROZPOCET | 0 | 0 | 0 | 0 | 0 | 1 | 0 | 16 | 56
29 | K | 741.099-04 | Provedení revize a vypracování revizní zprávy | ks | 1 |  | 0 |  |  | základní |  | 0 | 0 | 0 | 0 | 0 | 16 | K | 1 | ROZPOCET | 0 | 0 | 0 | 0 | 0 | 1 | 0 | 16 | 58
30 | K | 741.099-05 | Dokumentace skutečného provedení | ks | 1 |  | 0 |  |  | základní |  | 0 | 0 | 0 | 0 | 0 | 16 | K | 1 | ROZPOCET | 0 | 0 | 0 | 0 | 0 | 1 | 0 | 16 | 60
31 | K | 741.099-06 | Podružný materiál | ks | 1 |  | 0 |  |  | základní |  | 0 | 0 | 0 | 0 | 0 | 16 | K | 1 | ROZPOCET | 0 | 0 | 0 | 0 | 0 | 1 | 0 | 16 | 62
| P |  | Poznámka k položce: Poznámka: Všechna el. zařízení, systémy a konstrukce budou oceňovány a dodávány plně funkční, tj. včetně všech komponentů, upevňovacích prvků, podpor a prostupů atd. Ceny obsahují náklady na přesun hmot a případný odvoz sutě, pokud není v zadávacích podmínkách uvedeno jinak. . Podružným materiálem jsou myšleny hmoždinky, vruty, šrouby, kabelová oka, dutinky, svazovací pásky, příchytky pro vodiče a kabely a další výše nespecifikovaný materiál potřebný ke zdárnému a funkčnímu dokončení díla. Tento orientační propočet slouží pouze k porovnání cenových nabídek uchazečů. Předmětem výběrového řízení je dílo specifikované projektovou dokumentací. Uchazeč o zakázku provede kontrolu tohoto výkazu, případné doplnění o zařízení, konstrukce a práce nutné, ke kompletnímu provedení díla dle projektové dokumentace, ČSN EN a legislativy. Finální úpravu povrchů provede dodavatel stavební části | [14 empty] | P | 1

## 03 - Vybavení zastávky, m...
{c7e78daa-13bb-4746-93c0-b80f6ef58d51}
2
| KRYCÍ LIST SOUPISU PRACÍ | [7 empty] | v --- níže se nacházejí doplnkové a pomocné údaje k sestavám --- v | [8 empty] | False
Stavba:
Zastávka Nemocnice
Objekt:
03 - Vybavení zastávky, mobiliář
| KSO: |  |  |  |  | CC-CZ:
| Místo: |  | Liberec |  |  | Datum: | 25. 9. 2024
| Zadavatel: |  |  |  |  | IČ: | 00262978
|  | Statutární město Liberec |  |  |  | DIČ: | CZ00262978
| Uchazeč: |  |  |  |  | IČ: | Vyplň údaj
|  | Vyplň údaj |  |  |  | DIČ: | Vyplň údaj
| Projektant: |  |  |  |  | IČ: | 25410482
|  | STORING spol. s r.o. |  |  |  | DIČ: | CZ25410482
| Zpracovatel: |  |  |  |  | IČ: | 25410482
|  | STORING spol. s r.o. |  |  |  | DIČ: | CZ25410482
Poznámka:
Soupis prací je sestaven s využitím Cenové soustavy ÚRS. Položky, které pochází z této cenové soustavy, jsou ve sloupci 'Cenová soustava' označeny popisem 'CS ÚRS' a úrovní příslušného kalendářního pololetí. Veškeré další informace vymezující popis a podmínky použití těchto položek z Cenové soustavy, které nejsou uvedeny přímo v soupisu prací, jsou neomezeně dálkově k dispozici na webu podminky.urs.cz.
| Cena bez DPH | [5 empty] | 0
|  |  | Základ daně |  |  | Sazba daně | Výše daně
| DPH | základní | 0 |  |  | 21% | 0
|  | snížená | 0 |  |  | 12% | 0
|  | zákl. přenesená | 0 |  |  | 21% | 0
|  | sníž. přenesená | 0 |  |  | 12% | 0
|  | nulová | 0 |  |  | 0% | 0
| Cena s DPH |  |  | v | CZK |  | 0
REKAPITULACE ČLENĚNÍ SOUPISU PRACÍ
Stavba:
Zastávka Nemocnice
Objekt:
03 - Vybavení zastávky, mobiliář
Místo: |  |  | Liberec |  |  | Datum: | 25. 9. 2024
Zadavatel: |  |  | Statutární město Liberec |  |  | Projektant: | STORING spol. s r.o.
Uchazeč: |  |  | Vyplň údaj |  |  | Zpracovatel: | STORING spol. s r.o.
Kód dílu - Popis | [6 empty] | Cena celkem [CZK]
Náklady stavby celkem | [6 empty] | 0 | [11 empty] | -1
SOUPIS PRACÍ
Stavba:
Zastávka Nemocnice
Objekt:
03 - Vybavení zastávky, mobiliář
Místo: |  |  | Liberec |  |  | Datum: | 25. 9. 2024
Zadavatel: |  |  | Statutární město Liberec |  |  | Projektant: | STORING spol. s r.o.
Uchazeč: |  |  | Vyplň údaj |  |  | Zpracovatel: | STORING spol. s r.o.
PČ | Typ | Kód | Popis | MJ | Množství | J.cena [CZK] | Cena celkem [CZK] | Cenová soustava |  | DPH | J. Nh [h] | Nh celkem [h] | J. hmotnost [t] | Hmotnost celkem [t] | J. suť [t] | Suť Celkem [t]
Náklady soupisu celkem | [6 empty] | 0 |  |  |  |  | 0 |  | 0 |  | 0 |  | D | -1 | [7 empty] | 0
1 | K | 03-01 | "D+ M, Zastávkový přístřešek s vegetační rovnou střechou - rozchodníková rohož s extenzivnímii rostlinami, krytá plocha 9,5 m2, 5,6 x 1,7m, střešní krytina extenzivní vegetační vrstva ve vanách z hliníkového plechu, podhled z modřínových lamel, zadní a boční stěny kalené bezpečnostní sklo, bez prosvětlených vitrín (CLV), odvodnění vedené sloupem s vyústěním nad dlažbu za zadní stěnou přístřešku, lavička z tropického dřeva bez povrchové úpravy. Povrchová úprava: komaxit RAL 7022. Sítotisk na prosklených stěnách RAL 9003 z vnitřní strany (plocha 11,5m2). 2x samolepka výšky 86mm - text: Nemocnice Liberec + logo RAL 9003 z vnitřní strany (popis - označení zastávky). Umístěno na boční a zadní stěně. Včetně osvětlení LED s antivandal úpravou ve dvou polích přístřešku. Včetně trafa a propojení. Atypické sněhové zatížení 2,5 kN. Cena včetně montáže a manipulace. " | 1 | 1 |  | 0 |  |  | základní |  | 0 | 0 | 0 | 0 | 0 | 4 | K | 0 | ROZPOCET | 0 | 0 | 0 | 0 | 0 | 1 | 0 | 4 | 2
2 | K | 03-02 | D+M Odpadkový koš celoocelový o rozměrech 430/260/985mm, objem nádoby 55 l, ocelová konstrukce opatřena ochrannou vrstvou zinku a práškovým vypalovacím lakem, bez popelníku a bez víka vhazovacího otvoru, kotveno na dlažbu nebo ve zhutněném terénu do betonového základu pomocí závitových tyčí. Ocelová konstzrukce - RAL 7022 Včetně loga města - RAL 9002 Cena včetně montáže a manipulace. | 1 | 1 |  | 0 |  |  | základní |  | 0 | 0 | 0 | 0 | 0 | 4 | K | 0 | ROZPOCET | 0 | 0 | 0 | 0 | 0 | 1 | 0 | 4 | 4
3 | K | 03-03 | D+M Ocelová patka dopravního značení pro staniční sloupek, včetně kotvení do betonového základu. Poznámka: Staniční sloupek je samostatnou dodávkou DPMLJ, a.s. | 1 | 1 |  | 0 |  |  | základní |  | 0 | 0 | 0 | 0 | 0 | 4 | K | 0 | ROZPOCET | 0 | 0 | 0 | 0 | 0 | 1 | 0 | 4 | 6

## VORN - Vedlejší a ostatní...
{9461d43b-e64d-43e0-b4b2-496780993566}
2
| KRYCÍ LIST SOUPISU PRACÍ | [7 empty] | v --- níže se nacházejí doplnkové a pomocné údaje k sestavám --- v | [8 empty] | False
Stavba:
Zastávka Nemocnice
Objekt:
VORN - Vedlejší a ostatní rozpočtové náklady
| KSO: |  |  |  |  | CC-CZ:
| Místo: |  | Liberec |  |  | Datum: | 25. 9. 2024
| Zadavatel: |  |  |  |  | IČ: | 00262978
|  | Statutární město Liberec |  |  |  | DIČ: | CZ00262978
| Uchazeč: |  |  |  |  | IČ: | Vyplň údaj
|  | Vyplň údaj |  |  |  | DIČ: | Vyplň údaj
| Projektant: |  |  |  |  | IČ: | 25410482
|  | STORING spol. s r.o. |  |  |  | DIČ: | CZ25410482
| Zpracovatel: |  |  |  |  | IČ: | 25410482
|  | STORING spol. s r.o. |  |  |  | DIČ: | CZ25410482
Poznámka:
Soupis prací je sestaven s využitím Cenové soustavy ÚRS. Položky, které pochází z této cenové soustavy, jsou ve sloupci 'Cenová soustava' označeny popisem 'CS ÚRS' a úrovní příslušného kalendářního pololetí. Veškeré další informace vymezující popis a podmínky použití těchto položek z Cenové soustavy, které nejsou uvedeny přímo v soupisu prací, jsou neomezeně dálkově k dispozici na webu podminky.urs.cz.
| Cena bez DPH | [5 empty] | 0
|  |  | Základ daně |  |  | Sazba daně | Výše daně
| DPH | základní | 0 |  |  | 21% | 0
|  | snížená | 0 |  |  | 12% | 0
|  | zákl. přenesená | 0 |  |  | 21% | 0
|  | sníž. přenesená | 0 |  |  | 12% | 0
|  | nulová | 0 |  |  | 0% | 0
| Cena s DPH |  |  | v | CZK |  | 0
REKAPITULACE ČLENĚNÍ SOUPISU PRACÍ
Stavba:
Zastávka Nemocnice
Objekt:
VORN - Vedlejší a ostatní rozpočtové náklady
Místo: |  |  | Liberec |  |  | Datum: | 25. 9. 2024
Zadavatel: |  |  | Statutární město Liberec |  |  | Projektant: | STORING spol. s r.o.
Uchazeč: |  |  | Vyplň údaj |  |  | Zpracovatel: | STORING spol. s r.o.
Kód dílu - Popis | [6 empty] | Cena celkem [CZK]
Náklady stavby celkem | [6 empty] | 0 | [11 empty] | -1
| 010001 - Průzkumné, geodetické a projektové práce | [5 empty] | 0
| 020001 - Příprava staveniště | [5 empty] | 0
| 030001 - Zařízení staveniště | [5 empty] | 0
| 040001 - Inženýrská činnost | [5 empty] | 0
| 060001 - Územní vlivy | [5 empty] | 0
| 070001 - Provozní vlivy | [5 empty] | 0
| 090001 - Ostatní náklady stavby | [5 empty] | 0
SOUPIS PRACÍ
Stavba:
Zastávka Nemocnice
Objekt:
VORN - Vedlejší a ostatní rozpočtové náklady
Místo: |  |  | Liberec |  |  | Datum: | 25. 9. 2024
Zadavatel: |  |  | Statutární město Liberec |  |  | Projektant: | STORING spol. s r.o.
Uchazeč: |  |  | Vyplň údaj |  |  | Zpracovatel: | STORING spol. s r.o.
PČ | Typ | Kód | Popis | MJ | Množství | J.cena [CZK] | Cena celkem [CZK] | Cenová soustava |  | DPH | J. Nh [h] | Nh celkem [h] | J. hmotnost [t] | Hmotnost celkem [t] | J. suť [t] | Suť Celkem [t]
Náklady soupisu celkem | [6 empty] | 0 |  |  |  |  | 0 |  | 0 |  | 0 |  | D | -1 | [7 empty] | 0
| D | 010001 | Průzkumné, geodetické a projektové práce |  |  |  | 0 |  |  |  |  | 0 |  | 0 |  | 0 | 5 | D | 0 | ROZPOCET | [6 empty] | 0
1 | K | 010001-01 | Vytýčení stavby, průběžná činnost geodeta po celou dobu realizace stavby. | soubor | 1 |  | 0 |  |  | základní |  | 0 | 0 | 0 | 0 | 0 | 1024 | K | 1 | ROZPOCET | 0 | 0 | 0 | 0 | 0 | 1 | 0 | 1024 | 2
| P |  | Poznámka k položce: Veškeré geodetické práce pro vytýčení a ověření geodetických prvků celou dobu stavby. Výstupem dokumentace geodetických prací, odevzdání v digitální i tištěné formě. Průběžné zaměření vedení inženýrských sítí nových i stávajících odhalených a zapracování do geodetických podkladů. | [14 empty] | P | 1
2 | K | 010001-02 | Inženýrsko geologický servis vč zpracování závěrečné zprávy. | soubor | 1 |  | 0 |  |  | základní |  | 0 | 0 | 0 | 0 | 0 | 1024 | K | 1 | ROZPOCET | 0 | 0 | 0 | 0 | 0 | 1 | 0 | 1024 | 4
| P |  | Poznámka k položce: Průběžný inženýrsko geologický servis po celou dobu stavby nebo její předmětné části. Výstupem bude závěrečná zpráva geologa s uvedením konkrétních inženýrsko geologických opatření a technických prametrů podloží. Odevzdání v digitální i tištěné formě. | [14 empty] | P | 1
3 | K | 010001-03 | Výrobní a dílenská dokumentace - celková koordinace, kompletace, projednání dílčích částí, předání kompletní dokumentace | soubor | 1 |  | 0 |  |  | základní |  | 0 | 0 | 0 | 0 | 0 | 1024 | K | 1 | ROZPOCET | 0 | 0 | 0 | 0 | 0 | 1 | 0 | 1024 | 1255203699
| P |  | Poznámka k položce: Kompletní výrobní a dílenská dokumentace v roszahu dle specifikace uvedené v Souhrnné technické zprávě. Odevzdání v digitální i tištěné formě. | [14 empty] | P | 1
4 | K | 010001-04 | Ověření, vypískání a vytýčení všech IS na místě plnění zakázky a zajištění jejich ochrany během provádění stavby | soubor | 1 |  | 0 |  |  | základní |  | 0 | 0 | 0 | 0 | 0 | 1024 | K | 1 | ROZPOCET | 0 | 0 | 0 | 0 | 0 | 1 | 0 | 1024 | 8
| P |  | Poznámka k položce: Ověření, vypískání a vytyčení IS včetně potřebných úkonů se správci jednotlivých IS. Součástí i platby za úkony správců a geodetické zaměření IS a zapracování do geodetických podkladů. | [14 empty] | P | 1
5 | K | 010001-06 | Dokumentace skutečného provedení včetně geodetického zaměření skutečného stavu a zakreslení všech částí stavby (dále jen „DSkP“) ve 4 vyhotoveních (3x tisk + 1x dig. forma - PDF a zdrojový formát) | soubor | 1 |  | 0 |  |  | základní |  | 0 | 0 | 0 | 0 | 0 | 1024 | K | 1 | ROZPOCET | 0 | 0 | 0 | 0 | 0 | 1 | 0 | 1024 | 12
| P |  | Poznámka k položce: Dokumentace skutečného provedení ve skladbě DPS po jednotlivých částech stavby. Zpracování v digitální formě s uvedením rozdílů proti DPS, předání v digitální i tištěné formě dle popisu. | [14 empty] | P | 1
6 | K | 010001-07 | Geodetické zaměření inženýrských sítí před zakrytím, zpracování jednotlivých výkresů po dílčích sítích a zpracování celkové situace inženýrských sítí. | soubor | 1 |  | 0 |  |  | základní |  | 0 | 0 | 0 | 0 | 0 | 1024 | K | 1 | ROZPOCET | 0 | 0 | 0 | 0 | 0 | 1 | 0 | 1024 | 14
| P |  | Poznámka k položce: Veškeré geodetické zaměření inženýrských sítí provedené před jejich zakrytím . Výstupem dokumentace geodetických prací v digitální i tištěné formě. | [14 empty] | P | 1
7 | K | 010001-08 | Geometrický plán stavby potvrzený a odsouhlasený katastrálním úřadem pro zápis změn stavby do KN. | soubor | 1 |  | 0 |  |  | základní |  | 0 | 0 | 0 | 0 | 0 | 1024 | K | 1 | ROZPOCET | 0 | 0 | 0 | 0 | 0 | 1 | 0 | 1024 | 16
8 | K | 010001-10 | Dokumentace zařízení staveniště včetně zajištění povolení a správních poplatků. | soubor | 1 |  | 0 |  |  | základní |  | 0 | 0 | 0 | 0 | 0 | 1024 | K | 1 | ROZPOCET | 0 | 0 | 0 | 0 | 0 | 1 | 0 | 1024 | -1078988148
| P |  | Poznámka k položce: Součástí návrh stavební mechanizace, zdvihací a dopravní techniky, vybavení zařízení staveniště a připojení na potřebné IS včetně souvisejícícj technických opatření. | [14 empty] | P | 1
| D | 020001 | Příprava staveniště |  |  |  | 0 |  |  |  |  | 0 |  | 0 |  | 0 | 5 | D | 0 | ROZPOCET | [6 empty] | 0
9 | K | 020001-02 | Zajištění zdrojů, případně připojení přípojek vody, elektro a dalších IS nutných pro realizaci zakázky včetně měření spotřeby včetně nákladů na spotřebu energií po celou dobu realizace stavby. | soubor | 1 |  | 0 |  |  | základní |  | 0 | 0 | 0 | 0 | 0 | 1024 | K | 1 | ROZPOCET | 0 | 0 | 0 | 0 | 0 | 1 | 0 | 1024 | 20
| P |  | Poznámka k položce: Připojení zařízení staveniště včetně měření a úhrady spotřeby. Položka obsahuje i dokumentaci přípojek, ochranných opatření a případné přeložky nebo úpravy pro zřízení napojovacích bodů. Odevzdání v digitální i tištěné formě. | [14 empty] | P | 1
10 | K | 020001-03 | Zdvihací technika (jeřáb mobilní dle výběru zhotovitele). Položka obsahuje zpevněné plochy, založení, připojení na IS, dopravní náklady, pronájem a obsluha na celou dobu stavby, montáž, demontáž, veškeré související náklady. | soubor | 1 |  | 0 |  |  | základní |  | 0 | 0 | 0 | 0 | 0 | 1024 | K | 1 | ROZPOCET | 0 | 0 | 0 | 0 | 0 | 1 | 0 | 1024 | 1283482945
| D | 030001 | Zařízení staveniště |  |  |  | 0 |  |  |  |  | 0 |  | 0 |  | 0 | 5 | D | 0 | ROZPOCET | [6 empty] | 0
11 | K | 030001-01 | Zařízení staveniště dle potřeb a zvyklostí zhotovitele (standardní předpoklad 1 ks buňky kancelářské, 1 ks buňky šatní pro zaměstnance, 1ks buňky sociální s WC a sprchou, 1 ks skladového kontejneru po celou dobu stavby). | soubor | 1 |  | 0 |  |  | základní |  | 0 | 0 | 0 | 0 | 0 | 1024 | K | 1 | ROZPOCET | 0 | 0 | 0 | 0 | 0 | 1 | 0 | 1024 | 22
| P |  | Poznámka k položce: Položka obsahuje výstavbu zařízení staveniště, pronájem zařízení a jeho demontáž včetně dovozu, odvozu a montážních prostředků a zařízení. Součástí je i vyrovnání podkladu, montáž, pronájem a demontáž silničních panelů pod zařízení a doprava. Součástí je i projektová dokumentace ZS, zajištění stavebního povolení, správní poplatky a případné poplatky za zábor veřejného prostranství. Položka obsahuje i zpracování dokumentace zařízení staveniště včetně případného projednání a zajištění souvisejících povolení včetně správních poplatků, odevzdání v digitální i tištěné formě. | [14 empty] | P | 1
12 | K | 030001-02 | Oplocení staveniště po celou dobu stavby vč průběžných přesunů a změn. | soubor | 1 |  | 0 |  |  | základní |  | 0 | 0 | 0 | 0 | 0 | 1024 | K | 1 | ROZPOCET | 0 | 0 | 0 | 0 | 0 | 1 | 0 | 1024 | 24
| P |  | Poznámka k položce: Oplocení staveniště včetně vjezdových a vstupních bran, oplocení pevné z plotových dílců, označení bezpečnostní páskou s viditelným upozorněním o zákazu vstupu. Součástí položky jsou i změny oplocení v průběhu výstavby dle postupu prací a změn staveniště. | [14 empty] | P | 1
13 | K | 030001-03 | Odvoz a likvidace odpadů vzniklých při plnění zakázky včetně poplatků ve smyslu platné legislativy (mimo stavební odpady obsažené v jednotlivých stavebních částech) včetně evidence množství a způsobu likvidace. | soubor | 1 |  | 0 |  |  | základní |  | 0 | 0 | 0 | 0 | 0 | 1024 | K | 1 | ROZPOCET | 0 | 0 | 0 | 0 | 0 | 1 | 0 | 1024 | 26
14 | K | 030001-04 | Vyklizení a provedení celkového úklidu staveniště a likvidace všech zařízení používaných k plnění zakázky. | soubor | 1 |  | 0 |  |  | základní |  | 0 | 0 | 0 | 0 | 0 | 1024 | K | 1 | ROZPOCET | 0 | 0 | 0 | 0 | 0 | 1 | 0 | 1024 | 28
| P |  | Poznámka k položce: Vyklizení staveniště a jeho úklid po dokončení, bude prováděno vždy po dokončení jednotlivých etap. | [14 empty] | P | 1
15 | K | 030001-05 | Uvedení pozemků, jejichž úpravy nejsou součástí zakázky, ale budou prováděním zakázky dotčeny, do původního stavu | soubor | 1 |  | 0 |  |  | základní |  | 0 | 0 | 0 | 0 | 0 | 1024 | K | 1 | ROZPOCET | 0 | 0 | 0 | 0 | 0 | 1 | 0 | 1024 | 30
| P |  | Poznámka k položce: Úklid, vyčištění, případně oprava stávajících zpevněných ploch, ozelenění vegetačních ploch, ošetření zeleně. | [14 empty] | P | 1
| D | 040001 | Inženýrská činnost |  |  |  | 0 |  |  |  |  | 0 |  | 0 |  | 0 | 5 | D | 0 | ROZPOCET | [6 empty] | 0
16 | K | 040001-01 | Zajištění povolení záboru a omezení veřejného prostranství či komunikací nutných k provedení prací vč zpracování DIO | soubor | 1 |  | 0 |  |  | základní |  | 0 | 0 | 0 | 0 | 0 | 1024 | K | 1 | ROZPOCET | 0 | 0 | 0 | 0 | 0 | 1 | 0 | 1024 | 32
| P |  | Poznámka k položce: Položka obsahuje i potřebnou dokumentaci, její projednání a zajištění potřebných povolení. Součástí i správní poplatky, odevzdání v digitální i tištěné formě. | [14 empty] | P | 1
17 | K | 040001-02 | Zajištění dopravního značení po dobu plnění předmětu zakázky včetně projednání povolení zhotovitelem a plateb za správní poplatky dle pootřebné doby trvání a schváleného DIO. | soubor | 1 |  | 0 |  |  | základní |  | 0 | 0 | 0 | 0 | 0 | 1024 | K | 1 | ROZPOCET | 0 | 0 | 0 | 0 | 0 | 1 | 0 | 1024 | 34
| P |  | Poznámka k položce: Položka obsahuje i potřebnou dokumentaci, její projednání a zajištění potřebných povolení. Součástí i správní poplatky, odevzdání v digitální i tištěné formě. | [14 empty] | P | 1
18 | K | 040001-03 | Zkoušky zatěžovací podloží a konstrukčních vrstev | soubor | 1 |  | 0 |  |  | základní |  | 0 | 0 | 0 | 0 | 0 | 1024 | K | 1 | ROZPOCET | 0 | 0 | 0 | 0 | 0 | 1 | 0 | 1024 | 1368966497
| P |  | Poznámka k položce: Položka obsahuje i potřebnou dokumentaci, její projednání a zajištění potřebných povolení. Součástí i správní poplatky, odevzdání v digitální i tištěné formě. | [14 empty] | P | 1
| D | 060001 | Územní vlivy |  |  |  | 0 |  |  |  |  | 0 |  | 0 |  | 0 | 5 | D | 0 | ROZPOCET | [6 empty] | 0
19 | K | 060001-01 | Zajištění bezpečnosti při plnění předmětu zakázky a zajištění ochrany životního prostředí zhotovitelem v průběhu realizace bez ovlivnění a nepříznivých dopadů na životní prostředí a okolí | soubor | 1 |  | 0 |  |  | základní |  | 0 | 0 | 0 | 0 | 0 | 1024 | K | 1 | ROZPOCET | 0 | 0 | 0 | 0 | 0 | 1 | 0 | 1024 | 36
| P |  | Poznámka k položce: 0 | [14 empty] | P | 1
20 | K | 060001-02 | Zajištění čistoty staveniště a zejména okolí, v případě potřeby zajištění čištění komunikací dotčených provozem zhotovitele, zejména výjezd a příjezd na staveniště a obslužné plochy | soubor | 1 |  | 0 |  |  | základní |  | 0 | 0 | 0 | 0 | 0 | 1024 | K | 1 | ROZPOCET | 0 | 0 | 0 | 0 | 0 | 1 | 0 | 1024 | 38
| P |  | Poznámka k položce: Pravidelný úklid staveniště a přístupových a příjezdových tras. | [14 empty] | P | 1
| D | 070001 | Provozní vlivy |  |  |  | 0 |  |  |  |  | 0 |  | 0 |  | 0 | 5 | D | 0 | ROZPOCET | [6 empty] | 0
21 | K | 070001-01 | Ztížené výrobní podmínky související s umístěním stavby a provozními omezeními z důvodu zajištění provozu krajské nemocnice Liberec (možné výluky hutnících, případně zemních prací v případě negativních vlivů na provoz operačních sálů). | soubor | 1 |  | 0 |  |  | základní |  | 0 | 0 | 0 | 0 | 0 | 1024 | K | 1 | ROZPOCET | 0 | 0 | 0 | 0 | 0 | 1 | 0 | 1024 | 40
| P |  | Poznámka k položce: Omezení prací v době mimořádných situací - akutní operační výkony, nepřekonatelné negativní vlivy v průběhu stavebních prací, atd… | [14 empty] | P | 1
22 | K | 070001-02 | Ochrana stávající zeleně před poškozením. | soubor | 1 |  | 0 |  |  | základní |  | 0 | 0 | 0 | 0 | 0 | 1024 | K | 1 | ROZPOCET | 0 | 0 | 0 | 0 | 0 | 1 | 0 | 1024 | 42
| P |  | Poznámka k položce: Ochrana zeleně před poškozením, ochranná dřevěná konstrukce a geotextilní obal. | [14 empty] | P | 1
| D | 090001 | Ostatní náklady stavby |  |  |  | 0 |  |  |  |  | 0 |  | 0 |  | 0 | 4 | D | 0 | ROZPOCET | [6 empty] | 0
23 | K | 090001-01 | Průběžná fotodokumentace z průběhu provádění zakázky (digitální forma) v počtu min. 30 ks fotek měsíčně. Soubory fotodokumentace řazené po datech jejich provedení. | soubor | 1 |  | 0 |  |  | základní |  | 0 | 0 | 0 | 0 | 0 | 262144 | K | 1 | ROZPOCET | 0 | 0 | 0 | 0 | 0 | 1 | 0 | 262144 | 50
| P |  | Poznámka k položce: Řazení fotodokumentace do adresářů po jednotlivých datech s popisem zachycených stavů stavby. | [14 empty] | P | 1
24 | K | 090001-02 | Provedení všech provozních, tlakových a revizních zkoušek a dalších nutných úředních zkoušek a testů k prokázání kvality a bezpečné provozuschopnosti díla a jeho součástí včetně podrobných záznamů a zpráv o průběhu a výsledcích těchto zkoušek | soubor | 1 |  | 0 |  |  | základní |  | 0 | 0 | 0 | 0 | 0 | 262144 | K | 1 | ROZPOCET | 0 | 0 | 0 | 0 | 0 | 1 | 0 | 262144 | 52
25 | K | 090001-03 | Předání prohlášení o shodě na všechny použité dodávky, materiály a zařízení a další doklady, související s plněním předmětu zakázky, které jsou nezbytné ke kolaudačnímu řízení a převzetí a předání díla (atesty, revize, certifikáty, o likvidaci odpadů v souladu s platnou legislativou atd.); | soubor | 1 |  | 0 |  |  | základní |  | 0 | 0 | 0 | 0 | 0 | 262144 | K | 1 | ROZPOCET | 0 | 0 | 0 | 0 | 0 | 1 | 0 | 262144 | 54
| P |  | Poznámka k položce: Doklady pro kolaudaci stavby, předávané po dokončených etapác, odevzdání v digitální i tištěné formě. | [14 empty] | P | 1
26 | K | 090001-04 | Vývěsní tabule, případně banner "STAVBA POVOLENA" s identifikacemi stavby a jejích účastníků. | soubor | 1 |  | 0 |  |  | základní |  | 0 | 0 | 0 | 0 | 0 | 262144 | K | 1 | ROZPOCET | 0 | 0 | 0 | 0 | 0 | 1 | 0 | 262144 | 56
27 | K | 090001-06 | Účast zástupce zhotovitele na kolaudačním řízení stavby včetně případného předčasného užívání. | soubor | 1 |  | 0 |  |  | základní |  | 0 | 0 | 0 | 0 | 0 | 262144 | K | 1 | ROZPOCET | 0 | 0 | 0 | 0 | 0 | 1 | 0 | 262144 | -1296452442

## Seznam figur
SEZNAM FIGUR
Kód: | 2320/DPS
Stavba: | Zastávka Nemocnice
Datum: | 25. 9. 2024
Kód | Popis | MJ | Výměra
01/ 01.4 | Základy pro vybavení
Základy | Základy příslušenství |  | 4.808
| "zastávka" 1,10*0,60*1,20*5 + 0,50*0,50*1,20*2 |  | 4.56
| "koš" 0,50*0,30*0,80 |  | 0.12
| "staniční sloupek" 0,40*0,40*0,80 |  | 0.128
| Součet |  | 4.808
Použití figury:
131213701 | Hloubení nezapažených jam v soudržných horninách třídy těžitelnosti I skupiny 3 ručně | m3 | 4.808
162751115 | Vodorovné přemístění přes 7 000 do 8000 m výkopku/sypaniny z horniny třídy těžitelnosti I skupiny 1 až 3 | m3 | 4.808
162751117 | Vodorovné přemístění přes 9 000 do 10000 m výkopku/sypaniny z horniny třídy těžitelnosti I skupiny 1 až 3 | m3 | 4.808
162751119 | Příplatek k vodorovnému přemístění výkopku/sypaniny z horniny třídy těžitelnosti I skupiny 1 až 3 ZKD 1000 m přes 10000 m | m3 | 96.16
167151101 | Nakládání výkopku z hornin třídy těžitelnosti I skupiny 1 až 3 do 100 m3 | m3 | 4.808
171201231 | Poplatek za uložení zeminy a kamení na recyklační skládce (skládkovné) kód odpadu 17 05 04 | t | 9.616
275313711 | Základové patky z betonu tř. C 20/25 | m3 | 4.808

## Pokyny pro vyplnění
Struktura údajů, formát souboru a metodika pro zpracování
Struktura
Soubor je složen ze záložky Rekapitulace stavby a záložek s názvem soupisu prací pro jednotlivé objekty ve formátu XLSX. Každá ze záložek přitom obsahuje
ještě samostatné sestavy vymezené orámovaním a nadpisem sestavy.
Rekapitulace stavby obsahuje sestavu Rekapitulace stavby a Rekapitulace objektů stavby a soupisů prací.
V sestavě Rekapitulace stavby jsou uvedeny informace identifikující předmět veřejné zakázky na stavební práce, KSO, CC-CZ, CZ-CPV, CZ-CPA a rekapitulaci
celkové nabídkové ceny uchazeče.
Termínem "uchazeč" (resp. zhotovitel) se myslí "účastník zadávacího řízení" ve smyslu zákona o zadávání veřejných zakázek.
V sestavě Rekapitulace objektů stavby a soupisů prací je uvedena rekapitulace stavebních objektů, inženýrských objektů, provozních souborů,
vedlejších a ostatních nákladů a ostatních nákladů s rekapitulací nabídkové ceny za jednotlivé soupisy prací. Na základě údaje Typ je možné
identifikovat, zda se jedná o objekt nebo soupis prací pro daný objekt:
|  | STA | Stavební objekt pozemní
|  | ING | Stavební objekt inženýrský
|  | PRO | Provozní soubor
|  | VON | Vedlejší a ostatní náklady
|  | OST | Ostatní
|  | Soupis | Soupis prací pro daný typ objektu
Soupis prací pro jednotlivé objekty obsahuje sestavy Krycí list soupisu prací, Rekapitulace členění soupisu prací, Soupis prací. Za soupis prací může být považován
i objekt stavby v případě, že neobsahuje podřízenou zakázku.
Krycí list soupisu obsahuje rekapitulaci informací o předmětu veřejné zakázky ze sestavy Rekapitulace stavby, informaci o zařazení objektu do KSO,
CC-CZ, CZ-CPV, CZ-CPA a rekapitulaci celkové nabídkové ceny uchazeče za aktuální soupis prací.
Rekapitulace členění soupisu prací obsahuje rekapitulaci soupisu prací ve všech úrovních členění soupisu tak, jak byla tato členění použita (např.
stavební díly, funkční díly, případně jiné členění) s rekapitulací nabídkové ceny.
Soupis prací obsahuje položky veškerých stavebních nebo montážních prací, dodávek materiálů a služeb nezbytných pro zhotovení stavebního objektu,
inženýrského objektu, provozního souboru, vedlejších a ostatních nákladů.
Pro položky soupisu prací se zobrazují následující informace:
|  | PČ |  | Pořadové číslo položky v aktuálním soupisu
|  | TYP |  | Typ položky: K - konstrukce, M - materiál, PP - plný popis, PSC - poznámka k souboru cen, P - poznámka k položce, VV - výkaz výměr, FIG - rozpad figur
|  | Kód |  | Kód položky
|  | Popis |  | Zkrácený popis položky
|  | MJ |  | Měrná jednotka položky
|  | Množství |  | Množství v měrné jednotce
|  | J.cena |  | Jednotková cena položky. Zadaní může obsahovat namísto J.ceny sloupce J.materiál a J.montáž, jejichž součet definuje
J.cenu položky.
|  | Cena celkem |  | Celková cena položky daná jako součin množství a j.ceny
|  | Cenová soustava |  | Příslušnost položky do cenové soustavy
Ke každé položce soupisu prací se na samostatných řádcích může zobrazovat:
Plný popis položky
Poznámka k souboru cen a poznámka zadavatele
Výkaz výměr
Pokud je k řádku výkazu výměr evidovaný údaj ve sloupci Kód, jedná se o definovaný odkaz, na který se může odvolávat výkaz výměr z jiné položky.
Metodika pro zpracování
Jednotlivé sestavy jsou v souboru provázány. Editovatelné pole jsou zvýrazněny žlutým podbarvením, ostatní pole neslouží k editaci a nesmí být jakkoliv
modifikovány.
Uchazeč je pro podání nabídky povinen vyplnit žlutě podbarvená pole:
Pole Uchazeč v sestavě Rekapitulace stavby - zde uchazeč vyplní svůj název (název subjektu)
Pole IČ a DIČ v sestavě Rekapitulace stavby - zde uchazeč vyplní svoje IČ a DIČ
Datum v sestavě Rekapitulace stavby - zde uchazeč vyplní datum vytvoření nabídky
J.cena = jednotková cena v sestavě Soupis prací o maximálním počtu desetinných míst uvedených v poli
- pokud sestavy soupisů prací obsahují pole J.cena, měla by být všechna tato pole vyplněna nenulovými
Poznámka - nepovinný údaj pro položku soupisu
V případě, že sestavy soupisů prací neobsahují pole J.cena, potom ve všech soupisech prací obsahují pole:
- J.materiál - jednotková cena materiálu
- J.montáž - jednotková cena montáže
Uchazeč v tomto případě by měl vyplnit všechna pole J.materiál a pole J.montáž nenulovými kladnými číslicemi. V případech, kdy položka
neobsahuje žádný materiál je přípustné, aby pole J.materiál bylo vyplněno nulou. V případech, kdy položka neobsahuje žádnou montáž je přípustné,
aby pole J.montáž bylo vyplněno nulou. Obě pole - J.materiál, J.Montáž u jedné položky by však neměly být vyplněny nulou.
Rekapitulace stavby
Název |  |  | Povinný |  | Popis | Typ | Max. počet
atributu |  |  | (A/N) |  |  |  | znaků
Kód |  |  | A |  | Kód stavby | String | 20
Stavba |  |  | A |  | Název stavby | String | 120
Místo |  |  | N |  | Místo stavby | String | 50
Datum |  |  | A |  | Datum vykonaného exportu | Date
KSO |  |  | N |  | Klasifikace stavebního objektu | String | 15
CC-CZ |  |  | N |  | Klasifikace stavbeních děl | String | 15
CZ-CPV |  |  | N |  | Společný slovník pro veřejné zakázky | String | 20
CZ-CPA |  |  | N |  | Klasifikace produkce podle činností | String | 20
Zadavatel |  |  | N |  | Zadavatel zadaní | String | 50
IČ |  |  | N |  | IČ zadavatele zadaní | String | 20
DIČ |  |  | N |  | DIČ zadavatele zadaní | String | 20
Uchazeč |  |  | N |  | Uchazeč veřejné zakázky | String | 50
Projektant |  |  | N |  | Projektant | String | 50
Poznámka |  |  | N |  | Poznámka k zadání | String | 255
Sazba DPH |  |  | A |  | Rekapitulace sazeb DPH u položek soupisů | eGSazbaDph
Základna DPH |  |  | A |  | Základna DPH určena součtem celkové ceny z položek soupisů | Double
Hodnota DPH |  |  | A |  | Hodnota DPH | Double
Cena bez DPH |  |  | A |  | Celková cena bez DPH za celou stavbu. Sčítává se ze všech listů. | Double
Cena s DPH |  |  | A |  | Celková cena s DPH za celou stavbu | Double
Rekapitulace objektů stavby a soupisů prací
Název |  |  | Povinný |  | Popis | Typ | Max. počet
atributu |  |  | (A/N) |  |  |  | znaků
Kód |  |  | A |  | Přebírá se z Rekapitulace stavby | String | 20
Stavba |  |  | A |  | Přebírá se z Rekapitulace stavby | String | 120
Místo |  |  | N |  | Přebírá se z Rekapitulace stavby | String | 50
Datum |  |  | A |  | Přebírá se z Rekapitulace stavby | Date
Zadavatel |  |  | N |  | Přebírá se z Rekapitulace stavby | String | 50
Projektant |  |  | N |  | Přebírá se z Rekapitulace stavby | String | 50
Uchazeč |  |  | N |  | Přebírá se z Rekapitulace stavby | String | 50
Kód |  |  | A |  | Kód objektu | String | 20
Objektu, Soupis prací |  |  | A |  | Název objektu | String | 120
Cena bez DPH |  |  | A |  | Cena bez DPH za daný objekt | Double
Cena s DPH |  |  | A |  | Cena spolu s DPH za daný objekt | Double
Typ |  |  | A |  | Typ zakázky | eGTypZakazky
Krycí list soupisu
Název |  |  | Povinný |  | Popis | Typ | Max. počet
atributu |  |  | (A/N) |  |  |  | znaků
Stavba |  |  | A |  | Přebírá se z Rekapitulace stavby | String | 120
Objekt |  |  | A |  | Kód a název objektu | String | 20 + 120
Soupis |  |  | A |  | Kód a název soupisu | String | 20 + 120
KSO |  |  | N |  | Klasifikace stavebního objektu | String | 15
CC-CZ |  |  | N |  | Klasifikace stavbeních děl | String | 15
CZ-CPV |  |  | N |  | Společný slovník pro veřejné zakázky | String | 20
CZ-CPA |  |  | N |  | Klasifikace produkce podle činností | String | 20
Místo |  |  | N |  | Přebírá se z Rekapitulace stavby | String | 50
Zadavatel |  |  | N |  | Přebírá se z Rekapitulace stavby | String | 50
Uchazeč |  |  | N |  | Přebírá se z Rekapitulace stavby | String | 50
Projektant |  |  | N |  | Přebírá se z Rekapitulace stavby | String | 50
Poznámka |  |  | N |  | Poznámka k soupisu prací | String | 255
Sazba DPH |  |  | A |  | Rekapitulace sazeb DPH na položkách aktuálního soupisu | eGSazbaDph
Základna DPH |  |  | A |  | Základna DPH určena součtem celkové ceny z položek aktuálního soupisu | Double
Hodnota DPH |  |  | A |  | Hodnota DPH | Double
Cena bez DPH |  |  | A |  | Cena bez DPH za daný soupis | Double
Cena s DPH |  |  | A |  | Cena s DPH za daný soupis | Double
Rekapitulace členění soupisu prací
Název |  |  | Povinný |  | Popis | Typ | Max. počet
atributu |  |  | (A/N) |  |  |  | znaků
Stavba |  |  | A |  | Přebírá se z Rekapitulace stavby | String | 120
Objekt |  |  | A |  | Kód a název objektu, přebírá se z Krycího listu soupisu | String | 20 + 120
Soupis |  |  | A |  | Kód a název objektu, přebírá se z Krycího listu soupisu | String | 20 + 120
Místo |  |  | N |  | Přebírá se z Rekapitulace stavby | String | 50
Datum |  |  | A |  | Přebírá se z Rekapitulace stavby | Date
Zadavatel |  |  | N |  | Přebírá se z Rekapitulace stavby | String | 50
Projektant |  |  | N |  | Přebírá se z Rekapitulace stavby | String | 50
Uchazeč |  |  | N |  | Přebírá se z Rekapitulace stavby | String | 50
Kód dílu - Popis |  |  | A |  | Kód a název dílu ze soupisu | String | 20 + 100
Cena celkem |  |  | A |  | Cena celkem za díl ze soupisu | Double
Soupis prací
Název |  |  | Povinný |  | Popis | Typ | Max. počet
atributu |  |  | (A/N) |  |  |  | znaků
Stavba |  |  | A |  | Přebírá se z Rekapitulace stavby | String | 120
Objekt |  |  | A |  | Kód a název objektu | String | 20 + 120
Soupis |  |  | A |  | Přebírá se z Krycího listu soupisu | String | 20 + 120
Místo |  |  | N |  | Přebírá se z Krycího listu soupisu | String | 50
Datum |  |  | A |  | Přebírá se z Krycího listu soupisu | Date
Zadavatel |  |  | N |  | Přebírá se z Krycího listu soupisu | String | 50
Projektant |  |  | N |  | Přebírá se z Krycího listu soupisu | String | 50
Uchazeč |  |  | N |  | Přebírá se z Krycího listu soupisu | String | 50
PČ |  |  | A |  | Pořadové číslo položky soupisu | Long
Typ |  |  | A |  | Typ položky soupisu | eGTypPolozky | 1
Kód |  |  | A |  | Kód položky ze soupisu | String | 20
Popis |  |  | A |  | Popis položky ze soupisu | String | 255
MJ |  |  | A |  | Měrná jednotka položky | String | 10
Množství |  |  | A |  | Množství položky soupisu | Double
J.Cena |  |  | A |  | Jednotková cena položky | Double
Cena celkem |  |  | A |  | Cena celkem vyčíslena jako J.Cena * Množství | Double
Cenová soustava |  |  | N |  | Zařazení položky do cenové soustavy | String | 50
p |  |  | N |  | Poznámka položky ze soupisu | Memo
psc |  |  | N |  | Poznámka k souboru cen ze soupisu | Memo
pp |  |  | N |  | Plný popis položky ze soupisu | Memo
vv |  |  | N |  | Výkaz výměr (figura, výraz, výměra) ze soupisu | Text,Text,Double | 20, 150
fig |  |  | N |  | Rozpad figur | Text,Text,Double | 20, 150
DPH |  |  | A |  | Sazba DPH pro položku | eGSazbaDPH
Hmotnost |  |  | A |  | Hmotnost položky ze soupisu | Double
Suť |  |  | A |  | Suť položky ze soupisu | Double
Nh |  |  | N |  | Normohodiny položky ze soupisu | Double
Datová věta
Typ věty |  |  | Hodnota |  | Význam
eGSazbaDPH |  |  | základní |  | Základní sazba DPH
|  |  | snížená |  | Snížená sazba DPH
|  |  | nulová |  | Nulová sazba DPH
|  |  | zákl. přenesená |  | Základní sazba DPH přenesená
|  |  | sníž. přenesená |  | Snížená sazba DPH přenesená
eGTypZakazky |  |  | STA |  | Stavební objekt
|  |  | PRO |  | Provozní soubor
|  |  | ING |  | Inženýrský objekt
|  |  | VON |  | Vedlejší a ostatní náklady
|  |  | OST |  | Ostatní náklady
eGTypPolozky |  |  | 1 |  | Položka typu HSV
|  |  | 2 |  | Položka typu PSV
|  |  | 3 |  | Položka typu M
|  |  | 4 |  | Položka typu OST