## Krycí list rozpočtu
Krycí list slepého rozpočtu
Název stavby: |  | Rekonstrukce opěrné zdi v ulici Sadová, Liberec |  | Objednatel: |  |  | IČ/DIČ:
Druh stavby: |  | REKONSTRUKCE |  | Projektant: |  |  | IČ/DIČ:
Lokalita: |  | parc. č. 5800 a 985/1, k.ú. Liberec |  | Zhotovitel: |  |  | IČ/DIČ:
Začátek výstavby: |  | 0 |  | Konec výstavby: |  |  | Položek: | 29
JKSO: |  |  |  | Zpracoval: |  |  | Datum: | 0
Rozpočtové náklady v Kč
A | Základní rozpočtové náklady |  | B | Doplňkové náklady |  | C | Náklady na umístění stavby (NUS)
HSV | Dodávky | 0 | Práce přesčas |  | 0 | Zařízení staveniště |  | 0
| Montáž | 0 | Bez pevné podl. |  | 0 | Mimostav. doprava |  | 0
PSV | Dodávky | 0 | Kulturní památka |  | 0 | Územní vlivy |  | 0
| Montáž | 0 |  |  |  | Provozní vlivy |  | 0
"M" | Dodávky | 0 |  |  |  | Ostatní |  | 0
| Montáž | 0 |  |  |  | NUS z rozpočtu |  | 0
Ostatní materiál |  | 0
Přesun hmot a sutí |  | 0
ZRN celkem |  | 0 | DN celkem |  | 0 | NUS celkem |  | 0
|  |  | DN celkem z obj. |  | 0 | NUS celkem z obj. |  | 0
ORN celkem
[6 empty] | ORN celkem z obj. |  | 0
Základ 0% |  | 0
Základ 15% |  | 0 | DPH 15% |  | 0 | Celkem bez DPH |  | 0
Základ 21% |  | 0 | DPH 21% |  | 0 | Celkem včetně DPH |  | 0
Projektant |  |  | Objednatel |  |  | Zhotovitel
Datum, razítko a podpis |  |  | Datum, razítko a podpis |  |  | Datum, razítko a podpis
Poznámka:

## Výkaz výměr
Výkaz výměr
Název stavby: |  | Rekonstrukce opěrné zdi v ulici Sadová, Liberec |  | Objednatel:
Druh stavby: |  | REKONSTRUKCE |  | Projektant:
Lokalita: |  | parc. č. 5800 a 985/1, k.ú. Liberec |  | Zhotovitel:
Zpracoval: |  |  |  | Zpracováno dne:
Č | Objekt | Kód | Zkrácený popis |  | MJ | Množství | Potřebné množství
|  | 13 | Hloubené vykopávky
1 |  | 132202521R00 | Hloubení rýh š. 60-200 cm v hor.3 |  | m3 | 86.2812 | 0
|  |  | 0,9*1,0*(2,71+5,83+8,5+8,5+8,5) | ZÁKLADY |  | 30.636
|  |  | 2,1*0,565*(2,71+5,83+8,5+8,5+8,5) | VÝKOP CHODNÍK |  | 40.3885
|  |  | 0,54*0,83*(2,71+5,83+3*8,5) |  |  | 15.2567
2 |  | 460561112RT1 | Zához rýhy 100/150 cm, hornina třídy 2ruční zához rýhy,zhutnění |  | m | 30.1765 | 0
|  |  | 2,1*0,565*(2,71+5,83+8,5+8,5+8,5) |  |  | 40.3885
|  |  | -0,3*(2,71+5,83+8,5*3) |  |  | -10.212
|  | 15 | Roubení
3 |  | 151101101VR00 | Pažení a rozepření stěn rýh - příložné - hl.do 2 m ( I profilu č.14- prkna) |  | m2 | 134.96 | 0
|  |  | 134,96 |  |  | 134.96
4 |  | 151101112R00 | Odstranění pažení stěn rýh - příložné - hl. do 4 m |  | m2 | 134.96 | 0
|  |  | 4*(2,41+5,83+8,5+8,5+8,5) |  |  | 134.96
|  | 21 | Úprava podloží a základové spáry
5 |  | 212810010RAC | Trativody z PVC drenážních flexibilních trubek DN 100,lože štěrkopísek a obsyp kamenivo |  | m | 35 | 0
|  |  | (2,41+5,83+3*8,5) |  |  | 33.74
|  |  | 0,6*2 |  |  | 1.2
|  |  | 35-34,94 |  |  | 0.06
6 |  | 212810010VRA0 | Trativody z PVC drenážnÍch trubek DN 100, T tvarovky (prostupy pro odvodnění) |  | kus | 6 | 0
|  |  | 6 |  |  | 6
7 |  | 289970111R00 | Vrstva geotextilie Geofiltex 300g/m2 |  | m2 | 89.0736 | 0
|  |  | (1,66+0,74)*(3*8,5+5,83+2,41) |  |  | 80.976
|  |  | 0,1*80,976 |  |  | 8.0976
8 |  | 457542111R00 | Filtrační vrstvy ze zhutněné štěrkodrti 0-63 mm |  | m3 | 10.3615 | 0
|  |  | 0,37*0,83*(2,41+5,83+8,5*3) |  |  | 10.3615
9 |  | 388996201R00 | Chránička kabelu z HDPE do DN 200 mm, výkop |  | m | 6 | 0
|  |  | 3*2 |  |  | 6
|  | 27 | Základy
10 |  | 274313621R00 | Beton základových pasů prostý C 20/25XC2 |  | m3 | 30.366 | 0
|  |  | 0,9*1,0*(2,41+5,83+8,5*3) | základový pas |  | 30.366
|  | 31 | Zdi podpěrné a volné
11 |  | 311321825R00 | Železobeton nadzákladových zdí pohledový C 25/30 |  | m3 | 17.5136 | 0
|  |  | 1,715*(2,71+5,83+8,5*3)*0,3 |  |  | 17.5136
12 |  | 311361721R00 | Výztuž nadzákladových zdí z ocel BSt 500 S |  | t | 1.5762 | 0
|  |  | 0,09*17,51358 | 90KG/1M3 |  | 1.5762
13 |  | 311351105R00 | Bednění nadzákladových zdí oboustranné přesné - zřízení |  | m2 | 59.57 | 0
|  |  | 1,75*(2,71+5,83+3*8,5) |  |  | 59.57
14 |  | 311351112R00 | Bednění nadzákl. zdí oboustranné přesné - odstr. |  | m2 | 59.57 | 0
|  |  | 59,57 |  |  | 59.57
15 |  | 931996112vR00 | Dilatace upřesnění v prováděcí dokumentaci |  | m2 | 5.145 | 0
|  |  | 1,0*1,715*3 |  |  | 5.145
|  | 59 | Kryty pozemních komunikací, letišť a ploch dlážděných (předlažby)
16 |  | 599000010RAA | Rozebrání a oprava asfaltové komunikace,řezání, výměna podkladu tl. 30 cm, asfaltobet.7 cm |  | m2 | 87.5 | 0
|  |  | 2,5*35 |  |  | 87.5
|  | 90 | Hodinové zúčtovací sazby (HZS)
17 |  | 900100002RA0 | Oplocení 2D plotovými dílci v. 1,25m, plotové sloupky |  | 100 m | 0.35 | 0
|  |  | (35)/100 |  |  | 0.35
|  | 96 | Bourání konstrukcí
18 |  | 961044111R00 | Bourání základů z betonu prostého |  | m3 | 23.1 | 0
|  |  | 0,6*1,10*35 |  |  | 23.1
19 |  | 962022491R00 | Rozebraní zdiva nadzákladového kamenného na MC |  | m3 | 12.25 | 0
|  |  | 1,4*(35)*0,25 |  |  | 12.25
20 |  | 966067111R00 | Rozebrání plotu tyč. lať. prken. drátěného, plech. |  | m | 42.5 | 0
|  |  | 35+7,5 |  |  | 42.5
21 |  | 979082318R00 | Vodorovná doprava suti a hmot po suchu do 6000 m,stěrkopísek a štěrkodrť,živice |  | t | 77.2637 | 0
|  |  | 77,26372 |  |  | 77.2637
22 |  | 979999998R00 | Poplatek za skládku suti ,štěrkopísek,štěrkodrť,beton asfalt |  | t | 77.2637 | 0
Poznámka:

## Stavební rozpočet
Slepý stavební rozpočet
Název stavby: |  |  | Rekonstrukce opěrné zdi v ulici Sadová, Liberec | Doba výstavby: | Objednatel:
Druh stavby: |  |  | REKONSTRUKCE | Začátek výstavby: | Projektant:
Lokalita: |  |  | parc. č. 5800 a 985/1, k.ú. Liberec | Konec výstavby: | Zhotovitel:
JKSO: |  |  |  | Zpracováno dne: | Zpracoval:
Č | Objekt | Kód | Zkrácený popis |  |  | MJ | Množství | Cena/MJ | Náklady (Kč) | [32 empty] | ISWORK | GROUPCODE
|  |  | Rozměry |  |  |  |  | (Kč) | Celkem | Přesuny | Typ skupiny | HSV mat | HSV prac | PSV mat | PSV prac | Mont mat | Mont prac | Ostatní mat. | [20 empty] | MAT | WORK | CELK
|  | 13 | Hloubené vykopávky | [5 empty] | 0 | [16 empty] | 0 | 0 | 0
1 |  | 132202521R00 | Hloubení rýh š. 60-200 cm v hor.3 |  |  | m3 | 86.2812 | 0 | 0 | 0 |  | 0 | 0 | 0 | 0 | 0 | 0 | 0 | 0 | 0 | 0 | 15 | 0 | 0 | 1 |  |  |  | 0 | 0 | 0 | 13_ | 1_ | _ | 0 | 0 | 0 | 13 | 0 | 0 | 0 | P | 13
2 |  | 460561112RT1 | Zához rýhy 100/150 cm, hornina třídy 2ruční zához rýhy,zhutnění |  |  | m | 30.1765 | 0 | 0 | 0 |  | 0 | 0 | 0 | 0 | 0 | 0 | 0 | 0 | 0 | 0 | 15 | 0 | 0 | 2 |  |  |  | 0 | 0 | 0 | 13_ | 1_ | _ | 0 | 0 | 0 | 14 | 0 | 0 | 0 | P | 13
|  | 15 | Roubení | [5 empty] | 0 | [16 empty] | 0 | 0 | 0
3 |  | 151101101VR00 | Pažení a rozepření stěn rýh - příložné - hl.do 2 m ( I profilu č.14- prkna) |  |  | m2 | 134.96 | 0 | 0 | 0 |  | 0 | 0 | 0 | 0 | 0 | 0 | 0 | 0 | 0 | 0 | 15 | 0 | 0 | 1 |  |  |  | 0 | 0 | 0 | 15_ | 1_ | _ | 0 | 0 | 0 | 16 | 0 | 0 | 0 | P | 15
4 |  | 151101112R00 | Odstranění pažení stěn rýh - příložné - hl. do 4 m |  |  | m2 | 134.96 | 0 | 0 | 0 |  | 0 | 0 | 0 | 0 | 0 | 0 | 0 | 0 | 0 | 0 | 15 | 0 | 0 | 1 |  |  |  | 0 | 0 | 0 | 15_ | 1_ | _ | 0 | 0 | 0 | 17 | 0 | 0 | 0 | P | 15
|  | 21 | Úprava podloží a základové spáry | [5 empty] | 0 | [16 empty] | 0 | 0 | 0
5 |  | 212810010RAC | Trativody z PVC drenážních flexibilních trubek DN 100,lože štěrkopísek a obsyp kamenivo |  |  | m | 35 | 0 | 0 | 0 |  | 0 | 0 | 0 | 0 | 0 | 0 | 0 | 0 | 0 | 0 | 15 | 0 | 0 | 1 |  |  |  | 0 | 0 | 0 | 21_ | 2_ | _ | 0 | 0 | 0 | 19 | 0 | 0 | 0 | P | 21
6 |  | 212810010VRA0 | Trativody z PVC drenážnÍch trubek DN 100, T tvarovky (prostupy pro odvodnění) |  |  | kus | 6 | 0 | 0 | 0 |  | 0 | 0 | 0 | 0 | 0 | 0 | 0 | 0 | 0 | 0 | 15 | 0 | 0 | 1 |  |  |  | 0 | 0 | 0 | 21_ | 2_ | _ | 0 | 0 | 0 | 20 | 0 | 0 | 0 | P | 21
7 |  | 289970111R00 | Vrstva geotextilie Geofiltex 300g/m2 |  |  | m2 | 89.0736 | 0 | 0 | 0 |  | 0 | 0 | 0 | 0 | 0 | 0 | 0 | 0 | 0 | 0 | 15 | 0 | 0 | 1 |  |  |  | 0 | 0 | 0 | 21_ | 2_ | _ | 0 | 0 | 0 | 21 | 0 | 0 | 0 | P | 21
8 |  | 457542111R00 | Filtrační vrstvy ze zhutněné štěrkodrti 0-63 mm |  |  | m3 | 10.3615 | 0 | 0 | 0 |  | 0 | 0 | 0 | 0 | 0 | 0 | 0 | 0 | 0 | 0 | 15 | 0 | 0 | 1 |  |  |  | 0 | 0 | 0 | 21_ | 2_ | _ | 0 | 0 | 0 | 22 | 0 | 0 | 0 | P | 21
9 |  | 388996201R00 | Chránička kabelu z HDPE do DN 200 mm, výkop |  |  | m | 6 | 0 | 0 | 0 |  | 0 | 0 | 0 | 0 | 0 | 0 | 0 | 0 | 0 | 0 | 15 | 0 | 0 | 1 |  |  |  | 0 | 0 | 0 | 21_ | 2_ | _ | 0 | 0 | 0 | 23 | 0 | 0 | 0 | P | 21
|  | 27 | Základy | [5 empty] | 0 | [16 empty] | 0 | 0 | 0
10 |  | 274313621R00 | Beton základových pasů prostý C 20/25XC2 |  |  | m3 | 30.366 | 0 | 0 | 0 |  | 0 | 0 | 0 | 0 | 0 | 0 | 0 | 0 | 0 | 0 | 15 | 0 | 0 | 1 |  |  |  | 0 | 0 | 0 | 27_ | 2_ | _ | 0 | 0 | 0 | 25 | 0 | 0 | 0 | P | 27
|  | 31 | Zdi podpěrné a volné | [5 empty] | 0 | [16 empty] | 0 | 0 | 0
11 |  | 311321825R00 | Železobeton nadzákladových zdí pohledový C 25/30 |  |  | m3 | 17.5136 | 0 | 0 | 0 |  | 0 | 0 | 0 | 0 | 0 | 0 | 0 | 0 | 0 | 0 | 15 | 0 | 0 | 1 |  |  |  | 0 | 0 | 0 | 31_ | 3_ | _ | 0 | 0 | 0 | 27 | 0 | 0 | 0 | P | 31
12 |  | 311361721R00 | Výztuž nadzákladových zdí z ocel BSt 500 S |  |  | t | 1.5762 | 0 | 0 | 0 |  | 0 | 0 | 0 | 0 | 0 | 0 | 0 | 0 | 0 | 0 | 15 | 0 | 0 | 1 |  |  |  | 0 | 0 | 0 | 31_ | 3_ | _ | 0 | 0 | 0 | 28 | 0 | 0 | 0 | P | 31
13 |  | 311351105R00 | Bednění nadzákladových zdí oboustranné přesné - zřízení |  |  | m2 | 59.57 | 0 | 0 | 0 |  | 0 | 0 | 0 | 0 | 0 | 0 | 0 | 0 | 0 | 0 | 15 | 0 | 0 | 1 |  |  |  | 0 | 0 | 0 | 31_ | 3_ | _ | 0 | 0 | 0 | 29 | 0 | 0 | 0 | P | 31
14 |  | 311351112R00 | Bednění nadzákl. zdí oboustranné přesné - odstr. |  |  | m2 | 59.57 | 0 | 0 | 0 |  | 0 | 0 | 0 | 0 | 0 | 0 | 0 | 0 | 0 | 0 | 15 | 0 | 0 | 1 |  |  |  | 0 | 0 | 0 | 31_ | 3_ | _ | 0 | 0 | 0 | 30 | 0 | 0 | 0 | P | 31
15 |  | 931996112vR00 | Dilatace upřesnění v prováděcí dokumentaci |  |  | m2 | 5.145 | 0 | 0 | 0 |  | 0 | 0 | 0 | 0 | 0 | 0 | 0 | 0 | 0 | 0 | 15 | 0 | 0 | 1 |  |  |  | 0 | 0 | 0 | 31_ | 3_ | _ | 0 | 0 | 0 | 31 | 0 | 0 | 0 | P | 31
|  | 59 | Kryty pozemních komunikací, letišť a ploch dlážděných (předlažby) | [5 empty] | 0 | [16 empty] | 0 | 0 | 0
16 |  | 599000010RAA | Rozebrání a oprava asfaltové komunikace,řezání, výměna podkladu tl. 30 cm, asfaltobet.7 cm |  |  | m2 | 87.5 | 0 | 0 | 0 |  | 0 | 0 | 0 | 0 | 0 | 0 | 0 | 0 | 0 | 0 | 15 | 0 | 0 | 1 |  |  |  | 0 | 0 | 0 | 59_ | 5_ | _ | 0 | 0 | 0 | 33 | 0 | 0 | 0 | P | 59
|  | 90 | Hodinové zúčtovací sazby (HZS) | [5 empty] | 0 | [16 empty] | 0 | 0 | 0
17 |  | 900100002RA0 | Oplocení 2D plotovými dílci v. 1,25m, plotové sloupky |  |  | 100 m | 0.35 | 0 | 0 | 0 |  | 0 | 0 | 0 | 0 | 0 | 0 | 0 | 0 | 0 | 0 | 15 | 0 | 0 | 1 |  |  |  | 0 | 0 | 0 | 90_ | 9_ | _ | 0 | 0 | 0 | 35 | 0 | 0 | 0 | P | 90
|  | 96 | Bourání konstrukcí | [5 empty] | 0 | [16 empty] | 0 | 0 | 0
18 |  | 961044111R00 | Bourání základů z betonu prostého |  |  | m3 | 23.1 | 0 | 0 | 0 |  | 0 | 0 | 0 | 0 | 0 | 0 | 0 | 0 | 0 | 0 | 15 | 0 | 0 | 1 |  |  |  | 0 | 0 | 0 | 96_ | 9_ | _ | 0 | 0 | 0 | 37 | 0 | 0 | 0 | P | 96
19 |  | 962022491R00 | Rozebraní zdiva nadzákladového kamenného na MC |  |  | m3 | 12.25 | 0 | 0 | 0 |  | 0 | 0 | 0 | 0 | 0 | 0 | 0 | 0 | 0 | 0 | 15 | 0 | 0 | 1 |  |  |  | 0 | 0 | 0 | 96_ | 9_ | _ | 0 | 0 | 0 | 38 | 0 | 0 | 0 | P | 96
20 |  | 966067111R00 | Rozebrání plotu tyč. lať. prken. drátěného, plech. |  |  | m | 42.5 | 0 | 0 | 0 |  | 0 | 0 | 0 | 0 | 0 | 0 | 0 | 0 | 0 | 0 | 15 | 0 | 0 | 1 |  |  |  | 0 | 0 | 0 | 96_ | 9_ | _ | 0 | 0 | 0 | 39 | 0 | 0 | 0 | P | 96
21 |  | 979082318R00 | Vodorovná doprava suti a hmot po suchu do 6000 m,stěrkopísek a štěrkodrť,živice |  |  | t | 77.2637 | 0 | 0 | 0 |  | 0 | 0 | 0 | 0 | 0 | 0 | 0 | 0 | 0 | 0 | 15 | 0 | 0 | 5 |  |  |  | 0 | 0 | 0 | 96_ | 9_ | _ | 0 | 0 | 0 | 40 | 0 | 0 | 0 | P | 96
22 |  | 979999998R00 | Poplatek za skládku suti ,štěrkopísek,štěrkodrť,beton asfalt |  |  | t | 77.2637 | 0 | 0 | 0 |  | 0 | 0 | 0 | 0 | 0 | 0 | 0 | 0 | 0 | 0 | 15 | 0 | 0 | 5 |  |  |  | 0 | 0 | 0 | 96_ | 9_ | _ | 0 | 0 | 0 | 41 | 0 | 0 | 0 | P | 96
|  | M21 | Elektromontáže | [5 empty] | 0 | [16 empty] | 0 | 0 | 0
23 |  | 210204002RT1 | Demontáž a zpětná montáž pouliční lampy, včetně el.revize |  |  | kus | 1 | 0 | 0 | 0 |  | 0 | 0 | 0 | 0 | 0 | 0 | 0 | 0 | 0 | 0 | 15 | 0 | 0 | 2 |  |  |  | 0 | 0 | 0 | M21_ | 9_ | _ | 0 | 0 | 0 | 43 | 0 | 0 | 0 | P | M21
|  |  | VORN - Vedlejší a ostatní rozpočtové náklady | [5 empty] | 0
|  | 01VRN | Průzkumy, geodetické a projektové práce | [5 empty] | 0 | [16 empty] | 0 | 0 | 0
24 |  | 012002VRN | Geodetické zaměření |  |  | Soubor | 1 | 0 | 0 | 0 |  | 0 | 0 | 0 | 0 | 0 | 0 | 0 | 0 | 0 | 0 | 15 | 0 | 0 | 99 |  |  |  | 0 | 0 | 0 | 01VRN_ | _ | _ | 0 | 0 | 0 | 46 | 0 | 0 | 0 | P | 01VRN
25 |  | 013002VRN | Zaměření skutečného provedení stavby, včetně vložení do DTM |  |  | Soubor | 1 | 0 | 0 | 0 |  | 0 | 0 | 0 | 0 | 0 | 0 | 0 | 0 | 0 | 0 | 15 | 0 | 0 | 99 |  |  |  | 0 | 0 | 0 | 01VRN_ | _ | _ | 0 | 0 | 0 | 47 | 0 | 0 | 0 | P | 01VRN
26 |  | 013002VRN | Dokumetace pro provádění stavby |  |  | Soubor | 1 | 0 | 0 | 0 |  | 0 | 0 | 0 | 0 | 0 | 0 | 0 | 0 | 0 | 0 | 15 | 0 | 0 | 99 |  |  |  | 0 | 0 | 0 | 01VRN_ | _ | _ | 0 | 0 | 0 | 48 | 0 | 0 | 0 | P | 01VRN
|  | 03VRN | Zařízení staveniště | [5 empty] | 0 | [16 empty] | 0 | 0 | 0
27 |  | 030001VRN | Zařízení staveniště |  |  | Soubor | 1 | 0 | 0 | 0 |  | 0 | 0 | 0 | 0 | 0 | 0 | 0 | 0 | 0 | 0 | 15 | 0 | 0 | 99 |  |  |  | 0 | 0 | 0 | 03VRN_ | _ | _ | 0 | 0 | 0 | 50 | 0 | 0 | 0 | P | 03VRN
|  | 07VRN | Provozní vlivy | [5 empty] | 0 | [16 empty] | 0 | 0 | 0
28 |  | 072002VRN | Silniční provoz - DIO, DIR a dopravní značení |  |  | Soubor | 1 | 0 | 0 | 0 |  | 0 | 0 | 0 | 0 | 0 | 0 | 0 | 0 | 0 | 0 | 15 | 0 | 0 | 99 |  |  |  | 0 | 0 | 0 | 07VRN_ | _ | _ | 0 | 0 | 0 | 52 | 0 | 0 | 0 | P | 07VRN
29 |  | 075002VRN | Ochraná pásma objektů a inženýrských sítí |  |  | Soubor | 1 | 0 | 0 | 0 |  | 0 | 0 | 0 | 0 | 0 | 0 | 0 | 0 | 0 | 0 | 15 | 0 | 0 | 99 |  |  |  | 0 | 0 | 0 | 07VRN_ | _ | _ | 0 | 0 | 0 | 53 | 0 | 0 | 0 | P | 07VRN
0
Poznámka: