## Souhrn
Rozpočet
Akce: | STAVEBNÍ ÚPRAVA ULICE VÍTĚZNÁ - 2. ETAPA
SO401 - VEŘEJNÉ OSVĚTLENÍ
Vypracoval: | Martin Müller
Datum: | 03/2025
| položka | celkem bez DPH
| SO401a - VEŘEJNÉ OSVĚTLENÍ UKL VÍTĚZNÁ, ŠTĚFÁNIKOVO NÁMĚSTÍ | 0
| SO401b - VEŘEJNÉ OSVĚTLENÍ - PARK U ZOO 1320 | 0
| Celkem bez DPH | 0
| DPH | 0
| Cena celkem včetně DPH | 0

## VO-vítězná
Rozpočet
Akce: | STAVEBNÍ ÚPRAVA ULICE VÍTĚZNÁ - 2. ETAPA
SO401a - VEŘEJNÉ OSVĚTLENÍ UKL VÍTĚZNÁ, ŠTĚFÁNIKOVO NÁMĚSTÍ
Vypracoval: | Martin Müller
Datum: | 03/2025
číslo | položka | množství | jedn. | materiál | práce | celkem
VO101 | Demontáž stožáru VO vč. základu a svítidel | 21 | ks |  |  | 0
VO102 | Demontáž zemního kabelového vedení VO | 500 | m |  |  | 0
VO103 | Stožár kónický vetknutý výška 6m, 138/60mm, lakovaný DB703, Výška počítána včetně výložníku od úrovně chodníku ke svítidlu | 2 | ks |  |  | 0
VO104 | Stožár kónický vetknutý výška 7m, 152/60mm, lakovaný DB703, Výška počítána včetně výložníku od úrovně chodníku ke svítidlu | 7 | ks |  |  | 0
VO105 | Stožár kónický vetknutý výška 8m, 163/60mm, lakovaný DB703, Výška počítána včetně výložníku od úrovně chodníku ke svítidlu | 7 | ks |  |  | 0
VO106 | Stožár válcový jednostupňový d=120mm, h=8m, celková délka 9000mm, zápustný, včetně stožárové výzbroje, barevné provedení DB703 | 9 | ks |  |  | 0
VO107 | Výložník rovný pro kónický stožár 8m, vyložení 1m, lakovaný DB703 | 1 | ks |  |  | 0
VO108 | Výložník rovný pro kónický stožár 8m, vyložení 2x1m/90st, lakovaný DB703 | 1 | ks |  |  | 0
VO109 | Konzole pro montáž 1ks stávajícícho reflektoru na stožár VO s gumonou podložkou, barva DB703, kabelový prostup do stožáru | 2 | ks |  |  | 0
VO110 | Konzole pro montáž 4ks stávajícícho reflektoru na stožár VO s gumonou podložkou, barva DB703, kabelový prostup do stožáru | 4 | ks |  |  | 0
VO111 | Stožárová svorkovnice 9.16.4, 1x6A | 25 | ks |  |  | 0
VO112 | Doplnění jištění 1x6A a svorky do stožárové svorkovnice | 26 | ks |  |  | 0
VO113 | TYP1, Pouliční VO svítidlo, LED 60W, 8650lm, 2700K, Ra70, elektronický programovatelný předřadník s autonomním režimem stmívání, silniční optický systém ST1.2, G3, IP67, IK09, třída ochrany II, tlakově litý hliník, RAL 9004 (černá polomat se strukturou) | 7 | ks |  |  | 0
VO114 | TYP2, Pouliční VO svítidlo, LED 38,8W, 5530lm, 2700K, Ra70, elektronický programovatelný předřadník s autonomním režimem stmívání, silniční optický systém ST1.2, G3, IP67, IK09, třída ochrany II, tlakově litý hliník, RAL 9004 (černá polomat se strukturou) | 7 | ks |  |  | 0
VO115 | TYP3, Pouliční VO svítidlo, LED 88,4W, 12270lm, 2700K, Ra70, elektronický programovatelný předřadník s autonomním režimem stmívání, silniční optický systém ST1.2, G3, IP67, IK09, třída ochrany II, tlakově litý hliník, RAL 9004 (černá polomat se strukturou) | 2 | ks |  |  | 0
VO116 | TYP4, Pouliční VO svítidlo, LED 38,8W, 5470lm, 2700K, Ra70, elektronický programovatelný předřadník s autonomním režimem stmívání, asymterický optický systém A60, G6, IP67, IK09, třída ochrany II, tlakově litý hliník, RAL 9004 (černá polomat se strukturou) | 1 | ks |  |  | 0
VO117 | TYP5, Pouliční VO svítidlo, LED 87W, 10440lm, 2700K, Ra70, elektronický programovatelný předřadník s autonomním režimem stmívání, silniční optický systém ST1.2, G3, IP66, IK08, třída ochrany II, tlakově litý hliník, RAL 9004 (černá polomat se strukturou), včetně výložníku s mont. třmenem l=1500mm, pro montáž na stožár d=120 mm, barva DB703 | 9 | ks |  |  | 0
VO118 | Demontáž a zpětná montáž reflektoru, nastavení | 18 | ks |  |  | 0
VO119 | Demontáž a zpětná montáž bezdrátového rozhlasu vč. reproduktorů, doplnění gumové podložky | 1 | ks |  |  | 0
VO120 | Kabel CYKY 4x10 | 650 | m |  |  | 0
VO121 | Kabel CYKY 3x2,5 | 50 | m |  |  | 0
VO122 | Kabel CYKY 3x1,5 | 230 | m |  |  | 0
VO123 | Zemní kabelová spojka do 4x16 | 6 | ks |  |  | 0
VO124 | Zemnící pásovina FeZn 30x4 | 500 | m |  |  | 0
VO125 | Zemnící drát FeZn 10mm | 80 | m |  |  | 0
VO126 | Oko na zemnící drát M8 | 24 | ks |  |  | 0
VO127 | Svorka SK | 60 | ks |  |  | 0
VO128 | Chránička KOPOFLEX 50 | 600 | m |  |  | 0
VO129 | Chránička KOPODUR 110 | 400 | m |  |  | 0
VO130 | Výkop pro betonový základ stožáru | 25 | ks |  |  | 0
VO131 | Betonový základ pro stožár s pouzdrem | 25 | ks |  |  | 0
VO132 | Výkop 30x60 | 450 | bm |  |  | 0
VO133 | Zához včetně hutnění 30x40 | 450 | bm |  |  | 0
VO134 | Výkop 50x120 | 150 | bm |  |  | 0
VO135 | Zához včetně hutnění 50x100 | 150 | bm |  |  | 0
VO136 | Pískové lože 20cm | 600 | bm |  |  | 0
VO137 | Provizorní úprava terénu | 300 | m2 |  |  | 0
VO138 | Spojovací a montážní materiál | 1 | soub |  |  | 0
VO139 | Napojení osvětlovacího bodu na stávající rozvody | 22 | ks |  |  | 0
VO140 | Odvoz a likvidace odpadu | 1 | soub |  |  | 0
VO141 | Pronájem plošiny | 60 | hod |  |  | 0
VO142 | Pronájem jeřábu | 40 | hod |  |  | 0
VO143 | Vytýčení stávajcích sítí, aktualizovaná vyjádření | 10 | hod |  |  | 0
VO144 | Geodetické zaměření vč geometrického plánu | 0.6 | km |  |  | 0
VO145 | Pomocné montážní a zednické práce | 20 | hod |  |  | 0
VO146 | Programování předřadníku svítidla | 25 | ks |  |  | 0
VO147 | Napojení LED osvětlení lavičky 230V | 6 | ks |  |  | 0
VO148 | Doprava | 1 | soub |  |  | 0
VO149 | Výchozí revize | 1 | ks |  |  | 0
VO150 | Koordinace se správci sítí ČEZ, VO, CETIN | 8 | hod |  |  | 0
VO151 | Realizační projektová dokumentace | 1 | ks |  |  | 0
VO152 | Projektová dokumentace skutečného provedení | 1 | ks |  |  | 0
| Celkem bez DPH |  |  |  |  | 0
| DPH |  |  |  |  | 0
| Cena celkem včetně DPH |  |  |  |  | 0
Odstranění stávajících zpevněných povrchů a jejich finální obnova jsou součástí stavební části PD

## VO-park
Rozpočet
Akce: | STAVEBNÍ ÚPRAVA ULICE VÍTĚZNÁ - 2. ETAPA
SO401b - VEŘEJNÉ OSVĚTLENÍ - PARK U ZOO 1320
Vypracoval: | Martin Müller
Datum: | 03/2025
číslo | položka | množství | jedn. | materiál | práce | celkem
VO201 | Demontáž stožáru VO vč. základu a svítidel | 4 | ks |  |  | 0
VO202 | Demontáž zemního kabelového vedení VO | 100 | m |  |  | 0
VO203 | Stožár kónický vetknutý výška 5m, 125/60mm, lakovaný DB703, Výška počítána včetně výložníku od úrovně chodníku ke svítidlu | 5 | ks |  |  | 0
VO204 | Konzole pro montáž 1ks stávajícícho reflektoru na stožár VO s gumonou podložkou, barva DB703, kabelový prostup do stožáru | 1 | ks |  |  | 0
VO205 | Stožárová svorkovnice 9.16.4, 1x6A | 5 | ks |  |  | 0
VO206 | Doplnění jištění 1x6A a svorky do stožárové svorkovnice | 2 | ks |  |  | 0
VO207 | TYP6, Pouliční VO svítidlo, LED 33W, 3920lm, 2700K, Ra70, elektronický programovatelný předřadník s autonomním režimem stmívání, asym. optický systém A45, G5, IP66, IK08, třída ochrany II, tlakově litý hliník, RAL 9004 (černá polomat se strukturou), vč. mont. adaptéru pro instalaci na dřík stožáru d=60-76mm | 2 | ks |  |  | 0
VO208 | TYP7, Pouliční VO svítidlo, LED 33W, 3410lm, 2700K, Ra70, elektronický programovatelný předřadník s autonomním režimem stmívání, silniční optický systém ST1.2, G3, IP66, IK08, třída ochrany II, tlakově litý hliník, RAL 9004 (černá polomat se strukturou), vč. mont. adaptéru pro montáž na stožár d=60-76 mm | 3 | ks |  |  | 0
VO209 | Demontáž a zpětná montáž reflektoru, nastavení | 1 | ks |  |  | 0
VO210 | Rozvodnice se zdroji pro LED pásky 4x 200W/24V, stmívatelné na nastavení 50-60% výkonu, venkovní provedení s větráním, provedení dle konstrukce mobiliáře - nutná koordinace dodávek | 1 | ks |  |  | 0
VO211 | Kabel CYKY 4x10 | 150 | m |  |  | 0
VO212 | Kabel CYKY 3x2,5 | 150 | m |  |  | 0
VO213 | Kabel CYKY 3x1,5 | 30 | m |  |  | 0
VO214 | Zemní kabelová spojka do 4x16 | 2 | ks |  |  | 0
VO215 | Zemnící pásovina FeZn 30x4 | 100 | m |  |  | 0
VO216 | Zemnící drát FeZn 10mm | 12 | m |  |  | 0
VO217 | Oko na zemnící drát M8 | 5 | ks |  |  | 0
VO218 | Svorka SK | 15 | ks |  |  | 0
VO219 | Chránička KOPOFLEX 50 | 250 | m |  |  | 0
VO220 | Výkop pro betonový základ stožáru | 5 | ks |  |  | 0
VO221 | Betonový základ pro stožár s pouzdrem | 5 | ks |  |  | 0
VO222 | Výkop 30x60 | 100 | bm |  |  | 0
VO223 | Zához včetně hutnění 30x40 | 100 | bm |  |  | 0
VO224 | Pískové lože 20cm | 100 | bm |  |  | 0
VO225 | Provizorní úprava terénu | 50 | m2 |  |  | 0
VO226 | Spojovací a montážní materiál | 1 | soub |  |  | 0
VO227 | Odvoz a likvidace odpadu | 1 | soub |  |  | 0
VO228 | Pronájem plošiny | 7 | hod |  |  | 0
VO229 | Vytýčení stávajcích sítí, aktualizovaná vyjádření | 2 | hod |  |  | 0
VO230 | Geodetické zaměření vč geometrického plánu | 0.1 | km |  |  | 0
VO231 | Pomocné montážní a zednické práce | 4 | hod |  |  | 0
VO232 | Programování předřadníku svítidla | 5 | ks |  |  | 0
VO233 | Napojení LED pásku 24V vč. montážného a spojovacího materiálu | 8 | ks |  |  | 0
VO234 | Doprava | 1 | soub |  |  | 0
VO235 | Výchozí revize | 1 | ks |  |  | 0
VO236 | Koordinace se správci sítí ČEZ, VO, CETIN | 2 | hod |  |  | 0
VO237 | Realizační projektová dokumentace | 1 | ks |  |  | 0
VO238 | Projektová dokumentace skutečného provedení | 1 | ks |  |  | 0
| Celkem bez DPH |  |  |  |  | 0
| DPH |  |  |  |  | 0
| Cena celkem včetně DPH |  |  |  |  | 0
Odstranění stávajících zpevněných povrchů a jejich finální obnova jsou součástí stavební části PD