## Rekapitulace
EstiCon | Firma:
Rekapitulace ceny
Stavba: E25-104 - Souvislá údržba komunikace v ul. Habartická, Liberec
| Celková cena bez DPH: | 0
| Celková cena s DPH: | 0
Objekt | Popis | Cena bez DPH | DPH | Cena s DPH
101 | KOMUNIKACE | 0 | 0 | 0

## 101
EstiCon |  |  |  | Firma: | [5 empty] | 3
Soupis prací objektu
S | Stavba: | E25-104 |  | Souvislá údržba komunikace v ul. Habartická, Liberec |  |  | 101 | 0 | 0 | 2
O | Rozpočet: | 101 |  | KOMUNIKACE |  |  |  |  | 0.15 | 2
Typ | Poř. číslo | Kód položky | Varianta | Název Položky | MJ | Množství | Cena |  | 0.21
[7 empty] | Jednotková | Celkem
0 | 1 | 2 | 3 | 4 | 5 | 6 | 7 | 8
SD |  | 0 |  | Všeobecné konstrukce a práce |  |  |  | 0
P | 1 | 014101 |  | POPLATKY ZA SKLÁDKU | M3 | 450.1 |  | 0 | 0 | 3
PP |  |  |  | poplatek za uložení nebo recyklaci - zemina a kamenivo
VV |  |  |  | z pol.č. 17120 266,25 = 266,250 [A] z pol.č. 113328 183,85 = 183,850 [B] Celkové množství = 450,100
P | 2 | 014102 |  | POPLATKY ZA SKLÁDKU | T | 18.05 |  | 0 | 0 | 3
PP |  |  |  | poplatek za uložení nebo recyklaci - stavební suť
VV |  |  |  | z pol.č. 113158 6,0m3*2,5t/m3 = 15,000 [A] z pol.č. 113188 0,66m3*2,5t/m3 = 1,650 [B] z pol.č. 113518 10,0m*0,04t/m = 0,400 [C] z pol.č. 113528 10,0m*0,1t/m = 1,000 [D] Celkové množství = 18,050
P | 3 | 015130 |  | POPLATKY ZA LIKVIDACI ODPADŮ NEKONTAMINOVANÝCH - 17 03 02 VYBOURANÝ ASFALTOVÝ BETON BEZ DEHTU | T | 465.975 |  | 0 | 0 | 3
PP |  |  |  | Položka bude fakturována dle skutečnosti, na základě výsledků rozboru asfaltové směsi s určením hodnot PAU a na základě zhotovitelem předložených faktur vystavených oprávněnou institucí provádějící likvidaci odpadu a na základě výsledků rozboru asfaltové směsi s určením hodnot PAU (viz pol.č. 02971.a)
VV |  |  |  | z pol.č. 113728 186,39m3*2,5t/m3 = 465,975 [A]
P | 4 | 02720 |  | POMOC PRÁCE ZŘÍZ NEBO ZAJIŠŤ REGULACI A OCHRANU DOPRAVY | KPL | 1 |  | 0 | 0 | 3
PP |  |  |  | dopravně inženýrská opatření v průběhu celé stavby (dle schváleného plánu ZOV a vyjádření DI PČR), zahrnuje osazení, přesuny a odvoz provizorního dopravního značení. Zahrnuje dočasné dopravní značení, semafory, dopravní zařízení (např citybloky, provizorní betonová a ocelová svodidla, ochranná zábradlí, světelné výstražné zařízení atd.) oplocení a všechny související práce po dobu trvání stavby Součástí položky je i údržba a péče o dopravně inženýrská opatření v průběhu celé stavby a zajištění a projednání DIR." údržba k zajištění bezpečného provozu komunikací po dobu stavby
VV
P | 5 | 02730 |  | POMOC PRÁCE ZŘÍZ NEBO ZAJIŠŤ OCHRANU INŽENÝRSKÝCH SÍTÍ | KPL | 1 |  | 0 | 0 | 3
PP |  |  |  | zajištění inženýrských sítí v souladu s podmínkami jednotlivých správců sítí (práce v ochranném pásmu IS) ochrana stávajících IS po dobu stavby dočasná opatření na stávajících IS Koordinace se správci sítí
VV
P | 6 | 02910 | A | OSTATNÍ POŽADAVKY - ZEMĚMĚŘIČSKÁ MĚŘENÍ | KPL | 1 |  | 0 | 0 | 3
PP |  |  |  | Geodetická činnost v průběhu provádění stavebních prací (geodet zhotovitele stavby) včetně vytyčení stavby a skutečného zjištění průběhu inženýrských sítí. Součástí je případné vybudování potřebné vytyčovací sítě.
VV
P | 7 | 02910 | B | OSTATNÍ POŽADAVKY - ZEMĚMĚŘIČSKÁ MĚŘENÍ | KPL | 1 |  | 0 | 0 | 3
PP |  |  |  | ZAMĚŘENÍ SKUTEČNÉHO PROVEDENÍ STAVBY Náklady na vyhotovení geodetického zaměření skutečného provedení díla včetně jejich předání objednateli v požadované formě a požadovaném počtu. Geodetické zaměření skutečného provedení díla bude provedeno a ověřeno oprávněným zeměměřičským inženýrem a bude předáno objednateli V zaměření budou vyznačeny hranice pozemků dle KN, hranice stavby, označeny druhy povrchů (materiál, povrch, barva), snížené obruby, vpusti, poklopy, propustky, lampy, svislé dopravní značení, opěrné zdi
VV
P | 8 | 02943 |  | OSTATNÍ POŽADAVKY - VYPRACOVÁNÍ RDS | KPL | 1 |  | 0 | 0 | 3
PP
P | 9 | 02944 |  | OSTAT POŽADAVKY - DOKUMENTACE SKUTEČ PROVEDENÍ V DIGIT FORMĚ | KPL | 1 |  | 0 | 0 | 3
PP |  |  |  | Dokumentace skutečného provedení stavby
VV
P | 10 | 02946 |  | OSTAT POŽADAVKY - FOTODOKUMENTACE | KPL | 1 |  | 0 | 0 | 3
PP |  |  |  | pořízení fotodokumentace stávajících objektů a místa stavby = pasport stávajících staveb
P | 11 | 02960 |  | OSTATNÍ POŽADAVKY - ODBORNÝ DOZOR | KPL | 1 |  | 0 | 0 | 3
PP |  |  |  | geolog stavby - posouzení a zhodnocení zemní pláně, sanace podloží
P | 12 | 03100 |  | ZAŘÍZENÍ STAVENIŠTĚ - ZŘÍZENÍ, PROVOZ, DEMONTÁŽ | KPL | 1 |  | 0 | 0 | 3
PP |  |  |  | Technická specifikace: Kompletní zařízení staveniště pro celou stavbu včetně zajištění potřebných povolení a rozhodnutí. Položka zahrnuje náklady spojené se staveništními komunikacemi, oplocením staveniště, vstupem a vjezdem na staveniště, staveništní přípojky vody, kanalizace, elektrické energie, zajištění dodávky elektrické energie, rozvody médií po stavbě včetně vyvolaných přeložek sítí a s tím spojených nákladů s odstávkou a zabezpečení stávajících IS proti poškození, kancelářské plochy pro potřeby zhotovitele a zástupce investora, sociální zařízení, zajištění skladovacích ploch a prostor pro potřeby stavby. Komplexní ostrahu a zabezpečení staveniště. Monitoring vlivu stavby na okolní prostředí (hluk, prašnost, doprava). Poplatky a náklady spojené se záborem veřejného prostranství a s tím související dopravní značení a zabezpečení pracoviště. Poplatky a náklady za spotřebované energie, plyn a vodu atd. v době výstavby až do předání díla. Zajištění údržby veřejných komunikací a komunikací pro pěší v průběhu celé stavby, včetně případné zimní údržby.
VV
P | 13 | R02920.1 |  | OCHRANA DŘEVIN PŘI STAVEBNÍ ČINNOSTI | KPL | 1 |  | 0 | 0 | 3
PP |  |  |  | komplexní opatření pro ochranu stromů a kořenového systému po dobu stavebních prací - Vymezení chráněného kořenového prostoru - Instalace ochranné konstrukce kmene a koruny - Dodržování ochranných opatření v chráněném kořenovém prostoru
SD |  | 1 |  | Zemní práce |  |  |  | 0
P | 14 | 11120 |  | ODSTRANĚNÍ KŘOVIN | M2 | 38 |  | 0 | 0 | 3
PP |  |  |  | včetně odvozu a likvidace materiálu
P | 15 | 113158 |  | ODSTRANĚNÍ KRYTU ZPEVNĚNÝCH PLOCH Z BETONU, ODVOZ DO 20KM | M3 | 6 |  | 0 | 0 | 3
PP |  |  |  | odvoz k recyklaci nebo na skládku (místo určené zhotovitelem)
VV |  |  |  | 6,0m3 = 6,000 [A]
P | 16 | 113188 |  | ODSTRANĚNÍ KRYTU ZPEVNĚNÝCH PLOCH Z DLAŽDIC, ODVOZ DO 20KM | M3 | 0.66 |  | 0 | 0 | 3
PP |  |  |  | odvoz k recyklaci nebo na skládku (místo určené zhotovitelem)
VV |  |  |  | 11,0m2*0,06 = 0,660 [A]
P | 17 | 113328 |  | ODSTRANĚNÍ PODKLADŮ ZPEVNĚNÝCH PLOCH Z KAMENIVA NESTMEL, ODVOZ DO 20KM | M3 | 183.85 |  | 0 | 0 | 3
PP |  |  |  | odvoz k recyklaci nebo na skládku (místo určené zhotovitelem)
VV |  |  |  | 325,0*0,45+75,0*0,35+25,0*0,30+11,0*0,35 = 183,850 [A]
P | 18 | 113518 |  | ODSTRANĚNÍ ZÁHONOVÝCH OBRUBNÍKŮ, ODVOZ DO 20KM | M | 10 |  | 0 | 0 | 3
PP |  |  |  | odvoz k recyklaci nebo na skládku (místo určené zhotovitelem)
P | 19 | 113528 |  | ODSTRANĚNÍ CHODNÍKOVÝCH A SILNIČNÍCH OBRUBNÍKŮ BETONOVÝCH, ODVOZ DO 20KM | M | 10 |  | 0 | 0 | 3
PP |  |  |  | odvoz k recyklaci nebo na skládku (místo určené zhotovitelem)
P | 20 | 113728 |  | FRÉZOVÁNÍ ZPEVNĚNÝCH PLOCH ASFALTOVÝCH, ODVOZ DO 20KM | M3 | 186.39 |  | 0 | 0 | 3
PP |  |  |  | odvoz k recyklaci, zatřídění ZAS- T1 kombinace rozpadlé penetrace a asfaltového betonu (stará vysprávka povrchu)
VV |  |  |  | 1. vrstva 1635,0m2*0,06 = 98,100 [A] 2. vrstva 981,0m2*0,09 = 88,290 [B] Celkové množství = 186,390
P | 21 | 12373 |  | ODKOP PRO SPOD STAVBU SILNIC A ŽELEZNIC TŘ. I | M3 | 20 |  | 0 | 0 | 3
PP |  |  |  | uložení výkopku namístě
VV |  |  |  | 20,0m3 = 20,000 [A]
P | 22 | 123738 | a | ODKOP PRO SPOD STAVBU SILNIC A ŽELEZNIC TŘ. I, ODVOZ DO 20KM | M3 | 240 |  | 0 | 0 | 3
PP |  |  |  | odvoz na trvalou deponii (místo určené zhotovitelem)
VV |  |  |  | 260,0m3-20,0m3 = 240,000 [A]
P | 23 | 123738 | b | ODKOP PRO SPOD STAVBU SILNIC A ŽELEZNIC TŘ. I, ODVOZ DO 20KM | M3 | 75 |  | 0 | 0 | 3
PP |  |  |  | odvoz na trvalou deponii (místo určené zhotovitelem) sanace podloží - položka bude realizována pouze na přímý pokyn TDI, na základě skutečných podmínek podloží a výsledků zkoušek hutnění
VV |  |  |  | 150,0m2*0,50 = 75,000 [A]
P | 24 | 125738 |  | VYKOPÁVKY ZE ZEMNÍKŮ A SKLÁDEK TŘ. I, ODVOZ DO 20KM | M3 | 35 |  | 0 | 0 | 3
PP |  |  |  | nákup a dovoz organických zemin pro pol.č. 18230 (humózní zemina)
P | 25 | 12931 |  | ČIŠTĚNÍ PŘÍKOPŮ OD NÁNOSU DO 0,25M3/M | M | 10 |  | 0 | 0 | 3
PP |  |  |  | včetně odvozu a likvidace materiálu
P | 26 | 129958 |  | ČIŠTĚNÍ POTRUBÍ DN DO 600MM | M | 6 |  | 0 | 0 | 3
PP |  |  |  | včetně odvozu a likvidace materiálu
VV |  |  |  | propust +vtok+vyústění 6,0 = 6,000 [A]
P | 27 | 13273 |  | HLOUBENÍ RÝH ŠÍŘ DO 2M PAŽ I NEPAŽ TŘ. I | M3 | 5.76 |  | 0 | 0 | 3
PP |  |  |  | v ochranném pásmu IS uložení výkopku namístě
VV |  |  |  | ochrana kabelových tras 32,0*0,30*0,60 = 5,760 [A]
P | 28 | 132738 |  | HLOUBENÍ RÝH ŠÍŘ DO 2M PAŽ I NEPAŽ TŘ. I, ODVOZ DO 20KM | M3 | 26.25 |  | 0 | 0 | 3
PP |  |  |  | odvoz na trvalou deponii (místo určené zhotovitelem)
VV |  |  |  | drenážní rýha 105,0*0,50*0,50 = 26,250 [A]
P | 29 | 17120 | a | ULOŽENÍ SYPANINY DO NÁSYPŮ A NA SKLÁDKY BEZ ZHUTNĚNÍ | M3 | 266.25 |  | 0 | 0 | 3
PP
VV |  |  |  | z pol.č. 123738.a 240,0 = 240,000 [A] z pol.č. 132738 26,25 = 26,250 [B] Celkové množství = 266,250
P | 30 | 17120 | b | ULOŽENÍ SYPANINY DO NÁSYPŮ A NA SKLÁDKY BEZ ZHUTNĚNÍ | M3 | 75 |  | 0 | 0 | 3
PP |  |  |  | sanace podloží - položka bude realizována pouze na přímý pokyn TDI, na základě skutečných podmínek podloží a výsledků zkoušek hutnění
VV |  |  |  | z pol.č. 123738.b 75,0 = 75,000 [A]
P | 31 | 17310 |  | ZEMNÍ KRAJNICE A DOSYPÁVKY SE ZHUTNĚNÍM | M3 | 20 |  | 0 | 0 | 3
PP |  |  |  | z místní zeminy (výkopku)
VV |  |  |  | 20,0m3 = 20,000 [A]
P | 32 | 17411 |  | ZÁSYP JAM A RÝH ZEMINOU SE ZHUTNĚNÍM | M3 | 5.76 |  | 0 | 0 | 3
PP
VV |  |  |  | ochrana kabelových tras 32,0*0,30*0,60 = 5,760 [A]
P | 33 | 17481 |  | ZÁSYP JAM A RÝH Z NAKUPOVANÝCH MATERIÁLŮ | M3 | 26.25 |  | 0 | 0 | 3
PP |  |  |  | tříděné kamenivo 32/63, mezerovitost min. 25%
VV |  |  |  | drenážní rýha 105,0*0,50*0,50 = 26,250 [A]
P | 34 | 18110 |  | ÚPRAVA PLÁNĚ SE ZHUTNĚNÍM V HORNINĚ TŘ. I | M2 | 1400 |  | 0 | 0 | 3
PP
VV
P | 35 | 18214 |  | ÚPRAVA POVRCHŮ SROVNÁNÍM ÚZEMÍ V TL DO 0,25M | M2 | 350 |  | 0 | 0 | 3
PP |  |  |  | terénní úpravy - planýrka, svahování
P | 36 | 18230 |  | ROZPROSTŘENÍ ORNICE V ROVINĚ | M3 | 35 |  | 0 | 0 | 3
PP
VV |  |  |  | 350,0*0,10 = 35,000 [A]
P | 37 | 18241 |  | ZALOŽENÍ TRÁVNÍKU RUČNÍM VÝSEVEM | M2 | 350 |  | 0 | 0 | 3
PP
SD |  | 2 |  | Základy |  |  |  | 0
P | 38 | 21361 |  | DRENÁŽNÍ VRSTVY Z GEOTEXTILIE | M2 | 241.5 |  | 0 | 0 | 3
PP
VV |  |  |  | drenážní rýha 105,0*2,0*1,15 = 241,500 [A]
P | 39 | 21452 |  | SANAČNÍ VRSTVY Z KAMENIVA DRCENÉHO | M3 | 75 |  | 0 | 0 | 3
PP |  |  |  | Sanace aktivní zóny - hrubé drcené kamenivo 63/125 sanace podloží - položka bude realizována pouze na přímý pokyn TDI, na základě skutečných podmínek podloží a výsledků zkoušek hutnění
VV |  |  |  | 150,0m2*0,50 = 75,000 [A]
SD |  | 5 |  | Komunikace |  |  |  | 0
P | 40 | 56330 | a | VOZOVKOVÉ VRSTVY ZE ŠTĚRKODRTI | M3 | 326.1 |  | 0 | 0 | 3
PP |  |  |  | tř. A, fr. 0/63
VV |  |  |  | vozovka - obnova plné skladby 654,0m2*0,25 = 163,500 [A] křižovatky 317,0m2*0,20 = 63,400 [B] sjezdy 115,0m2*0,20 = 23,000 [C] krajnice 251,0m2*0,20 = 50,200 [D] rozš. kčních vrstev 26,0m3 = 26,000 [E] Celkové množství = 326,100
P | 41 | 56330 | b | VOZOVKOVÉ VRSTVY ZE ŠTĚRKODRTI | M3 | 69.95 |  | 0 | 0 | 3
PP |  |  |  | tř. A, fr. 0/32
VV |  |  |  | křižovatky 317,0m2*0,15 = 47,550 [A] vstupy 8,0m2*0,15 = 1,200 [B] sjezdy (5,0+6,0+10,0)m2*0,20 = 4,200 [C] doplnění a dosypání štěrkových sjezdů 85,0m2*0,20 = 17,000 [D] Celkové množství = 69,950
P | 42 | 572133 |  | INFILTRAČNÍ POSTŘIK Z EMULZE DO 1,5KG/M2 | M2 | 654 |  | 0 | 0 | 3
PP |  |  |  | + vápenná suspenze
VV |  |  |  | 654,0m2 = 654,000 [A]
P | 43 | 572213 |  | SPOJOVACÍ POSTŘIK Z EMULZE DO 0,5KG/M2 | M2 | 981 |  | 0 | 0 | 3
PP |  |  |  | + vápenná suspenze
VV |  |  |  | 327,0+654,0m2 = 981,000 [A]
P | 44 | 574A06 |  | ASFALTOVÝ BETON PRO OBRUSNÉ VRSTVY ACO 16+ | M3 | 91.56 |  | 0 | 0 | 3
PP
VV |  |  |  | 654,0m2*0,05+654,0m2*0,06+327,0m2*0,06 = 91,560 [A]
P | 45 | 574E07 |  | ASFALTOVÝ BETON PRO PODKLADNÍ VRSTVY ACP 22+, 22S | M3 | 88.29 |  | 0 | 0 | 3
PP
VV |  |  |  | 654,0m2*0,09+327,0m2*0,09 = 88,290 [A]
P | 46 | 58221 | b | DLÁŽDĚNÉ KRYTY Z DROBNÝCH KOSTEK DO LOŽE Z KAMENIVA | M2 | 432 |  | 0 | 0 | 3
PP |  |  |  | štípaná - tmavá, syenit lože - kamenivo, výplň spar kamenivo
VV |  |  |  | křižovatky 317,0m2 = 317,000 [A] sjezdy 115,0m2 = 115,000 [B] Celkové množství = 432,000
P | 47 | 58222 |  | DLÁŽDĚNÉ KRYTY Z DROBNÝCH KOSTEK DO LOŽE Z MC | M2 | 251 |  | 0 | 0 | 3
PP |  |  |  | štípaná žula - světlá lože betonové C 20/25 XF3, spárování M25 XF4
VV |  |  |  | krajnice 251,0m2 = 251,000 [A]
P | 48 | 58251 | b | DLÁŽDĚNÉ KRYTY Z BETONOVÝCH DLAŽDIC DO LOŽE Z KAMENIVA | M2 | 16 |  | 0 | 0 | 3
PP |  |  |  | typ a tvar dle stávající dlažby sjezdu (plná, vegetační) lože kamenivo, výplň spar kamenivo
VV |  |  |  | sjezd - doplnění dlažby 6,0+10,0 = 16,000 [B]
P | 49 | 582611 |  | KRYTY Z BETON DLAŽDIC SE ZÁMKEM ŠEDÝCH TL 60MM DO LOŽE Z KAM | M2 | 8 |  | 0 | 0 | 3
PP |  |  |  | lože kamenivo, výplň spar kamenivo
VV |  |  |  | vstupy 8,0m2 = 8,000 [A]
P | 50 | 582612 |  | KRYTY Z BETON DLAŽDIC SE ZÁMKEM ŠEDÝCH TL 80MM DO LOŽE Z KAM | M2 | 5 |  | 0 | 0 | 3
PP |  |  |  | lože kamenivo, výplň spar kamenivo
VV |  |  |  | sjezdy 5,0m2 = 5,000 [A]
P | 51 | 587205 |  | PŘEDLÁŽDĚNÍ KRYTU Z BETONOVÝCH DLAŽDIC | M2 | 17 |  | 0 | 0 | 3
PP |  |  |  | lože kamenivo, výplň spar kamenivo
VV |  |  |  | plná + vegetační 10,0+7,0m2 = 17,000 [A]
P | 52 | 58920 |  | VÝPLŇ SPAR MODIFIKOVANÝM ASFALTEM | M | 52 |  | 0 | 0 | 3
PP |  |  |  | ošetření parcovní spáry dle TP 115, včetně profrézování spáry, čištění spáry, odhezního nátěru, výplň spar mod. zálivkou za horka, apod.
SD |  | 7 |  | Přidružená stavební výroba |  |  |  | 0
P | 53 | 702231 |  | KABELOVÁ CHRÁNIČKA ZEMNÍ DĚLENÁ DN DO 100 MM | M | 32 |  | 0 | 0 | 3
PP |  |  |  | ochrana kabelových tras - typ dle požadavku správce
VV |  |  |  | ochrana kabelových tras 32,0 = 32,000 [A]
P | 54 | 702312 |  | ZAKRYTÍ KABELŮ VÝSTRAŽNOU FÓLIÍ ŠÍŘKY PŘES 20 DO 40 CM | M | 32 |  | 0 | 0 | 3
PP |  |  |  | ochrana kabelových tras - typ dle požadavku správce
VV |  |  |  | ochrana kabelových tras 32,0 = 32,000 [A]
P | 55 | 711117 |  | IZOLACE BĚŽNÝCH KONSTRUKCÍ PROTI ZEMNÍ VLHKOSTI Z PE FÓLIÍ | M2 | 5 |  | 0 | 0 | 3
PP
SD |  | 8 |  | Potrubí |  |  |  | 0
P | 56 | 89921 |  | VÝŠKOVÁ ÚPRAVA POKLOPŮ | KUS | 1 |  | 0 | 0 | 3
PP
P | 57 | 89922 |  | VÝŠKOVÁ ÚPRAVA MŘÍŽÍ | KUS | 1 |  | 0 | 0 | 3
PP
P | 58 | 89923 |  | VÝŠKOVÁ ÚPRAVA KRYCÍCH HRNCŮ | KUS | 1 |  | 0 | 0 | 3
PP
SD |  | 9 |  | Ostatní konstrukce a práce |  |  |  | 0
P | 59 | 917212 |  | ZÁHONOVÉ OBRUBY Z BETONOVÝCH OBRUBNÍKŮ ŠÍŘ 80MM | M | 16 |  | 0 | 0 | 3
PP |  |  |  | do zavlhlé betonové směsi C20/25 - XF3
P | 60 | 917424 |  | CHODNÍKOVÉ OBRUBY Z KAMENNÝCH OBRUBNÍKŮ ŠÍŘ 150MM | M | 857 |  | 0 | 0 | 3
PP |  |  |  | řezaná obruba 150/250mm přímé i obloukové do zavlhlé betonové směsi C20/25 - XF3
P | 61 | 91771 |  | OBRUBA Z DLAŽEBNÍCH KOSTEK VELKÝCH | M | 451 |  | 0 | 0 | 3
PP |  |  |  | do zavlhlé betonové směsi C20/25 - XF3
P | 62 | 919112 |  | ŘEZÁNÍ ASFALTOVÉHO KRYTU VOZOVEK TL DO 100MM | M | 395 |  | 0 | 0 | 3
PP
P | 63 | 919122 |  | ŘEZÁNÍ BETONOVÉHO KRYTU VOZOVEK TL DO 100MM | M | 25 |  | 0 | 0 | 3
PP
P | 64 | 93812 |  | OČIŠTĚNÍ ASFALTOVÝCH VOZOVEK OD VEGETACE | M2 | 222 |  | 0 | 0 | 3
PP |  |  |  | včetně odvozu a likvidace
P | 65 | R917423 |  | CHODNÍKOVÉ OBRUBY Z KAMENNÝCH OBRUBNÍKŮ ŠÍŘ 100MM | M | 175 |  | 0 | 0 | 3
PP |  |  |  | řezaná obruba 100/250mm přímé i obloukové do zavlhlé betonové směsi C20/25 - XF3