## Souhrn
SOUHRNNÝ LIST STAVBY
STAVBA
0
| 2023-015 - REKONSTRUKCE MOSTU LB-086 UL. LONDÝNSKÁ |  |  | 09.10.2025 | 0
0
ZÁKLADNÍ ÚDAJE
Objednatel: |  |  |  | Cena (bez DPH):
STATUTÁRNÍ MĚSTO LIBEREC |  |  |  | 0
Zhotovitel: |  |  |  | Cena (s DPH):
|  |  | IČ: | 0
Nabídku vypracoval: |  |  | DIČ:
Andrea Mašková, S.A.W. - S.A.W. CONSULTING s.r.o.
SKUPINY STAVEBNÍCH DÍLŮ
| Objekt | Popis | Cena (bez DPH) | Cena (s DPH)
| SO000 | VEDLEJŠÍ A OSTATNÍ NÁKLADY | 0 | 0 | 0
| SO151 | DOPRAVNĚ INŽENÝRSKÁ OPATŘENÍ | 0 | 0 | 0
| SO201 | REKONSTRUKCE MOSTU LB-086 | 0 | 0 | 0
| SO401 | PŘELOŽKA VEŘEJNÉHO OSVĚTLENÍ | 0 | 0 | 0
| SO451 | ÚPRAVA SDĚLOVACÍHO VEDENÍ | 0 | 0 | 0

## 0 - SO000
SOUPIS PRACÍ
STAVBA
0
| 2023-015 - REKONSTRUKCE MOSTU LB-086 UL. LONDÝNSKÁ | [12 empty] | 0
0
ZÁKLADNÍ ÚDAJE
Objekt: | [7 empty] | Celková cena (bez DPH): | 0
SO000 - VEDLEJŠÍ A OSTATNÍ NÁKLADY | [7 empty] | Celková cena (s DPH): | 0 |  |  | 0 | 0 | 0
Zhotovitel:
IČ:
DIČ:
SOUHRN
| Kód |  |  | Název | [5 empty] | Cena (bez DPH) | Cena (s DPH)
| 0 |  |  | Všeobecné konstrukce a práce | [5 empty] | 0 | 0 |  |  | 0
POLOŽKY ROZPOČTU
| P.č. | Kód | Var | Název | Skupina měření | MJ | Množství MJ | JOC | Cena (bez DPH) | DPH % | Cena (s DPH)
0 - Všeobecné konstrukce a práce
| 1 | 02910 |  | OSTATNÍ POŽADAVKY - ZEMĚMĚŘICKÁ MĚŘENÍ VE VÝSTAVBĚ |  | KČ | 1 | 0 | 0 | 21% | 0 | 0 | 0
| doplňující popis |  |  | ZAMĚŘENÍ SKUTEČNÉHO STAVU JAKO PODKLAD PRO DSPS
výměra
| technická specifikace |  |  | zahrnuje veškeré náklady spojené s objednatelem požadovanými pracemi, - pro stanovení orientační investorské ceny určete jednotkovou cenu jako 1% odhadované ceny stavby
| 2 | 02911 |  | OSTATNÍ POŽADAVKY - ZEMĚMĚŘICKÉ ZAMĚŘENÍ |  | KČ | 1 | 0 | 0 | 21% | 0 | 0 | 0
| doplňující popis |  |  | GEODETICKÁ ČINNOST V PRŮBĚHU PROVÁDĚNÍ STAVEBNÍCH PRACÍ (GEODET ZHOTOVITELE STAVBY) VČETNĚ VYTYČENÍ STAVBY A SKUTEČNÉHO ZJIŠTĚNÍ PRŮBĚHU INŽENÝRSKÝCH SÍTÍ. SOUČÁSTÍ JE VYBUDOVÁNÍ POTŘEBNÉ VYTYČOVACÍ SÍTĚ.
výměra
| technická specifikace |  |  | zahrnuje veškeré náklady spojené s objednatelem požadovanými pracemi
| 3 | 029412 |  | OSTATNÍ POŽADAVKY - VYPRACOVÁNÍ MOSTNÍHO LISTU |  | KUS | 1 | 0 | 0 | 21% | 0 | 0 | 0
| doplňující popis |  |  | MOSTNÍ LIST VČETNĚ 1. MOSTNÍ PROHLÍDKY (DLE ČSN 73 6220 A 73 6221), VČ. ZÁPISU DO BMS
výměra
| technická specifikace |  |  | zahrnuje veškeré náklady spojené s objednatelem požadovanými pracemi
| 4 | 02943 |  | OSTATNÍ POŽADAVKY - VYPRACOVÁNÍ RDS |  | KČ | 1 | 0 | 0 | 21% | 0 | 0 | 0
| doplňující popis |  |  | REALIZAČNÍ DOKUMENTACE STAVBY
výměra
| technická specifikace |  |  | zahrnuje veškeré náklady spojené s objednatelem požadovanými pracemi
| 5 | 02944 |  | OSTAT POŽADAVKY - DOKUMENTACE SKUTEČ PROVEDENÍ V DIGIT FORMĚ |  | KČ | 1 | 0 | 0 | 21% | 0 | 0 | 0
| doplňující popis |  |  | DOKUMENTACE SKUTEČNÉHO PROVEDENÍ V TIŠTĚNÉ I DIGITÁLNÍ FORMĚ
výměra
| technická specifikace |  |  | zahrnuje veškeré náklady spojené s objednatelem požadovanými pracemi
| 6 | 02945 |  | OSTAT POŽADAVKY - GEOMETRICKÝ PLÁN |  | KČ | 1 | 0 | 0 | 21% | 0 | 0 | 0
| doplňující popis |  |  | Geodetické zaměření skutečného provedení stavby vložené na podkladu katastrální mapy, v případě zásahu do cizích pozemků Geometrický plán potvrzený katastrálním úřadem. (Zajištění geometrických plánů skutečného provedení objektů a inženýrských sítí a geometrických plánů věcných břemen v požadovaném formátu s hranicemi pozemků jako podklad pro vklad do katastrální mapy pro evidenci změn na katastrálním úřadu. Tato dokumentace bude potvrzena příslušným katastrálním úřadem a předána v 6 ti vyhotovení v termínu dle potřeb investora).
výměra
| technická specifikace |  |  | položka zahrnuje: - přípravu podkladů, podání žádosti na katastrální úřad - polní práce spojené s vyhotovením geometrického plánu - výpočetní a grafické kancelářské práce - úřední ověření výsledného elaborátu - schválení návrhu vkladu do katastru nemovitostí příslušným katastrálním úřadem
|  | 0 |  | Všeobecné konstrukce a práce |  | Celkem (bez DPH): | 0 | za DPH 21 %: | 0 | Celkem (s DPH): | 0 | 0 | 0 | 0
[6 empty] | Celkový součet (bez DPH): | 0 | Celkový součet DPH: | 0 | Celkový součet (s DPH): | 0

## 1 - SO151
SOUPIS PRACÍ
STAVBA
0
| 2023-015 - REKONSTRUKCE MOSTU LB-086 UL. LONDÝNSKÁ | [12 empty] | 0
0
ZÁKLADNÍ ÚDAJE
Objekt: | [7 empty] | Celková cena (bez DPH): | 0
SO151 - DOPRAVNĚ INŽENÝRSKÁ OPATŘENÍ | [7 empty] | Celková cena (s DPH): | 0 |  |  | 0 | 0 | 0
Zhotovitel:
IČ:
DIČ:
SOUHRN
| Kód |  |  | Název | [5 empty] | Cena (bez DPH) | Cena (s DPH)
| 0 |  |  | Všeobecné konstrukce a práce | [5 empty] | 0 | 0 |  |  | 0
POLOŽKY ROZPOČTU
| P.č. | Kód | Var | Název | Skupina měření | MJ | Množství MJ | JOC | Cena (bez DPH) | DPH % | Cena (s DPH)
0 - Všeobecné konstrukce a práce
| 1 | 02720 |  | POMOC PRÁCE ZŘÍZ NEBO ZAJIŠŤ REGULACI A OCHRANU DOPRAVY |  | KČ | 1 | 0 | 0 | 21% | 0 | 0 | 0
| doplňující popis |  |  | Položka zahrnuje dopravně inženýrská opatření v průběhu celé stavby (dle schváleného plánu ZOV, DIO a vyjádření DI PČR), zahrnuje pronájem dopravního značení - tzn. osazení, přesuny a odvoz provizorního dopravního značení. Zahrnuje dočasné dopravní značení, semafory vč. časomíry odpočtu, dopravní zařízení (např citybloky, provizorní betonová a ocelová svodidla, světelné výstražné zařízení atd.), oplocení a všechny související práce po dobu trvání stavby. Zahrnuje přesun betonových svodidel a úpravu DZ ve všech etapách výstavby, vč. bet.svodidel, oddělujících pásek, provizorních lávek do 7 m či zábradlí na provizorní komunikaci. Součástí položky je i údržba a péče o dopravně inženýrská opatření v průběhu celé stavby. Součástí položky je vyřízení DIR včetně jeho projednání.
výměra
| technická specifikace |  |  | zahrnuje veškeré náklady spojené s objednatelem požadovanými zařízeními
|  | 0 |  | Všeobecné konstrukce a práce |  | Celkem (bez DPH): | 0 | za DPH 21 %: | 0 | Celkem (s DPH): | 0 | 0 | 0 | 0
[6 empty] | Celkový součet (bez DPH): | 0 | Celkový součet DPH: | 0 | Celkový součet (s DPH): | 0

## 2 - SO201
SOUPIS PRACÍ
STAVBA
0
| 2023-015 - REKONSTRUKCE MOSTU LB-086 UL. LONDÝNSKÁ | [12 empty] | 0
0
ZÁKLADNÍ ÚDAJE
Objekt: | [7 empty] | Celková cena (bez DPH): | 0
SO201 - REKONSTRUKCE MOSTU LB-086 | [7 empty] | Celková cena (s DPH): | 0 |  |  | 0 | 0 | 0
Zhotovitel:
IČ:
DIČ:
SOUHRN
| Kód |  |  | Název | [5 empty] | Cena (bez DPH) | Cena (s DPH)
| 0 |  |  | Všeobecné konstrukce a práce | [5 empty] | 0 | 0 |  |  | 0
| 1 |  |  | Zemní práce | [5 empty] | 0 | 0 |  |  | 0
| 2 |  |  | Základy | [5 empty] | 0 | 0 |  |  | 0
| 3 |  |  | Svislé konstrukce | [5 empty] | 0 | 0 |  |  | 0
| 4 |  |  | Vodorovné konstrukce | [5 empty] | 0 | 0 |  |  | 0
| 5 |  |  | Komunikace | [5 empty] | 0 | 0 |  |  | 0
| 6 |  |  | Úpravy povrchů, podlahy, výplně otvorů | [5 empty] | 0 | 0 |  |  | 0
| 7 |  |  | Přidružená stavební výroba | [5 empty] | 0 | 0 |  |  | 0
| 8 |  |  | Potrubí | [5 empty] | 0 | 0 |  |  | 0
| 9 |  |  | Ostatní konstrukce a práce | [5 empty] | 0 | 0 |  |  | 0
POLOŽKY ROZPOČTU
| P.č. | Kód | Var | Název | Skupina měření | MJ | Množství MJ | JOC | Cena (bez DPH) | DPH % | Cena (s DPH)
0 - Všeobecné konstrukce a práce
| 1 | 014102 | a | POPLATKY ZA SKLÁDKU |  | T | 960 | 0 | 0 | 21% | 0 | 0 | 0
| doplňující popis |  |  | VÝKOPEK
| výměra |  |  | z pol. č. 17120: 480,0m3*2,0t/m3 = 960,000 => A
| technická specifikace |  |  | zahrnuje veškeré poplatky provozovateli skládky související s uložením odpadu na skládce.
| 2 | 014102 | b | POPLATKY ZA SKLÁDKU |  | T | 62.7 | 0 | 0 | 21% | 0 | 0 | 0
| doplňující popis |  |  | ASFALT
| výměra |  |  | z pol. č. 11313: 4,5m3*2,2t/m3 = 9,900 => A z pol. č. 11333: 24,0m3*2,2t/m3 = 52,800 => B Celkem: A+B = 62,700 => C
| technická specifikace |  |  | zahrnuje veškeré poplatky provozovateli skládky související s uložením odpadu na skládce.
| 3 | 014102 | c | POPLATKY ZA SKLÁDKU |  | T | 145.772 | 0 | 0 | 21% | 0 | 0 | 0
| doplňující popis |  |  | PODKLADNÍ VOZOVKOVÉ VRSTVY Z KAMENIVA NESTMELENÉHO
| výměra |  |  | z pol. č. 11332: 66,26m3*2,2t/m3 = 145,772 => A
| technická specifikace |  |  | zahrnuje veškeré poplatky provozovateli skládky související s uložením odpadu na skládce.
| 4 | 014102 | d | POPLATKY ZA SKLÁDKU |  | T | 22.5 | 0 | 0 | 21% | 0 | 0 | 0
| doplňující popis |  |  | KÁMEN
| výměra |  |  | z pol. č. 11353: 0,3m*0,3m*100,0m*2,5t/m3 = 22,500 => A
| technická specifikace |  |  | zahrnuje veškeré poplatky provozovateli skládky související s uložením odpadu na skládce.
| 5 | 014102 | e | POPLATKY ZA SKLÁDKU |  | T | 200.942 | 0 | 0 | 21% | 0 | 0 | 0
| doplňující popis |  |  | PROSTÝ BETON
| výměra |  |  | z pol. č. 96615: 91,11m3*2,2t/m3 = 200,442 => A z pol. č. 96687: 2ks*0,25t/ks = 0,500 => B Celkem: A+B = 200,942 => C
| technická specifikace |  |  | zahrnuje veškeré poplatky provozovateli skládky související s uložením odpadu na skládce.
| 6 | 014102 | f | POPLATKY ZA SKLÁDKU |  | T | 1096.128 | 0 | 0 | 21% | 0 | 0 | 0
| doplňující popis |  |  | ŽELEZOBETON
| výměra |  |  | z pol. č. 96616: 456,72m3*2,4t/m3 = 1096,128 => A
| technická specifikace |  |  | zahrnuje veškeré poplatky provozovateli skládky související s uložením odpadu na skládce.
| 7 | 014102 | g | POPLATKY ZA SKLÁDKU |  | T | 1.741 | 0 | 0 | 21% | 0 | 0 | 0
| doplňující popis |  |  | IZOLACE
| výměra |  |  | z pol. č. 97817: 404,99m2*0,0043t/m2 = 1,741 => A
| technická specifikace |  |  | zahrnuje veškeré poplatky provozovateli skládky související s uložením odpadu na skládce.
| 8 | 014211 |  | POPLATKY ZA ZEMNÍK - ORNICE |  | M3 | 19.884 | 0 | 0 | 21% | 0 | 0 | 0
doplňující popis
| výměra |  |  | dle pol. č. 12573: 19,884m3 = 19,884 => A
| technická specifikace |  |  | zahrnuje veškeré poplatky majiteli zemníku související s nákupem zeminy (nikoliv s otvírkou zemníku)
|  | 0 |  | Všeobecné konstrukce a práce |  | Celkem (bez DPH): | 0 | za DPH 21 %: | 0 | Celkem (s DPH): | 0 | 0 | 0 | 0
[6 empty] | Celkový součet (bez DPH): | 0 | Celkový součet DPH: | 0 | Celkový součet (s DPH): | 0
1 - Zemní práce
| 9 | 11120 |  | ODSTRANĚNÍ KŘOVIN |  | M2 | 179 | 0 | 0 | 21% | 0 | 0 | 0
| doplňující popis |  |  | KÁCENÍ SOUVISLE ZAPOJENÉHO POROSTU, VČETNĚ ODVOZU A LIKVIDACE ODPADU
| výměra |  |  | dle přílohy H.7 - Situace kácení A: 33,0m2+26,0m2 = 59,000 => A B: 10,0m2+2,0m2+1,0m2+2,0m2 = 15,000 => B C: 5,0m2+19,0m2+8,0m2 = 32,000 => C D: 16,0m2+44,0m2+13,0m2 = 73,000 => D Celkem: A+B+C+D = 179,000 => E
| technická specifikace |  |  | odstranění křovin a stromů do průměru 100 mm doprava dřevin bez ohledu na vzdálenost spálení na hromadách nebo štěpkování
| 10 | 11204 |  | KÁCENÍ STROMŮ D KMENE DO 0,3M S ODSTRANĚNÍM PAŘEZŮ |  | KUS | 22 | 0 | 0 | 21% | 0 | 0 | 0
| doplňující popis |  |  | VČ. NALOŽENÍ A ODVOZU DŘEVNÍ HMOTY, DŘEVNÍ HMOTA BUDE ODKOUPENA ZHOTOVITELEM STAVBY NA ZÁKLADĚ KUPNÍ SMLOUVY
| výměra |  |  | dle přílohy H.7 - Situace kácení 22ks = 22,000 => A
| technická specifikace |  |  | Kácení stromů se měří v [ks] poražených stromů (průměr stromů se měří ve výšce 1,3m nad terénem) a zahrnuje zejména: - poražení stromu a osekání větví - spálení větví na hromadách nebo štěpkování - dopravu a uložení kmenů, případné další práce s nimi dle pokynů zadávací dokumentace Odstranění pařezů se měří v [ks] vytrhaných nebo vykopaných pařezů a zahrnuje zejména: - vytrhání nebo vykopání pařezů - veškeré zemní práce spojené s odstraněním pařezů - dopravu a uložení pařezů, případně další práce s nimi dle pokynů zadávací dokumentace - zásyp jam po pařezech
| 11 | 11313 |  | ODSTRANĚNÍ KRYTU ZPEVNĚNÝCH PLOCH S ASFALTOVÝM POJIVEM |  | M3 | 4.5 | 0 | 0 | 21% | 0 | 0 | 0
| doplňující popis |  |  | VČETNĚ ODVOZU A ULOŽENÍ DO RECYKLAČNÍHO STŘEDISKA, POPLATEK ZA SKLÁDKU UVEDEN V POLOŽCE 014102.b
| výměra |  |  | živičný chodník: 150,0m2*0,03m = 4,500 => A
| technická specifikace |  |  | Položka zahrnuje veškerou manipulaci s vybouranou sutí a s vybouranými hmotami vč. uložení na skládku. Nezahrnuje poplatek za skládku, který se vykazuje v položce 0141** (s výjimkou malého množství bouraného materiálu, kde je možné poplatek zahrnout do jednotkové ceny bourání – tento fakt musí být uveden v doplňujícím textu k položce).
| 12 | 11332 |  | ODSTRANĚNÍ PODKLADŮ ZPEVNĚNÝCH PLOCH Z KAMENIVA NESTMELENÉHO |  | M3 | 66.26 | 0 | 0 | 21% | 0 | 0 | 0
| doplňující popis |  |  | VČETNĚ ODVOZU A ULOŽENÍ DO RECYKLAČNÍHO STŘEDISKA, POPLATEK ZA SKLÁDKU UVEDEN V POLOŽCE 014102.c
| výměra |  |  | odměřeno digitálně ze situace na předpolích: (150,0m2+140,0m2)*0,2m = 58,000 => A podkladní vrstvy chodníku před a za mostem: (15,6m2+25,7m2)*0,2m = 8,260 => B A+B = 66,260 => C
| technická specifikace |  |  | Položka zahrnuje veškerou manipulaci s vybouranou sutí a s vybouranými hmotami vč. uložení na skládku. Nezahrnuje poplatek za skládku, který se vykazuje v položce 0141** (s výjimkou malého množství bouraného materiálu, kde je možné poplatek zahrnout do jednotkové ceny bourání – tento fakt musí být uveden v doplňujícím textu k položce).
| 13 | 11333 |  | ODSTRANĚNÍ PODKLADU ZPEVNĚNÝCH PLOCH S ASFALT POJIVEM |  | M3 | 24 | 0 | 0 | 21% | 0 | 0 | 0
| doplňující popis |  |  | VČETNĚ ODVOZU A ULOŽENÍ DO RECYKLAČNÍHO STŘEDISKA, POPLATEK ZA SKLÁDKU UVEDEN V POLOŽCE 014102.b
| výměra |  |  | odměřeno digitálně ze situace na mostě: 240,0m2*0,1m = 24,000 => A
| technická specifikace |  |  | Položka zahrnuje veškerou manipulaci s vybouranou sutí a s vybouranými hmotami vč. uložení na skládku. Nezahrnuje poplatek za skládku, který se vykazuje v položce 0141** (s výjimkou malého množství bouraného materiálu, kde je možné poplatek zahrnout do jednotkové ceny bourání – tento fakt musí být uveden v doplňujícím textu k položce).
| 14 | 11353 |  | ODSTRANĚNÍ CHODNÍKOVÝCH KAMENNÝCH OBRUBNÍKŮ |  | M | 100 | 0 | 0 | 21% | 0 | 0 | 0
| doplňující popis |  |  | VČETNĚ ODVOZU A ULOŽENÍ DO RECYKLAČNÍHO STŘEDISKA, POPLATEK ZA SKLÁDKU UVEDEN V POLOŽCE 014102.d
| výměra |  |  | vybourání silničního obrubníku: 60,0m+40,0m = 100,000 => A
| technická specifikace |  |  | Položka zahrnuje veškerou manipulaci s vybouranou sutí a s vybouranými hmotami vč. uložení na skládku. Nezahrnuje poplatek za skládku, který se vykazuje v položce 0141** (s výjimkou malého množství bouraného materiálu, kde je možné poplatek zahrnout do jednotkové ceny bourání – tento fakt musí být uveden v doplňujícím textu k položce).
| 15 | 11372 |  | FRÉZOVÁNÍ ZPEVNĚNÝCH PLOCH ASFALTOVÝCH |  | M3 | 53 | 0 | 0 | 21% | 0 | 0 | 0
| doplňující popis |  |  | POVINNÝ ODKUP ZHOTOVITELEM, JEHO ODVOZ A USKLADNĚNÍ, VIZ SMLOUVA O PROVEDENÍ STAVBY
| výměra |  |  | odměřeno digitálně ze situace frézování vozovky v tl. 100 mm na mostě a předpolích: 530,0m2*0,1m = 53,000 => A
| technická specifikace |  |  | Položka zahrnuje veškerou manipulaci s vybouranou sutí a s vybouranými hmotami vč. uložení na skládku. Nezahrnuje poplatek za skládku, který se vykazuje v položce 0141** (s výjimkou malého množství bouraného materiálu, kde je možné poplatek zahrnout do jednotkové ceny bourání – tento fakt musí být uveden v doplňujícím textu k položce).
| 16 | 113766 |  | FRÉZOVÁNÍ DRÁŽKY PRŮŘEZU DO 800MM2 V ASFALTOVÉ VOZOVCE |  | M | 167.2 | 0 | 0 | 21% | 0 | 0 | 0
| doplňující popis |  |  | VČ. LIKVIDACE ODPADU
| výměra |  |  | vozovka: 8,0m+15,3m+5,2m+1,95m+12,0m+2,35m = 44,800 => A podél říms: 35,93m+33,62m = 69,550 => B podél obrubníků: 7,85m+22,5m+8,0m+2,5m = 40,850 => C řezaná spára typu EMZ u opěry O1: 12,0m = 12,000 => D Celkem: A+B+C+D = 167,200 => E
| technická specifikace |  |  | Položka zahrnuje veškerou manipulaci s vybouranou sutí a s vybouranými hmotami vč. uložení na skládku.
| 17 | 12573 |  | VYKOPÁVKY ZE ZEMNÍKŮ A SKLÁDEK TŘ. I |  | M3 | 19.884 | 0 | 0 | 21% | 0 | 0 | 0
| doplňující popis |  |  | ORNICE
| výměra |  |  | natěžení a dovoz ornice pro pol. č. 18220: 19,884m3 = 19,884 => A
| technická specifikace |  |  | položka zahrnuje: - vodorovná a svislá doprava, přemístění, přeložení, manipulace s výkopkem - kompletní provedení vykopávky nezapažené i zapažené - ošetření výkopiště po celou dobu práce v něm vč. klimatických opatření - ztížení vykopávek v blízkosti podzemního vedení, konstrukcí a objektů vč. jejich dočasného zajištění - ztížení pod vodou, v okolí výbušnin, ve stísněných prostorech a pod. - příplatek za lepivost - těžení po vrstvách, pásech a po jiných nutných částech (figurách) - čerpání vody vč. čerpacích jímek, potrubí a pohotovostní čerpací soupravy (viz ustanovení k pol. 1151,2) - potřebné snížení hladiny podzemní vody - těžení a rozpojování jednotlivých balvanů - vytahování a nošení výkopku - ruční vykopávky, odstranění kořenů a napadávek - pažení, vzepření a rozepření vč. přepažování (vyjma štětových stěn) - úpravu, ochranu a očištění dna, základové spáry, stěn a svahů - udržování výkopiště a jeho ochrana proti vodě - odvedení nebo obvedení vody v okolí výkopiště a ve výkopišti - třídění výkopku - veškeré pomocné konstrukce umožňující provedení vykopávky (příjezdy, sjezdy, nájezdy, lešení, podpěr. konstr., přemostění, zpevněné plochy, zakrytí a pod.) položka nezahrnuje: - práce spojené s otvírkou zemníku
| 18 | 13173 |  | HLOUBENÍ JAM ZAPAŽ I NEPAŽ TŘ. I |  | M3 | 480 | 0 | 0 | 21% | 0 | 0 | 0
| doplňující popis |  |  | VČETNĚ NALOŽENÍ A ODVOZU DO RECYKLAČNÍHO STŘEDISKA, POPLATEK ZA SKLÁDKU UVEDEN V POLOŽCE 014102.a
| výměra |  |  | výkop v rubu za opěrou O1: 14,0m2*16,0m = 224,000 => A za opěrou O2: 16,0m2*16,0m = 256,000 => B Celkem: A+B = 480,000 => C
| technická specifikace |  |  | položka zahrnuje: - vodorovná a svislá doprava, přemístění, přeložení, manipulace s výkopkem - kompletní provedení vykopávky nezapažené i zapažené - ošetření výkopiště po celou dobu práce v něm vč. klimatických opatření - ztížení vykopávek v blízkosti podzemního vedení, konstrukcí a objektů vč. jejich dočasného zajištění - ztížení pod vodou, v okolí výbušnin, ve stísněných prostorech a pod. - příplatek za lepivost - těžení po vrstvách, pásech a po jiných nutných částech (figurách) - čerpání vody vč. čerpacích jímek, potrubí a pohotovostní čerpací soupravy (viz ustanovení k pol. 1151,2) - potřebné snížení hladiny podzemní vody - těžení a rozpojování jednotlivých balvanů - vytahování a nošení výkopku - svahování a přesvah. svahů do konečného tvaru, výměna hornin v podloží a v pláni znehodnocené klimatickými vlivy - ruční vykopávky, odstranění kořenů a napadávek - pažení, vzepření a rozepření vč. přepažování (vyjma štětových stěn) - úpravu, ochranu a očištění dna, základové spáry, stěn a svahů - odvedení nebo obvedení vody v okolí výkopiště a ve výkopišti - třídění výkopku - veškeré pomocné konstrukce umožňující provedení vykopávky (příjezdy, sjezdy, nájezdy, lešení, podpěr. konstr., přemostění, zpevněné plochy, zakrytí a pod.) - nezahrnuje uložení zeminy (na skládku, do násypu) ani poplatky za skládku, vykazují se v položce č.0141**
| 19 | 17120 |  | ULOŽENÍ SYPANINY DO NÁSYPŮ A NA SKLÁDKY BEZ ZHUTNĚNÍ |  | M3 | 480 | 0 | 0 | 21% | 0 | 0 | 0
| doplňující popis |  |  | TRVALÁ SKLÁDKA
| výměra |  |  | uložení zeminy na trvalou skládku z pol. č. 13173: 480,0m3 = 480,000 => A
| technická specifikace |  |  | položka zahrnuje: - kompletní provedení zemní konstrukce do předepsaného tvaru - ošetření úložiště po celou dobu práce v něm vč. klimatických opatření - ztížení v okolí vedení, konstrukcí a objektů a jejich dočasné zajištění - ztížení provádění ve ztížených podmínkách a stísněných prostorech - ztížené ukládání sypaniny pod vodu - ukládání po vrstvách a po jiných nutných částech (figurách) vč. dosypávek - spouštění a nošení materiálu - úprava, očištění a ochrana podloží a svahů - svahování, uzavírání povrchů svahů - udržování úložiště a jeho ochrana proti vodě - odvedení nebo obvedení vody v okolí úložiště a v úložišti - veškeré pomocné konstrukce umožňující provedení zemní konstrukce (příjezdy, sjezdy, nájezdy, lešení, podpěrné konstrukce, přemostění, zpevněné plochy, zakrytí a pod.)
| 20 | 17481 |  | ZÁSYP JAM A RÝH Z NAKUPOVANÝCH MATERIÁLŮ |  | M3 | 225.94 | 0 | 0 | 21% | 0 | 0 | 0
| doplňující popis |  |  | ŠD, FR. 0-63 MM
| výměra |  |  | hutněný záyp za opěrou O1: 6,6m2*15,8m = 104,280 => A za opěrou O2: 7,7m2*15,8m = 121,660 => B Celkem: A+B = 225,940 => C
| technická specifikace |  |  | položka zahrnuje: - kompletní provedení zemní konstrukce včetně nákupu a dopravy materiálu dle zadávací dokumentace - úprava ukládaného materiálu vlhčením, tříděním, promícháním nebo vysoušením, příp. jiné úpravy za účelem zlepšení jeho mech. vlastností - hutnění i různé míry hutnění - ošetření úložiště po celou dobu práce v něm vč. klimatických opatření - ztížení v okolí vedení, konstrukcí a objektů a jejich dočasné zajištění - ztížení provádění vč. hutnění ve ztížených podmínkách a stísněných prostorech - ztížené ukládání sypaniny pod vodu - ukládání po vrstvách a po jiných nutných částech (figurách) vč. dosypávek - spouštění a nošení materiálu - výměna částí zemní konstrukce znehodnocené klimatickými vlivy - udržování úložiště a jeho ochrana proti vodě - odvedení nebo obvedení vody v okolí úložiště a v úložišti - veškeré pomocné konstrukce umožňující provedení zemní konstrukce (příjezdy, sjezdy, nájezdy, lešení, podpěrné konstrukce, přemostění, zpevněné plochy, zakrytí a pod.)
| 21 | 17581 | a | OBSYP POTRUBÍ A OBJEKTŮ Z NAKUPOVANÝCH MATERIÁLŮ |  | M3 | 19.671 | 0 | 0 | 21% | 0 | 0 | 0
| doplňující popis |  |  | ŠP, FR. 0-16 MM, TL. 150 MM
| výměra |  |  | ochranný obsyp u těsnící fólie tl. 150 mm za rubem opěr a křídel O1: 4,2m*15,8m*0,15m = 9,954 => A za rubem opěr a křídel O2: 4,1m*15,8m*0,15m = 9,717 => B Celkem: A+B = 19,671 => C
| technická specifikace |  |  | položka zahrnuje: - kompletní provedení zemní konstrukce včetně nákupu a dopravy materiálu dle zadávací dokumentace - úprava ukládaného materiálu vlhčením, tříděním, promícháním nebo vysoušením, příp. jiné úpravy za účelem zlepšení jeho mech. vlastností - hutnění i různé míry hutnění - ošetření úložiště po celou dobu práce v něm vč. klimatických opatření - ztížení v okolí vedení, konstrukcí a objektů a jejich dočasné zajištění - ztížení provádění vč. hutnění ve ztížených podmínkách a stísněných prostorech - ztížené ukládání sypaniny pod vodu - ukládání po vrstvách a po jiných nutných částech (figurách) vč. dosypávek - spouštění a nošení materiálu - výměna částí zemní konstrukce znehodnocené klimatickými vlivy - ruční hutnění a výplň jam a prohlubní v podloží - úprava, očištění, ochrana a zhutnění podloží - svahování, hutnění a uzavírání povrchů svahů - zřízení lavic na svazích - udržování úložiště a jeho ochrana proti vodě - odvedení nebo obvedení vody v okolí úložiště a v úložišti - veškeré pomocné konstrukce umožňující provedení zemní konstrukce (příjezdy, sjezdy, nájezdy, lešení, podpěrné konstrukce, přemostění, zpevněné plochy, zakrytí a pod.) - zemina vytlačená potrubím o DN do 180mm se od kubatury obsypů neodečítá
| 22 | 17581 | b | OBSYP POTRUBÍ A OBJEKTŮ Z NAKUPOVANÝCH MATERIÁLŮ |  | M3 | 32.232 | 0 | 0 | 21% | 0 | 0 | 0
| doplňující popis |  |  | ŠD, FR. 8-32 MM, TL. 600 MM
| výměra |  |  | ochranný obsyp tl. 600 mm za rubem opěr O1: 0,6m*1,6m*15,8m = 15,168 => A O2: 0,6m*1,8m*15,8m = 17,064 => B Celkem: A+B = 32,232 => C
| technická specifikace |  |  | položka zahrnuje: - kompletní provedení zemní konstrukce včetně nákupu a dopravy materiálu dle zadávací dokumentace - úprava ukládaného materiálu vlhčením, tříděním, promícháním nebo vysoušením, příp. jiné úpravy za účelem zlepšení jeho mech. vlastností - hutnění i různé míry hutnění - ošetření úložiště po celou dobu práce v něm vč. klimatických opatření - ztížení v okolí vedení, konstrukcí a objektů a jejich dočasné zajištění - ztížení provádění vč. hutnění ve ztížených podmínkách a stísněných prostorech - ztížené ukládání sypaniny pod vodu - ukládání po vrstvách a po jiných nutných částech (figurách) vč. dosypávek - spouštění a nošení materiálu - výměna částí zemní konstrukce znehodnocené klimatickými vlivy - ruční hutnění a výplň jam a prohlubní v podloží - úprava, očištění, ochrana a zhutnění podloží - svahování, hutnění a uzavírání povrchů svahů - zřízení lavic na svazích - udržování úložiště a jeho ochrana proti vodě - odvedení nebo obvedení vody v okolí úložiště a v úložišti - veškeré pomocné konstrukce umožňující provedení zemní konstrukce (příjezdy, sjezdy, nájezdy, lešení, podpěrné konstrukce, přemostění, zpevněné plochy, zakrytí a pod.) - zemina vytlačená potrubím o DN do 180mm se od kubatury obsypů neodečítá
| 23 | 17750 |  | ZEMNÍ HRÁZKY ZE ZEMIN NEPROPUSTNÝCH |  | M3 | 100 | 0 | 0 | 21% | 0 | 0 | 0
| doplňující popis |  |  | PROVIZORNÍ PYTLOVANÉ HRÁZKY, VČ. PE FOLIE TL. 2 MM S PŘÍSYPEM PROTI POSUNUTÍ, VČ. ODSTRANĚNÍ
| výměra |  |  | hrázky v korytě: 1,0m2*50,0m*2 = 100,000 => A
| technická specifikace |  |  | položka zahrnuje: - kompletní provedení zemní konstrukce vč. výběru vhodného materiálu - úprava ukládaného materiálu vlhčením, tříděním, promícháním nebo vysoušením, příp. jiné úpravy za účelem zlepšení jeho mech. vlastností - hutnění i různé míry hutnění - ošetření úložiště po celou dobu práce v něm vč. klimatických opatření - ztížení v okolí vedení, konstrukcí a objektů a jejich dočasné zajištění - ztížení provádění vč. hutnění ve ztížených podmínkách a stísněných prostorech - ztížené ukládání sypaniny pod vodu - ukládání po vrstvách a po jiných nutných částech (figurách) vč. dosypávek - spouštění a nošení materiálu - výměna částí zemní konstrukce znehodnocené klimatickými vlivy - ruční hutnění a výplň jam a prohlubní v podloží - úprava, očištění, ochrana a zhutnění podloží - svahování, hutnění a uzavírání povrchů svahů - zřízení lavic na svazích - udržování úložiště a jeho ochrana proti vodě - odvedení nebo obvedení vody v okolí úložiště a v úložišti - veškeré pomocné konstrukce umožňující provedení zemní konstrukce (příjezdy, sjezdy, nájezdy, lešení, podpěrné konstrukce, přemostění, zpevněné plochy, zakrytí a pod.)
| 24 | 18220 |  | ROZPROSTŘENÍ ORNICE VE SVAHU |  | M3 | 19.884 | 0 | 0 | 21% | 0 | 0 | 0
| doplňující popis |  |  | TL. 100 MM
| výměra |  |  | digitálně odměřeno z výkresu na vtoku: (2,1m2+15,4m2+33,1m2+22,6m2+8,9m2)*1,2koef.*0,1m = 9,852 => A na výtoku: (53,2m2+9,2m2+21,2m2)*1,2koef.*0,1m = 10,032 => B Celkem: A+B = 19,884 => C
| technická specifikace |  |  | položka zahrnuje: nutné přemístění ornice z dočasných skládek vzdálených do 50m rozprostření ornice v předepsané tloušťce ve svahu přes 1:5
| 25 | 18241 |  | ZALOŽENÍ TRÁVNÍKU RUČNÍM VÝSEVEM |  | M2 | 198.84 | 0 | 0 | 21% | 0 | 0 | 0
| doplňující popis |  |  | dle TP 99 Vysazování a ošetřování silniční zeleně čl. 10.2 Založení trávníků
| výměra |  |  | digitálně odměřeno z výkresu na vtoku: (2,1m2+15,4m2+33,1m2+22,6m2+8,9m2)*1,2koef. = 98,520 => A na výtoku: (53,2m2+9,2m2+21,2m2)*1,2koef. = 100,320 => B Celkem: A+B = 198,840 => C
| technická specifikace |  |  | Zahrnuje dodání předepsané travní směsi, její výsev na ornici, zalévání, první pokosení, to vše bez ohledu na sklon terénu
|  | 1 |  | Zemní práce |  | Celkem (bez DPH): | 0 | za DPH 21 %: | 0 | Celkem (s DPH): | 0 | 0 | 0 | 0
[6 empty] | Celkový součet (bez DPH): | 0 | Celkový součet DPH: | 0 | Celkový součet (s DPH): | 0
2 - Základy
| 26 | 21331 |  | DRENÁŽNÍ VRSTVY Z BETONU MEZEROVITÉHO (DRENÁŽNÍHO) |  | M3 | 7.08 | 0 | 0 | 21% | 0 | 0 | 0
doplňující popis
| výměra |  |  | obsyp podélné drenáže opěra O1: 0,12m2*31,5m = 3,780 => A opěra O2: 0,12m2*27,5m = 3,300 => B Celkem: A+B = 7,080 => C
| technická specifikace |  |  | Položka zahrnuje: - dodávku předepsaného materiálu pro drenážní vrstvu, včetně mimostaveništní a vnitrostaveništní dopravy - provedení drenážní vrstvy předepsaných rozměrů a předepsaného tvaru
| 27 | 21341 |  | DRENÁŽNÍ VRSTVY Z PLASTBETONU (PLASTMALTY) |  | M3 | 0.181 | 0 | 0 | 21% | 0 | 0 | 0
doplňující popis
| výměra |  |  | odvodnění izolace drenážním betonem: 0,15m*0,04m*30,1m = 0,181 => A
| technická specifikace |  |  | Položka zahrnuje: - dodávku předepsaného materiálu pro drenážní vrstvu, včetně mimostaveništní a vnitrostaveništní dopravy - provedení drenážní vrstvy předepsaných rozměrů a předepsaného tvaru
| 28 | 261512 |  | VRTY PRO KOTVENÍ A INJEKTÁŽ TŘ V NA POVRCHU D DO 16MM |  | M | 375 | 0 | 0 | 21% | 0 | 0 | 0
| doplňující popis |  |  | D 14 MM
| výměra |  |  | vrty pro spřahující trny přibetonávky D 14, dl. 300 mm, 5 ks/m2 opěra O1: 1,5m*20,0m*5ks/m2*0,3m = 45,000 => A opěra O2: 2,0m*20,0m*5ks/m2*0,3m = 60,000 => B křídla opěry O1: (2*40,0m2)*5ks/m2*0,3m = 120,000 => C křídla opěry O2: (2*50,0m2)*5ks/m2*0,3m = 150,000 => D Celkem: A+B+C+D = 375,000 => E
| technická specifikace |  |  | položka zahrnuje: přemístění, montáž a demontáž vrtných souprav svislou dopravu zeminy z vrtu vodorovnou dopravu zeminy bez uložení na skládku případně nutné pažení dočasné (včetně odpažení) i trvalé
| 29 | 261514 |  | VRTY PRO KOTVENÍ A INJEKTÁŽ TŘ V NA POVRCHU D DO 35MM |  | M | 180 | 0 | 0 | 21% | 0 | 0 | 0
| doplňující popis |  |  | D 28 MM
| výměra |  |  | vrty pro spřahující trny úložného prahu a stáv. bet. opěry: O1: 6*30ks*0,5m = 90,000 => A O2: 6*30ks*0,5m = 90,000 => B Celkem: A+B = 180,000 => C
| technická specifikace |  |  | položka zahrnuje: přemístění, montáž a demontáž vrtných souprav svislou dopravu zeminy z vrtu vodorovnou dopravu zeminy bez uložení na skládku případně nutné pažení dočasné (včetně odpažení) i trvalé
| 30 | 26155 |  | VRTY PRO KOTVENÍ, INJEKTÁŽ A MIKROPILOTY NA POVRCHU TŘ. V D DO 300MM |  | M | 2 | 0 | 0 | 21% | 0 | 0 | 0
| doplňující popis |  |  | JÁDROVÝ VRT
| výměra |  |  | jádrový vrt pro vyústění svodného potrubí z UV1 skrz stáv, křídlo: 2,0m = 2,000 => A
| technická specifikace |  |  | položka zahrnuje: přemístění, montáž a demontáž vrtných souprav svislou dopravu zeminy z vrtu vodorovnou dopravu zeminy bez uložení na skládku případně nutné pažení dočasné (včetně odpažení) i trvalé
| 31 | 28997F |  | OPLÁŠTĚNÍ (ZPEVNĚNÍ) Z GEOTEXTILIE DO 600G/M2 |  | M2 | 137.46 | 0 | 0 | 21% | 0 | 0 | 0
doplňující popis
| výměra |  |  | ochranná geotextilie za rubem opěr: u opěry O1: 4,4m*15,8m = 69,520 => A u opěry O2: 4,3m*15,8m = 67,940 => B Celkem: A+B = 137,460 => C
| technická specifikace |  |  | Položka zahrnuje: - dodávku předepsané geotextilie - úpravu, očištění a ochranu podkladu - přichycení k podkladu, případně zatížení - úpravy spojů a zajištění okrajů - úpravy pro odvodnění - nutné přesahy - mimostaveništní a vnitrostaveništní dopravu
| 32 | 28999 |  | OPLÁŠTĚNÍ (ZPEVNĚNÍ) Z FÓLIE |  | M2 | 137.46 | 0 | 0 | 21% | 0 | 0 | 0
| doplňující popis |  |  | HDPE FÓLIE TL. 2 MM
| výměra |  |  | za rubem opěr a křídel u opěry O1: 4,4m*15,8m = 69,520 => A u opěry O2: 4,3m*15,8m = 67,940 => B Celkem: A+B = 137,460 => C
| technická specifikace |  |  | Položka zahrnuje: - dodávku předepsané fólie - úpravu, očištění a ochranu podkladu - přichycení k podkladu, případně zatížení - úpravy spojů a zajištění okrajů - úpravy pro odvodnění - nutné přesahy - mimostaveništní a vnitrostaveništní dopravu
|  | 2 |  | Základy |  | Celkem (bez DPH): | 0 | za DPH 21 %: | 0 | Celkem (s DPH): | 0 | 0 | 0 | 0
[6 empty] | Celkový součet (bez DPH): | 0 | Celkový součet DPH: | 0 | Celkový součet (s DPH): | 0
3 - Svislé konstrukce
| 33 | 31717 |  | KOVOVÉ KONSTRUKCE PRO KOTVENÍ ŘÍMSY |  | KG | 569.16 | 0 | 0 | 21% | 0 | 0 | 0
| doplňující popis |  |  | KOTVENÍ ŘÍMSY DO VÝVRTU, KOMPLETNÍ DODÁVKA VČ. PKO, VRTŮ A ZÁLIVKY
| výměra |  |  | 3*34ks*5,58kg/ks = 569,160 => A
| technická specifikace |  |  | Položka zahrnuje dodávku (výrobu) kotevního prvku předepsaného tvaru a jeho osazení do předepsané polohy včetně nezbytných prací (vrty, zálivky apod.)
| 34 | 317325 |  | ŘÍMSY ZE ŽELEZOBETONU DO C30/37 (B37) |  | M3 | 41.9 | 0 | 0 | 21% | 0 | 0 | 0
| doplňující popis |  |  | C30/37-XF4, XD3, XC4, VČ. GUMOVÉ MATRICE PRO VYZNAČENÍ LETOPOČTU
| výměra |  |  | dle přílohy č. 6 - Tvar a kotvení říms: 41,9m3 = 41,900 => A
| technická specifikace |  |  | položka zahrnuje: - dodání čerstvého betonu (betonové směsi) požadované kvality, jeho uložení do požadovaného tvaru při jakékoliv hustotě výztuže, konzistenci čerstvého betonu a způsobu hutnění, ošetření a ochranu betonu, - zhotovení nepropustného, mrazuvzdorného betonu a betonu požadované trvanlivosti a vlastností, - užití potřebných přísad a technologií výroby betonu, - zřízení pracovních a dilatačních spar, včetně potřebných úprav, výplně, vložek, opracování, očištění a ošetření, - bednění požadovaných konstr. (i ztracené) s úpravou dle požadované kvality povrchu betonu, včetně odbedňovacích a odskružovacích prostředků, - podpěrné konstr. (skruže) a lešení všech druhů pro bednění, uložení čerstvého betonu, výztuže a doplňkových konstr., vč. požadovaných otvorů, ochranných a bezpečnostních opatření a základů těchto konstrukcí a lešení, - vytvoření kotevních čel, kapes, nálitků, a sedel, - zřízení všech požadovaných otvorů, kapes, výklenků, prostupů, dutin, drážek a pod., vč. ztížení práce a úprav kolem nich, - úpravy pro osazení výztuže, doplňkových konstrukcí a vybavení, - úpravy povrchu pro položení požadované izolace, povlaků a nátěrů, případně vyspravení, - ztížení práce u kabelových a injektážních trubek a ostatních zařízení osazovaných do betonu, - konstrukce betonových kloubů, upevnění kotevních prvků a doplňkových konstrukcí, - nátěry zabraňující soudržnost betonu a bednění, - výplň, těsnění a tmelení spar a spojů, - opatření povrchů betonu izolací proti zemní vlhkosti v částech, kde přijdou do styku se zeminou nebo kamenivem, - případné zřízení spojovací vrstvy u základů, - úpravy pro osazení zařízení ochrany konstrukce proti vlivu bludných proudů
| 35 | 317365 |  | VÝZTUŽ ŘÍMS Z OCELI 10505, B500B |  | T | 9.867 | 0 | 0 | 21% | 0 | 0 | 0
| doplňující popis |  |  | OCEL B500B
| výměra |  |  | 3% z pol. č. 317325: 41,9m3*7,85t/m3*0,03 = 9,867 => A
| technická specifikace |  |  | položka zahrnuje: - dodání betonářské výztuže v požadované kvalitě, stříhání, řezání, ohýbání a spojování do všech požadovaných tvarů (vč. armakošů) a uložení s požadovaným zajištěním polohy a krytí výztuže betonem, - veškeré svary nebo jiné spoje výztuže, - pomocné konstrukce a práce pro osazení a upevnění výztuže, - zednické výpomoci pro montáž betonářské výztuže, - úpravy výztuže pro osazení doplňkových konstrukcí, - ochranu výztuže do doby jejího zabetonování, - úpravy výztuže pro zřízení železobetonových kloubů, kotevních prvků, závěsných ok a doplňkových konstrukcí, - veškerá opatření pro zajištění soudržnosti výztuže a betonu, - vodivé propojení výztuže, které je součástí ochrany konstrukce proti vlivům bludných proudů, vyvedení do měřících skříní nebo míst pro měření bludných proudů (vlastní měřící skříně se uvádějí položkami SD 74) - povrchovou antikorozní úpravu výztuže, - separaci výztuže, - osazení měřících zařízení a úpravy pro ně, - osazení měřících skříní nebo míst pro měření bludných proudů.
| 36 | 333325 |  | MOSTNÍ OPĚRY A KŘÍDLA ZE ŽELEZOVÉHO BETONU DO C30/37 |  | M3 | 171.9 | 0 | 0 | 21% | 0 | 0 | 0
| doplňující popis |  |  | C30/37-XF4, XD3, XC4
| výměra |  |  | dle přílohy č. 7 - Tvar úložných prahů a závěrných zídek úložné prahy: 72,4m3 = 72,400 => A závěrné zídky: 47,9m3 = 47,900 => B ložiskové bloky: 1,0m*1,0m*0,4m*4ks = 1,600 => C přibetonávka opěr a křídel v tl. 200 mm opěra O1: 1,5m*20,0m*0,2 = 6,000 => D opěra O2: 2,0m*20,0m*0,2 = 8,000 => E křídla opěry O1: 2*40,0m2*0,2m = 16,000 => F křídla opěry O2: 2*50,0m2*0,2m = 20,000 => G Celkem: A+B+C+D+E+F+G = 171,900 => H
| technická specifikace |  |  | - dodání čerstvého betonu (betonové směsi) požadované kvality, jeho uložení do požadovaného tvaru při jakékoliv hustotě výztuže, konzistenci čerstvého betonu a způsobu hutnění, ošetření a ochranu betonu, - zhotovení nepropustného, mrazuvzdorného betonu a betonu požadované trvanlivosti a vlastností, - užití potřebných přísad a technologií výroby betonu, - zřízení pracovních a dilatačních spar, včetně potřebných úprav, výplně, vložek, opracování, očištění a ošetření, - bednění požadovaných konstr. (i ztracené) s úpravou dle požadované kvality povrchu betonu, včetně odbedňovacích a odskružovacích prostředků, - podpěrné konstr. (skruže) a lešení všech druhů pro bednění, uložení čerstvého betonu, výztuže a doplňkových konstr., vč. požadovaných otvorů, ochranných a bezpečnostních opatření a základů těchto konstrukcí a lešení, - vytvoření kotevních čel, kapes, nálitků, a sedel, - zřízení všech požadovaných otvorů, kapes, výklenků, prostupů, dutin, drážek a pod., vč. ztížení práce a úprav kolem nich, - úpravy pro osazení výztuže, doplňkových konstrukcí a vybavení, - úpravy povrchu pro položení požadované izolace, povlaků a nátěrů, případně vyspravení, - ztížení práce u kabelových a injektážních trubek a ostatních zařízení osazovaných do betonu, - konstrukce betonových kloubů, upevnění kotevních prvků a doplňkových konstrukcí, - nátěry zabraňující soudržnost betonu a bednění, - výplň, těsnění a tmelení spar a spojů, - opatření povrchů betonu izolací proti zemní vlhkosti v částech, kde přijdou do styku se zeminou nebo kamenivem, - případné zřízení spojovací vrstvy u základů, - úpravy pro osazení zařízení ochrany konstrukce proti vlivu bludných proudů
| 37 | 333365 |  | VÝZTUŽ MOSTNÍCH OPĚR A KŘÍDEL Z OCELI 10505, B500B |  | T | 25.199 | 0 | 0 | 21% | 0 | 0 | 0
| doplňující popis |  |  | OCEL B500B
| výměra |  |  | 2,5% z pol. č. 333325 úložné prahy: 72,4m3*7,85t/m3*0,025 = 14,209 => A závěrné zídky: 47,9m3*7,85t/m3*0,025 = 9,400 => B ložiskové bloky: 1,0m*1,0m*0,4m*4ks*7,85t/m3*0,025 = 0,314 => C spřahující trny úložného prahu a stáv. bet. opěry - D 20 mm, dl. 0,75 m, rastr 500 x 500 m O1: 6*30ks*2,466kg/m*0,75m/1000 = 0,333 => D O2: 6*30ks*2,466kg/m*0,75m/1000 = 0,333 => E spřahující trny přibetonávky D 12, dl. 550 mm, 5 ks/m2 opěra O1: 1,5m*20,0m*5ks/m2*0,55m*0,888kg/m/1000 = 0,073 => F opěra O2: 2,0m*20,0m*5ks/m2*0,55m*0,888kg/m/1000 = 0,098 => G křídla opěry O1: (2*40,0m2)*5ks/m2*0,55m*0,888kg/m/1000 = 0,195 => H křídla opěry O2: (2*50,0m2)*5ks/m2*0,55m*0,888kg/m/1000 = 0,244 => I Celkem: A+B+C+D+E+F+G+H+I = 25,199 => J
| technická specifikace |  |  | Položka zahrnuje veškerý materiál, výrobky a polotovary, včetně mimostaveništní a vnitrostaveništní dopravy (rovněž přesuny), včetně naložení a složení, případně s uložením - dodání betonářské výztuže v požadované kvalitě, stříhání, řezání, ohýbání a spojování do všech požadovaných tvarů (vč. armakošů) a uložení s požadovaným zajištěním polohy a krytí výztuže betonem, - veškeré svary nebo jiné spoje výztuže, - pomocné konstrukce a práce pro osazení a upevnění výztuže, - zednické výpomoci pro montáž betonářské výztuže, - úpravy výztuže pro osazení doplňkových konstrukcí, - ochranu výztuže do doby jejího zabetonování, - úpravy výztuže pro zřízení železobetonových kloubů, kotevních prvků, závěsných ok a doplňkových konstrukcí, - veškerá opatření pro zajištění soudržnosti výztuže a betonu, - vodivé propojení výztuže, které je součástí ochrany konstrukce proti vlivům bludných proudů, vyvedení do měřících skříní nebo míst pro měření bludných proudů (vlastní měřící skříně se uvádějí položkami SD 74), - povrchovou antikorozní úpravu výztuže, - separaci výztuže, - osazení měřících zařízení a úpravy pro ně, - osazení měřících skříní nebo míst pro měření bludných proudů.
| 38 | 333366 |  | VÝZTUŽ MOSTNÍCH OPĚR A KŘÍDEL Z KARI SÍTÍ |  | T | 2.568 | 0 | 0 | 21% | 0 | 0 | 0
doplňující popis
| výměra |  |  | výztuž přibetonávky opěr a křídel, KARI síť 8/100/100: opěra O1: 1,5m*20,0m*1,3přesahy*7,9kg/m2/1000 = 0,308 => A opěra O2: 2,0m*20,0m*1,3přesahy*7,9kg/m2/1000 = 0,411 => B křídla opěry O1: (2*40,0m2)*1,3přesahy*7,9kg/m2/1000 = 0,822 => C křídla opěry O2: (2*50,0m2)*1,3přesahy*7,9kg/m2/1000 = 1,027 => D Celkem: A+B+C+D = 2,568 => E
| technická specifikace |  |  | Položka zahrnuje veškerý materiál, výrobky a polotovary, včetně mimostaveništní a vnitrostaveništní dopravy (rovněž přesuny), včetně naložení a složení, případně s uložením - dodání betonářské výztuže v požadované kvalitě, stříhání, řezání, ohýbání a spojování do všech požadovaných tvarů (vč. armakošů) a uložení s požadovaným zajištěním polohy a krytí výztuže betonem, - veškeré svary nebo jiné spoje výztuže, - pomocné konstrukce a práce pro osazení a upevnění výztuže, - zednické výpomoci pro montáž betonářské výztuže, - úpravy výztuže pro osazení doplňkových konstrukcí, - ochranu výztuže do doby jejího zabetonování, - úpravy výztuže pro zřízení železobetonových kloubů, kotevních prvků, závěsných ok a doplňkových konstrukcí, - veškerá opatření pro zajištění soudržnosti výztuže a betonu, - vodivé propojení výztuže, které je součástí ochrany konstrukce proti vlivům bludných proudů, vyvedení do měřících skříní nebo míst pro měření bludných proudů (vlastní měřící skříně se uvádějí položkami SD 74), - povrchovou antikorozní úpravu výztuže, - separaci výztuže, - osazení měřících zařízení a úpravy pro ně, - osazení měřících skříní nebo míst pro měření bludných proudů.
|  | 3 |  | Svislé konstrukce |  | Celkem (bez DPH): | 0 | za DPH 21 %: | 0 | Celkem (s DPH): | 0 | 0 | 0 | 0
[6 empty] | Celkový součet (bez DPH): | 0 | Celkový součet DPH: | 0 | Celkový součet (s DPH): | 0
4 - Vodorovné konstrukce
| 39 | 421325 |  | MOSTNÍ NOSNÉ DESKOVÉ KONSTRUKCE ZE ŽELEZOBETONU C30/37 |  | M3 | 166.34 | 0 | 0 | 21% | 0 | 0 | 0
| doplňující popis |  |  | C30/37-XF2, XD1, XC4
| výměra |  |  | dle přílohy č. 5 - Tvar nosné konstrukce spřahující deska: 79,64m3 = 79,640 => A příčníky: 86,7m3 = 86,700 => B Celkem: A+B = 166,340 => C
| technická specifikace |  |  | - dodání čerstvého betonu (betonové směsi) požadované kvality, jeho uložení do požadovaného tvaru při jakékoliv hustotě výztuže, konzistenci čerstvého betonu a způsobu hutnění, ošetření a ochranu betonu, - zhotovení nepropustného, mrazuvzdorného betonu a betonu požadované trvanlivosti a vlastností, - užití potřebných přísad a technologií výroby betonu, - zřízení pracovních a dilatačních spar, včetně potřebných úprav, výplně, vložek, opracování, očištění a ošetření, - bednění požadovaných konstr. (i ztracené) s úpravou dle požadované kvality povrchu betonu, včetně odbedňovacích a odskružovacích prostředků, - podpěrné konstr. (skruže) a lešení všech druhů pro bednění, uložení čerstvého betonu, výztuže a doplňkových konstr., vč. požadovaných otvorů, ochranných a bezpečnostních opatření a základů těchto konstrukcí a lešení, - vytvoření kotevních čel, kapes, nálitků, a sedel, - zřízení všech požadovaných otvorů, kapes, výklenků, prostupů, dutin, drážek a pod., vč. ztížení práce a úprav kolem nich, - úpravy pro osazení výztuže, doplňkových konstrukcí a vybavení, - úpravy povrchu pro položení požadované izolace, povlaků a nátěrů, případně vyspravení, - ztížení práce u kabelových a injektážních trubek a ostatních zařízení osazovaných do betonu, - konstrukce betonových kloubů, upevnění kotevních prvků a doplňkových konstrukcí, - nátěry zabraňující soudržnost betonu a bednění, - výplň, těsnění a tmelení spar a spojů, - opatření povrchů betonu izolací proti zemní vlhkosti v částech, kde přijdou do styku se zeminou nebo kamenivem, - případné zřízení spojovací vrstvy u základů, - úpravy pro osazení zařízení ochrany konstrukce proti vlivu bludných proudů
| 40 | 421365 |  | VÝZTUŽ MOSTNÍ DESKOVÉ KONSTRUKCE Z OCELI 10505 |  | T | 39.173 | 0 | 0 | 21% | 0 | 0 | 0
| doplňující popis |  |  | OCEL B500B
| výměra |  |  | 3% z pol. č. 421325: 166,34m3*7,85t/m3*0,03 = 39,173 => A
| technická specifikace |  |  | Položka zahrnuje veškerý materiál, výrobky a polotovary, včetně mimostaveništní a vnitrostaveništní dopravy (rovněž přesuny), včetně naložení a složení, případně s uložením - dodání betonářské výztuže v požadované kvalitě, stříhání, řezání, ohýbání a spojování do všech požadovaných tvarů (vč. armakošů) a uložení s požadovaným zajištěním polohy a krytí výztuže betonem, - veškeré svary nebo jiné spoje výztuže, - pomocné konstrukce a práce pro osazení a upevnění výztuže, - zednické výpomoci pro montáž betonářské výztuže, - úpravy výztuže pro osazení doplňkových konstrukcí, - ochranu výztuže do doby jejího zabetonování, - úpravy výztuže pro zřízení železobetonových kloubů, kotevních prvků, závěsných ok a doplňkových konstrukcí, - veškerá opatření pro zajištění soudržnosti výztuže a betonu, - vodivé propojení výztuže, které je součástí ochrany konstrukce proti vlivům bludných proudů, vyvedení do měřících skříní nebo míst pro měření bludných proudů (vlastní měřící skříně se uvádějí položkami SD 74. - povrchovou antikorozní úpravu výztuže, - separaci výztuže, - osazení měřících zařízení a úpravy pro ně, - osazení měřících skříní nebo míst pro měření bludných proudů.
| 41 | 42413 |  | MOSTNÍ NOSNÍKY Z DÍLCŮ Z PŘEDPJATÉHO BETONU |  | M2 | 320.32 | 0 | 0 | 21% | 0 | 0 | 0
| doplňující popis |  |  | C55/67-XF2, XD1, XC4 POZOR - VÝMĚRA JE VYJÁDŘENA V PLOŠE (MJ = m2) Předpínací výztuž je z lan O15,7 mm, ocel Y1860S7
| výměra |  |  | předpjaté nosníky: 11,2m*28,6m = 320,320 => A
| technická specifikace |  |  | - dodání dílce požadovaného tvaru a vlastností, jeho skladování, doprava a osazení do definitivní polohy, včetně komplexní technologie výroby a montáže dílců, ošetření a ochrana dílců, - u dílců železobetonových a předpjatých veškerá výztuž, případně i tuhé kovové prvky a závěsná oka, - úpravy a zařízení pro uložení a transport dílce, - veškeré požadované úpravy dílců, včetně doplňkových konstrukcí a vybavení, - sestavení dílce na stavbě včetně montážních zařízení, plošin a prahů a pod., - výplň, těsnění a tmelení spár a spojů, - očištění a ošetření úložných ploch, - zednické výpomoce pro montáž dílců, - označení dílce výrobním štítkem nebo jiným způsobem, - úpravy dílce pro dodržení požadované přesnosti jeho osazení, včetně případných měření, - veškerá zařízení pro zajištění stability v každém okamžiku, - další práce dané případně specifikací k příslušnému prefabrik. dílci (úprava pohledových ploch, příp. rubových ploch, osazení měřících zařízení, zkoušení a měření dílců a pod.).
| 42 | 42853 |  | MOSTNÍ LOŽISKA HRNCOVÁ PRO ZATÍŽ DO 5,0MN |  | KUS | 4 | 0 | 0 | 21% | 0 | 0 | 0
doplňující popis
| výměra |  |  | L1 - pevné: 1ks = 1,000 => A L2 - příčně posuvné: 1ks = 1,000 => B L3 - podélně posuvné: 1ks = 1,000 => C L4 - všesměrně posuvné: 1ks = 1,000 => D Celkem: A+B+C+D = 4,000 => E
| technická specifikace |  |  | - výrobní dokumentaci, jde-li o ložisko individuálně vyráběné - dodání kompletních ložisek požadované kvality - přípravu, očištění a úpravy úložných ploch - osazení ložisek podle předepsaného technologického předpisu bez ohledu na způsob uložení a kotvení - uložení do malty jakéhokoliv druhu včetně dodávky této malty - uložení na plastické vložky nebo maltu včetně dodávky této vložky nebo malty - uložení na vrstvu plastbetonové malty nebo podobné vrstvy jako ochranu proti průchodu bludných proudů - vyplnění kotevních otvorů - lešení a podpěrné konstrukce - tmelení, těsnění a výplně spar - nastavení ložisek a odborná prohlídka - dočasné zpevnění nebo naopak dočasné uvolnění ložisek - opatření ložisek znakem výrobce a typovým číslem - úpravy, očištění a ošetření okolí ložisek - přiměřeným způsobem je nutné zahrnout ustanovení pro TMCH 94 pro kovové konstrukce.
| 43 | 451312 |  | PODKLADNÍ A VÝPLŇOVÉ VRSTVY Z PROSTÉHO BETONU C12/15 |  | M3 | 71.05 | 0 | 0 | 21% | 0 | 0 | 0
| doplňující popis |  |  | C12/15-X0
| výměra |  |  | podkladní beton pod drenáží O1: 0,7m2*31,5m = 22,050 => A O2: 0,7m2*27,5m = 19,250 => B podkladní beton pod přibetonávkou opěr a křídel O1: 0,1m2*35,0m = 3,500 => C O2: 0,15m2*35,0m = 5,250 => D výplňový betonpřed přibetonávkou opěr a křídel O1: 0,3m2*35,0m = 10,500 => E O2: 0,3m2*35,0m = 10,500 => F Celkem: A+B+C+D+E+F = 71,050 => G
| technická specifikace |  |  | - dodání čerstvého betonu (betonové směsi) požadované kvality, jeho uložení do požadovaného tvaru při jakékoliv hustotě výztuže, konzistenci čerstvého betonu a způsobu hutnění, ošetření a ochranu betonu, - zhotovení nepropustného, mrazuvzdorného betonu a betonu požadované trvanlivosti a vlastností, - užití potřebných přísad a technologií výroby betonu, - zřízení pracovních a dilatačních spar, včetně potřebných úprav, výplně, vložek, opracování, očištění a ošetření, - bednění požadovaných konstr. (i ztracené) s úpravou dle požadované kvality povrchu betonu, včetně odbedňovacích a odskružovacích prostředků, - podpěrné konstr. (skruže) a lešení všech druhů pro bednění, uložení čerstvého betonu, výztuže a doplňkových konstr., vč. požadovaných otvorů, ochranných a bezpečnostních opatření a základů těchto konstrukcí a lešení, - vytvoření kotevních čel, kapes, nálitků, a sedel, - zřízení všech požadovaných otvorů, kapes, výklenků, prostupů, dutin, drážek a pod., vč. ztížení práce a úprav kolem nich, - úpravy pro osazení výztuže, doplňkových konstrukcí a vybavení, - úpravy povrchu pro položení požadované izolace, povlaků a nátěrů, případně vyspravení, - ztížení práce u kabelových a injektážních trubek a ostatních zařízení osazovaných do betonu, - konstrukce betonových kloubů, upevnění kotevních prvků a doplňkových konstrukcí, - nátěry zabraňující soudržnost betonu a bednění, - výplň, těsnění a tmelení spar a spojů, - opatření povrchů betonu izolací proti zemní vlhkosti v částech, kde přijdou do styku se zeminou nebo kamenivem, - případné zřízení spojovací vrstvy u základů, - úpravy pro osazení zařízení ochrany konstrukce proti vlivu bludných proudů
| 44 | 451315 |  | PODKLADNÍ A VÝPLŇOVÉ VRSTVY Z PROSTÉHO BETONU C30/37 |  | M3 | 87.486 | 0 | 0 | 21% | 0 | 0 | 0
| doplňující popis |  |  | C30/37nXF3
| výměra |  |  | pod opevněním svahů koryta řeky: (250,0m2+182,0m2)*1,2koef. rozš.*0,15m = 77,760 => A pod zádlažbou na konci křídla za římsou na výtoku: (1,7m2+1,9m2)*0,15m = 0,540 => B pod opevněním svahu za křídly: (13,1m2+17,3m2+23,4m2)*0,15m = 8,070 => C pod skluzem: 6,2m2*1,2koef. rozš.*0,15m = 1,116 => D Celkem: A+B+C+D = 87,486 => E
| technická specifikace |  |  | - dodání čerstvého betonu (betonové směsi) požadované kvality, jeho uložení do požadovaného tvaru při jakékoliv hustotě výztuže, konzistenci čerstvého betonu a způsobu hutnění, ošetření a ochranu betonu, - zhotovení nepropustného, mrazuvzdorného betonu a betonu požadované trvanlivosti a vlastností, - užití potřebných přísad a technologií výroby betonu, - zřízení pracovních a dilatačních spar, včetně potřebných úprav, výplně, vložek, opracování, očištění a ošetření, - bednění požadovaných konstr. (i ztracené) s úpravou dle požadované kvality povrchu betonu, včetně odbedňovacích a odskružovacích prostředků, - podpěrné konstr. (skruže) a lešení všech druhů pro bednění, uložení čerstvého betonu, výztuže a doplňkových konstr., vč. požadovaných otvorů, ochranných a bezpečnostních opatření a základů těchto konstrukcí a lešení, - vytvoření kotevních čel, kapes, nálitků, a sedel, - zřízení všech požadovaných otvorů, kapes, výklenků, prostupů, dutin, drážek a pod., vč. ztížení práce a úprav kolem nich, - úpravy pro osazení výztuže, doplňkových konstrukcí a vybavení, - úpravy povrchu pro položení požadované izolace, povlaků a nátěrů, případně vyspravení, - ztížení práce u kabelových a injektážních trubek a ostatních zařízení osazovaných do betonu, - konstrukce betonových kloubů, upevnění kotevních prvků a doplňkových konstrukcí, - nátěry zabraňující soudržnost betonu a bednění, - výplň, těsnění a tmelení spar a spojů, - opatření povrchů betonu izolací proti zemní vlhkosti v částech, kde přijdou do styku se zeminou nebo kamenivem, - případné zřízení spojovací vrstvy u základů, - úpravy pro osazení zařízení ochrany konstrukce proti vlivu bludných proudů
| 45 | 45860 |  | VÝPLŇ ZA OPĚRAMI A ZDMI Z MEZEROVITÉHO BETONU |  | M3 | 203.82 | 0 | 0 | 21% | 0 | 0 | 0
doplňující popis
| výměra |  |  | samostatný přechodový klín za opěrou O1: 5,8m2*15,8m = 91,640 => A za opěrou O2: 7,1m2*15,8m = 112,180 => B Celkem: A+B = 203,820 => C
| technická specifikace |  |  | položka zahrnuje: - dodávku mezerovitého betonu předepsané kvality a zásyp se zhutněním včetně mimostaveništní a vnitrostaveništní dopravy
| 46 | 465512 |  | DLAŽBY Z LOMOVÉHO KAMENE NA MC |  | M3 | 116.648 | 0 | 0 | 21% | 0 | 0 | 0
| doplňující popis |  |  | LOMOVÝ KÁMEN TL. 200 MM
| výměra |  |  | opevnění svahů koryta řeky: (250,0m2+182,0m2)*1,2koef. rozš.*0,2m = 103,680 => A zádlažba na konci křídla za římsou na výtoku: (1,7m2+1,9m2)*0,2m = 0,720 => B opevnění svahu za křídly: (13,1m2+17,3m2+23,4m2)*0,2m = 10,760 => C skluz: 6,2m2*1,2koef. rozš.*0,2m = 1,488 => D Celkem: A+B+C+D = 116,648 => E
| technická specifikace |  |  | položka zahrnuje: - nutné zemní práce (svahování, úpravu pláně a pod.) - zřízení spojovací vrstvy - zřízení lože dlažby z cementové malty předepsané kvality a předepsané tloušťky - dodávku a položení dlažby z lomového kamene do předepsaného tvaru - spárování, těsnění, tmelení a vyplnění spar MC případně s vyklínováním - úprava povrchu pro odvedení srážkové vody - nezahrnuje podklad pod dlažbu, vykazuje se samostatně položkami SD 45
| 47 | 467315 |  | STUPNĚ A PRAHY VODNÍCH KORYT Z PROSTÉHO BETONU C30/37 |  | M3 | 40.5 | 0 | 0 | 21% | 0 | 0 | 0
| doplňující popis |  |  | C30/37-XF3
| výměra |  |  | 0,5m*1,0m*(40,0m+41,0m) = 40,500 => A
| technická specifikace |  |  | položka zahrnuje: - nutné zemní práce (hloubení rýh apod.) - dodání čerstvého betonu (betonové směsi) požadované kvality, jeho uložení do požadovaného tvaru při jakékoliv konzistenci čerstvého betonu a způsobu hutnění, ošetření a ochranu betonu, - zhotovení nepropustného, mrazuvzdorného betonu a betonu požadované trvanlivosti a vlastností, - užití potřebných přísad a technologií výroby betonu, - zřízení pracovních a dilatačních spar, včetně potřebných úprav, výplně, vložek, opracování, očištění a ošetření, - bednění požadovaných konstr. (i ztracené) s úpravou dle požadované kvality povrchu betonu, včetně odbedňovacích a odskružovacích prostředků, - podpěrné konstr. (skruže) a lešení všech druhů pro bednění, uložení čerstvého betonu, výztuže a doplňkových konstr., vč. požadovaných otvorů, ochranných a bezpečnostních opatření a základů těchto konstrukcí a lešení, - vytvoření kotevních čel, kapes, nálitků, a sedel, - zřízení všech požadovaných otvorů, kapes, výklenků, prostupů, dutin, drážek a pod., vč. ztížení práce a úprav kolem nich, - úpravy pro osazení doplňkových konstrukcí a vybavení, - úpravy povrchu pro položení požadované izolace, povlaků a nátěrů, případně vyspravení, - konstrukce betonových kloubů, upevnění kotevních prvků a doplňkových konstrukcí, - nátěry zabraňující soudržnost betonu a bednění, - výplň, těsnění a tmelení spar a spojů, - opatření povrchů betonu izolací proti zemní vlhkosti v částech, kde přijdou do styku se zeminou nebo kamenivem, - případné zřízení spojovací vrstvy u základů
|  | 4 |  | Vodorovné konstrukce |  | Celkem (bez DPH): | 0 | za DPH 21 %: | 0 | Celkem (s DPH): | 0 | 0 | 0 | 0
[6 empty] | Celkový součet (bez DPH): | 0 | Celkový součet DPH: | 0 | Celkový součet (s DPH): | 0
5 - Komunikace
| 48 | 56333 |  | VOZOVKOVÉ VRSTVY ZE ŠTĚRKODRTI TL. DO 150MM |  | M2 | 308 | 0 | 0 | 21% | 0 | 0 | 0
| doplňující popis |  |  | ŠD, A, FR. 0-32 MM, TL. 150 MM
| výměra |  |  | digitálně odměřeno z výkresu vozovka na předpolích: 308,0m2 = 308,000 => A
| technická specifikace |  |  | - dodání kameniva předepsané kvality a zrnitosti - rozprostření a zhutnění vrstvy v předepsané tloušťce - zřízení vrstvy bez rozlišení šířky, pokládání vrstvy po etapách - nezahrnuje postřiky, nátěry
| 49 | 56334 | a | VOZOVKOVÉ VRSTVY ZE ŠTĚRKODRTI TL. DO 200MM |  | M2 | 45.3 | 0 | 0 | 21% | 0 | 0 | 0
| doplňující popis |  |  | ŠD, A, FR. 0-32 MM, TL. 200 MM
| výměra |  |  | digitálně odměřeno z výkresu konstrukce chodníku: 41,3m2+2,5m2+1,5m2 = 45,300 => A
| technická specifikace |  |  | - dodání kameniva předepsané kvality a zrnitosti - rozprostření a zhutnění vrstvy v předepsané tloušťce - zřízení vrstvy bez rozlišení šířky, pokládání vrstvy po etapách - nezahrnuje postřiky, nátěry
| 50 | 56334 | b | VOZOVKOVÉ VRSTVY ZE ŠTĚRKODRTI TL. DO 200MM |  | M2 | 308 | 0 | 0 | 21% | 0 | 0 | 0
| doplňující popis |  |  | ŠD, B, FR. 0-32 MM, TL. 200 MM
| výměra |  |  | digitálně odměřeno z výkresu vozovka na předpolích: 308,0m2 = 308,000 => A
| technická specifikace |  |  | - dodání kameniva předepsané kvality a zrnitosti - rozprostření a zhutnění vrstvy v předepsané tloušťce - zřízení vrstvy bez rozlišení šířky, pokládání vrstvy po etapách - nezahrnuje postřiky, nátěry
| 51 | 56960 |  | ZPEVNĚNÍ KRAJNIC Z RECYKLOVANÉHO MATERIÁLU |  | M3 | 4.5 | 0 | 0 | 21% | 0 | 0 | 0
| doplňující popis |  |  | R-MATERIÁL, TL. 150 MM
| výměra |  |  | digitálně odměřeno z výkresu: 30,0m2*0,15m = 4,500 => A
| technická specifikace |  |  | - dodání recyklátu v požadované kvalitě - očištění podkladu - uložení recyklátu dle předepsaného technologického předpisu, zhutnění vrstvy v předepsané tloušťce - zřízení vrstvy bez rozlišení šířky, pokládání vrstvy po etapách, včetně pracovních spar a spojů - úpravu napojení, ukončení - nezahrnuje postřiky, nátěry
| 52 | 572123 |  | INFILTRAČNÍ POSTŘIK Z EMULZE DO 1,0KG/M2 |  | M2 | 308 | 0 | 0 | 21% | 0 | 0 | 0
| doplňující popis |  |  | PI-C 1,0 KG/M2
| výměra |  |  | digitálně odměřeno z výkresu vozovka na předpolích: 308,0m2 = 308,000 => A
| technická specifikace |  |  | - dodání všech předepsaných materiálů pro postřiky v předepsaném množství - provedení dle předepsaného technologického předpisu - zřízení vrstvy bez rozlišení šířky, pokládání vrstvy po etapách - úpravu napojení, ukončení
| 53 | 572213 |  | SPOJOVACÍ POSTŘIK Z EMULZE DO 0,5KG/M2 |  | M2 | 874 | 0 | 0 | 21% | 0 | 0 | 0
| doplňující popis |  |  | PS-C 0,3 KG/M2
| výměra |  |  | digitálně odměřeno z výkresu vozovka na mostě: 258,0m2 = 258,000 => A vozovka na předpolích: 308,0m2*2 = 616,000 => B Celkem: A+B = 874,000 => C
| technická specifikace |  |  | - dodání všech předepsaných materiálů pro postřiky v předepsaném množství - provedení dle předepsaného technologického předpisu - zřízení vrstvy bez rozlišení šířky, pokládání vrstvy po etapách - úpravu napojení, ukončení
| 54 | 574A34 |  | ASFALTOVÝ BETON PRO OBRUSNÉ VRSTVY ACO 11+ TL. 40MM |  | M2 | 566 | 0 | 0 | 21% | 0 | 0 | 0
| doplňující popis |  |  | ACO 11+ 50/70
| výměra |  |  | digitálně odměřeno z výkresu vozovka na mostě a předpolích: 566,0m2 = 566,000 => A
| technická specifikace |  |  | - dodání směsi v požadované kvalitě - očištění podkladu - uložení směsi dle předepsaného technologického předpisu, zhutnění vrstvy v předepsané tloušťce - zřízení vrstvy bez rozlišení šířky, pokládání vrstvy po etapách, včetně pracovních spar a spojů - úpravu napojení, ukončení podél obrubníků, dilatačních zařízení, odvodňovacích proužků, odvodňovačů, vpustí, šachet a pod. - nezahrnuje postřiky, nátěry - nezahrnuje těsnění podél obrubníků, dilatačních zařízení, odvodňovacích proužků, odvodňovačů, vpustí, šachet a pod.
| 55 | 574C56 |  | ASFALTOVÝ BETON PRO LOŽNÍ VRSTVY ACL 16+, 16S TL. 60MM |  | M2 | 566 | 0 | 0 | 21% | 0 | 0 | 0
| doplňující popis |  |  | ACL 16+
| výměra |  |  | digitálně odměřeno z výkresu vozovka na mostě a předpolích: 566,0m2 = 566,000 => A
| technická specifikace |  |  | - dodání směsi v požadované kvalitě - očištění podkladu - uložení směsi dle předepsaného technologického předpisu, zhutnění vrstvy v předepsané tloušťce - zřízení vrstvy bez rozlišení šířky, pokládání vrstvy po etapách, včetně pracovních spar a spojů - úpravu napojení, ukončení podél obrubníků, dilatačních zařízení, odvodňovacích proužků, odvodňovačů, vpustí, šachet a pod. - nezahrnuje postřiky, nátěry - nezahrnuje těsnění podél obrubníků, dilatačních zařízení, odvodňovacích proužků, odvodňovačů, vpustí, šachet a pod.
| 56 | 574E88 |  | ASFALTOVÝ BETON PRO PODKLADNÍ VRSTVY ACP 22+, 22S TL. 90MM |  | M2 | 308 | 0 | 0 | 21% | 0 | 0 | 0
| doplňující popis |  |  | ACP 22+
| výměra |  |  | digitálně odměřeno z výkresu vozovka na předpolích: 308,0m2 = 308,000 => A
| technická specifikace |  |  | - dodání směsi v požadované kvalitě - očištění podkladu - uložení směsi dle předepsaného technologického předpisu, zhutnění vrstvy v předepsané tloušťce - zřízení vrstvy bez rozlišení šířky, pokládání vrstvy po etapách, včetně pracovních spar a spojů - úpravu napojení, ukončení podél obrubníků, dilatačních zařízení, odvodňovacích proužků, odvodňovačů, vpustí, šachet a pod. - nezahrnuje postřiky, nátěry - nezahrnuje těsnění podél obrubníků, dilatačních zařízení, odvodňovacích proužků, odvodňovačů, vpustí, šachet a pod.
| 57 | 575C55 |  | LITÝ ASFALT MA IV (OCHRANA MOSTNÍ IZOLACE) 16 TL. 40MM |  | M2 | 252.715 | 0 | 0 | 21% | 0 | 0 | 0
doplňující popis
| výměra |  |  | digitálně odměřeno z výkresu ochrana izolace na mostě: 258,0m2 = 258,000 => A odpočet odvodňovací proužek: -0,15m*29,9m = -4,485 => B žebro v místě trubičky: -0,5m*0,4m*4ks = -0,800 => C Celkem: A+B+C = 252,715 => D
| technická specifikace |  |  | - dodání směsi v požadované kvalitě - očištění podkladu - uložení směsi dle předepsaného technologického předpisu, zhutnění vrstvy v předepsané tloušťce - zřízení vrstvy bez rozlišení šířky, pokládání vrstvy po etapách, včetně pracovních spar a spojů - úpravu napojení, ukončení podél obrubníků, dilatačních zařízení, odvodňovacích proužků, odvodňovačů, vpustí, šachet a pod. - nezahrnuje postřiky, nátěry - nezahrnuje těsnění podél obrubníků, dilatačních zařízení, odvodňovacích proužků, odvodňovačů, vpustí, šachet a pod.
| 58 | 58251 |  | DLÁŽDĚNÉ KRYTY Z BETONOVÝCH DLAŽDIC DO LOŽE Z KAMENIVA |  | M2 | 1.5 | 0 | 0 | 21% | 0 | 0 | 0
| doplňující popis |  |  | SVĚTLÁ HLADKÁ DLAŽBA TL. 80 MM, BEZ SRAŽENÝCH HRAN DLE VYHLÁŠKY 398/2009 Sb., VČ. LOŽNÉ VRSTVY Z KAMENIVA FR. 2-4, 4-8 MM, TL. 40 MM
| výměra |  |  | digitálně odměřeno ze situace konstrukce chodníku - hladká dlažba: 1,5m2 = 1,500 => A
| technická specifikace |  |  | - dodání dlažebního materiálu v požadované kvalitě, dodání materiálu pro předepsané lože v tloušťce předepsané dokumentací a pro předepsanou výplň spar - očištění podkladu - uložení dlažby dle předepsaného technologického předpisu včetně předepsané podkladní vrstvy a předepsané výplně spar - zřízení vrstvy bez rozlišení šířky, pokládání vrstvy po etapách - úpravu napojení, ukončení podél obrubníků, dilatačních zařízení, odvodňovacích proužků, odvodňovačů, vpustí, šachet a pod., nestanoví-li zadávací dokumentace jinak - nezahrnuje postřiky, nátěry - nezahrnuje těsnění podél obrubníků, dilatačních zařízení, odvodňovacích proužků, odvodňovačů, vpustí, šachet a pod.
| 59 | 582612 |  | KRYTY Z BETON DLAŽDIC SE ZÁMKEM ŠEDÝCH TL 80MM DO LOŽE Z KAM |  | M2 | 41.3 | 0 | 0 | 21% | 0 | 0 | 0
| doplňující popis |  |  | VČ. LOŽNÉ VRSTVY Z KAMENIVA FR. 2-4, 4-8 MM, TL. 40 MM
| výměra |  |  | digitálně odměřeno ze situace konstrukce chodníku: 15,6m2+25,7m2 = 41,300 => A
| technická specifikace |  |  | - dodání dlažebního materiálu v požadované kvalitě, dodání materiálu pro předepsané lože v tloušťce předepsané dokumentací a pro předepsanou výplň spar - očištění podkladu - uložení dlažby dle předepsaného technologického předpisu včetně předepsané podkladní vrstvy a předepsané výplně spar - zřízení vrstvy bez rozlišení šířky, pokládání vrstvy po etapách - úpravu napojení, ukončení podél obrubníků, dilatačních zařízení, odvodňovacích proužků, odvodňovačů, vpustí, šachet a pod., nestanoví-li zadávací dokumentace jinak - nezahrnuje postřiky, nátěry - nezahrnuje těsnění podél obrubníků, dilatačních zařízení, odvodňovacích proužků, odvodňovačů, vpustí, šachet a pod.
| 60 | 58261B |  | KRYTY Z BETON DLAŽDIC SE ZÁMKEM BAREV RELIÉF TL 80MM DO LOŽE Z KAM |  | M2 | 2.5 | 0 | 0 | 21% | 0 | 0 | 0
| doplňující popis |  |  | VČ. LOŽNÉ VRSTVY Z KAMENIVA FR. 2-4, 4-8 MM, TL. 40 MM
| výměra |  |  | digitálně odměřeno ze situace konstrukce chodníku: 2,5m2 = 2,500 => A
| technická specifikace |  |  | - dodání dlažebního materiálu v požadované kvalitě, dodání materiálu pro předepsané lože v tloušťce předepsané dokumentací a pro předepsanou výplň spar - očištění podkladu - uložení dlažby dle předepsaného technologického předpisu včetně předepsané podkladní vrstvy a předepsané výplně spar - zřízení vrstvy bez rozlišení šířky, pokládání vrstvy po etapách - úpravu napojení, ukončení podél obrubníků, dilatačních zařízení, odvodňovacích proužků, odvodňovačů, vpustí, šachet a pod., nestanoví-li zadávací dokumentace jinak - nezahrnuje postřiky, nátěry - nezahrnuje těsnění podél obrubníků, dilatačních zařízení, odvodňovacích proužků, odvodňovačů, vpustí, šachet a pod.
| 61 | 58920 |  | VÝPLŇ SPAR MODIFIKOVANÝM ASFALTEM |  | M | 155.2 | 0 | 0 | 21% | 0 | 0 | 0
doplňující popis
| výměra |  |  | vozovka: 8,0m+15,3m+5,2m+1,95m+12,0m+2,35m = 44,800 => A podél říms: 35,93m+33,62m = 69,550 => B podél obrubníků: 7,85m+22,5m+8,0m+2,5m = 40,850 => C Celkem: A+B+C = 155,200 => D
| technická specifikace |  |  | položka zahrnuje: - dodávku předepsaného materiálu - vyčištění a výplň spar tímto materiálem
|  | 5 |  | Komunikace |  | Celkem (bez DPH): | 0 | za DPH 21 %: | 0 | Celkem (s DPH): | 0 | 0 | 0 | 0
[6 empty] | Celkový součet (bez DPH): | 0 | Celkový součet DPH: | 0 | Celkový součet (s DPH): | 0
6 - Úpravy povrchů, podlahy, výplně otvorů
| 62 | 62592 |  | ÚPRAVA POVRCHU BETONOVÝCH PLOCH A KONSTRUKCÍ - STRIÁŽ |  | M2 | 71.86 | 0 | 0 | 21% | 0 | 0 | 0
doplňující popis
| výměra |  |  | chodníková římsana vtoku: 2,0m*35,93m = 71,860 => A
| technická specifikace |  |  | položka zahrnuje: - provedení předepsané úpravy
|  | 6 |  | Úpravy povrchů, podlahy, výplně otvorů |  | Celkem (bez DPH): | 0 | za DPH 21 %: | 0 | Celkem (s DPH): | 0 | 0 | 0 | 0
[6 empty] | Celkový součet (bez DPH): | 0 | Celkový součet DPH: | 0 | Celkový součet (s DPH): | 0
7 - Přidružená stavební výroba
| 63 | 711432 |  | IZOLACE MOSTOVEK POD ŘÍMSOU ASFALTOVÝMI PÁSY |  | M2 | 89.7 | 0 | 0 | 21% | 0 | 0 | 0
| doplňující popis |  |  | ASFALTOVÝ PÁS S HLINÍKOVOU VLOŽKOU
| výměra |  |  | izolace pod římsou na vtoku: 2,35m*29,9m = 70,265 => A na výtoku: 0,65m*29,9m = 19,435 => B Celkem: A+B = 89,700 => C
| technická specifikace |  |  | položka zahrnuje: - dodání předepsaného izolačního materiálu - očištění a ošetření podkladu, zadávací dokumentace může zahrnout i případné vyspravení - zřízení izolace jako kompletního povlaku, případně komplet. soustavy nebo systému podle příslušného technolog. předpisu - zřízení izolace i jednotlivých vrstev po etapách, včetně pracovních spár a spojů - úprava u okrajů, rohů, hran, dilatačních i pracovních spojů, kotev, obrubníků, dilatačních zařízení, odvodnění, otvorů, neizolovaných míst a pod. - zajištění odvodnění povrchu izolace, včetně odvodnění nejnižších míst, pokud dokumentace pro zadání stavby nestanoví jinak - ochrana izolace do doby zřízení definitivní ochranné vrstvy nebo konstrukce - úprava, očištění a ošetření prostoru kolem izolace - provedení požadovaných zkoušek - nezahrnuje ochranné vrstvy, např. lepenku s hliníkovou vložkou, litý asfalt, asfaltový beton
| 64 | 711442 |  | IZOLACE MOSTOVEK CELOPLOŠNÁ ASFALTOVÝMI PÁSY S PEČETÍCÍ VRSTVOU |  | M2 | 454.225 | 0 | 0 | 21% | 0 | 0 | 0
| doplňující popis |  |  | NAIP TL. 5 MM
| výměra |  |  | izolace NK, rub závěrných zídek a opěr: 11,2m*30,1m+3,3m*15,825m+3,5m*15,825m = 444,730 => A izolace pod drenáží: 0,3m*2*15,825m = 9,495 => B Celkem: A+B = 454,225 => C
| technická specifikace |  |  | položka zahrnuje: - dodání předepsaného izolačního materiálu - očištění a ošetření podkladu, zadávací dokumentace může zahrnout i případné vyspravení - zřízení izolace jako kompletního povlaku, případně komplet. soustavy nebo systému podle příslušného technolog. předpisu - zřízení izolace i jednotlivých vrstev po etapách, včetně pracovních spár a spojů - úprava u okrajů, rohů, hran, dilatačních i pracovních spojů, kotev, obrubníků, dilatačních zařízení, odvodnění, otvorů, neizolovaných míst a pod. - zajištění odvodnění povrchu izolace, včetně odvodnění nejnižších míst, pokud dokumentace pro zadání stavby nestanoví jinak - ochrana izolace do doby zřízení definitivní ochranné vrstvy nebo konstrukce - úprava, očištění a ošetření prostoru kolem izolace - provedení požadovaných zkoušek - nezahrnuje ochranné vrstvy, např. litý asfalt, asfaltový beton v této položce se vykáže i izolace rámových konstrukcí (mosty, propusty, kolektory)
| 65 | 711509 |  | OCHRANA IZOLACE NA POVRCHU TEXTILIÍ |  | M2 | 107.61 | 0 | 0 | 21% | 0 | 0 | 0
| doplňující popis |  |  | GEOTEXTILIE MIN. 600 G/M2
| výměra |  |  | na rubu závěrných zídek a opěr: 3,3m*15,825m+3,5m*15,825m = 107,610 => A
| technická specifikace |  |  | položka zahrnuje: - dodání předepsaného ochranného materiálu - zřízení ochrany izolace
| 66 | 78382 |  | NÁTĚRY BETON KONSTR TYP S2 (OS-B) |  | M2 | 222.864 | 0 | 0 | 21% | 0 | 0 | 0
doplňující popis
| výměra |  |  | hydrofobní nátěr římsy na vtoku: (0,15m+2,5m+0,85m+0,3m)*35,93m-(0,15m+0,15m)*35,93m = 125,755 => A na výtoku: (0,15m+0,8m+0,85m+0,3m)*33,62m-(0,15m+0,15m)*33,62m = 60,516 => B nátěr NK: (0,375m+0,28m)*25,5m+(0,5m+0,28m)*25,5m = 36,593 => C Celkem: A+B+C = 222,864 => D
| technická specifikace |  |  | - položka zahrnuje kompletní povlaky (i různobarevné), včetně úpravy podkladu (odmaštění, odstranění starých nátěrů a nečistot) a jeho vyspravení, provedení nátěru předepsaným postupem a splnění všech požadavků daných technologickým předpisem.
| 67 | 78383 |  | NÁTĚRY BETON KONSTR TYP S4 (OS-C) |  | M2 | 20.865 | 0 | 0 | 21% | 0 | 0 | 0
doplňující popis
| výměra |  |  | obrubníková hrana římsy na vtoku: (0,15m+0,15m)*35,93m = 10,779 => A na výtoku: (0,15m+0,15m)*33,62m = 10,086 => B Celkem: A+B = 20,865 => C
| technická specifikace |  |  | - položka zahrnuje kompletní povlaky (i různobarevné), včetně úpravy podkladu (odmaštění, odstranění starých nátěrů a nečistot) a jeho vyspravení, provedení nátěru předepsaným postupem a splnění všech požadavků daných technologickým předpisem.
|  | 7 |  | Přidružená stavební výroba |  | Celkem (bez DPH): | 0 | za DPH 21 %: | 0 | Celkem (s DPH): | 0 | 0 | 0 | 0
[6 empty] | Celkový součet (bez DPH): | 0 | Celkový součet DPH: | 0 | Celkový součet (s DPH): | 0
8 - Potrubí
| 68 | 87434 |  | POTRUBÍ Z TRUB PLASTOVÝCH ODPADNÍCH DN DO 200MM |  | M | 9 | 0 | 0 | 21% | 0 | 0 | 0
| doplňující popis |  |  | PLNÁ TRUBKA HDPE DN 180 MM
| výměra |  |  | vyústění drenáže za dříkem stávajícího křídla: 2*1,0m = 2,000 => A vyústění svodného potrubí z UV1: 7,0m = 7,000 => B Celkem: A+B = 9,000 => C
| technická specifikace |  |  | položky pro zhotovení potrubí platí bez ohledu na sklon zahrnuje: - výrobní dokumentaci (včetně technologického předpisu) - dodání veškerého trubního a pomocného materiálu (trouby, trubky, tvarovky, spojovací a těsnící materiál a pod.), podpěrných, závěsných a upevňovacích prvků, včetně potřebných úprav - úprava a příprava podkladu a podpěr, očištění a ošetření podkladu a podpěr - zřízení plně funkčního potrubí, kompletní soustavy, podle příslušného technologického předpisu - zřízení potrubí i jednotlivých částí po etapách, včetně pracovních spar a spojů, pracovního zaslepení konců a pod. - úprava prostupů, průchodů šachtami a komorami, okolí podpěr a vyústění, zaústění, napojení, vyvedení a upevnění odpad. výustí - ochrana potrubí nátěrem (vč. úpravy povrchu), případně izolací, nejsou-li tyto práce předmětem jiné položky - úprava, očištění a ošetření prostoru kolem potrubí - položky platí pro práce prováděné v prostoru zapaženém i nezapaženém a i v kolektorech, chráničkách - položky zahrnují i práce spojené s nutnými obtoky, převáděním a čerpáním vody nezahrnuje zkoušky vodotěsnosti a televizní prohlídku
| 69 | 87533 |  | POTRUBÍ DREN Z TRUB PLAST DN DO 150MM |  | M | 59 | 0 | 0 | 21% | 0 | 0 | 0
| doplňující popis |  |  | POLODĚROVANÁ TRUBKA HDPE DN 150 MM
| výměra |  |  | podélná drenáž za opěrou O1: 31,5m = 31,500 => A za opěrou O2: 27,5m = 27,500 => B Celkem: A+B = 59,000 => C
| technická specifikace |  |  | položky pro zhotovení potrubí platí bez ohledu na sklon zahrnuje: - výrobní dokumentaci (včetně technologického předpisu) - dodání veškerého trubního a pomocného materiálu (trouby, trubky, tvarovky, spojovací a těsnící materiál a pod.), podpěrných, závěsných a upevňovacích prvků, včetně potřebných úprav - úprava a příprava podkladu a podpěr, očištění a ošetření podkladu a podpěr - zřízení plně funkčního potrubí, kompletní soustavy, podle příslušného technologického předpisu - zřízení potrubí i jednotlivých částí po etapách, včetně pracovních spar a spojů, pracovního zaslepení konců a pod. - úprava prostupů, průchodů šachtami a komorami, okolí podpěr a vyústění, zaústění, napojení, vyvedení a upevnění odpad. výustí - ochrana potrubí nátěrem (vč. úpravy povrchu), případně izolací, nejsou-li tyto práce předmětem jiné položky - úprava, očištění a ošetření prostoru kolem potrubí - položky platí pro práce prováděné v prostoru zapaženém i nezapaženém a i v kolektorech, chráničkách - položky zahrnují i práce spojené s nutnými obtoky, převáděním a čerpáním vody
| 70 | 87633 |  | CHRÁNIČKY Z TRUB PLASTOVÝCH DN DO 150MM |  | M | 169.03 | 0 | 0 | 21% | 0 | 0 | 0
| doplňující popis |  |  | DN 110/90 MM
| výměra |  |  | rezervní chráničky chodníková římsa na vtoku: 3ks*33,93m = 101,790 => A římsa na výtoku: 2ks*33,62m = 67,240 => B Celkem: A+B = 169,030 => C
| technická specifikace |  |  | položky pro zhotovení potrubí platí bez ohledu na sklon zahrnuje: - výrobní dokumentaci (včetně technologického předpisu) - dodání veškerého trubního a pomocného materiálu (trouby, trubky, tvarovky, spojovací a těsnící materiál a pod.), podpěrných, závěsných a upevňovacích prvků, včetně potřebných úprav - úprava a příprava podkladu a podpěr, očištění a ošetření podkladu a podpěr - zřízení plně funkčního potrubí, kompletní soustavy, podle příslušného technologického předpisu - zřízení potrubí i jednotlivých částí po etapách, včetně pracovních spar a spojů, pracovního zaslepení konců a pod. - úprava prostupů, průchodů šachtami a komorami, okolí podpěr a vyústění, zaústění, napojení, vyvedení a upevnění odpad. výustí - ochrana potrubí nátěrem (vč. úpravy povrchu), případně izolací, nejsou-li tyto práce předmětem jiné položky - úprava, očištění a ošetření prostoru kolem potrubí včetně případně předepsaného utěsnění konců chrániček - položky platí pro práce prováděné v prostoru zapaženém i nezapaženém a i v kolektorech, chráničkách
| 71 | 87733 |  | CHRÁNIČKY PŮLENÉ Z TRUB PLAST DN DO 150MM |  | M | 67.86 | 0 | 0 | 21% | 0 | 0 | 0
| doplňující popis |  |  | DN 110/90 MM
| výměra |  |  | rezervní chráničky chodníková římsa na vtoku: 2ks*33,93m = 67,860 => A
| technická specifikace |  |  | položky pro zhotovení potrubí platí bez ohledu na sklon zahrnuje: - výrobní dokumentaci (včetně technologického předpisu) - dodání veškerého trubního a pomocného materiálu (trouby včetně podélného rozpůlení, trubky, tvarovky, spojovací a těsnící materiál a pod.), podpěrných, závěsných a upevňovacích prvků, včetně potřebných úprav - úprava a příprava podkladu a podpěr, očištění a ošetření podkladu a podpěr - zřízení plně funkčního potrubí, kompletní soustavy, podle příslušného technologického předpisu - zřízení potrubí i jednotlivých částí po etapách, včetně pracovních spar a spojů, pracovního zaslepení konců a pod. - úprava prostupů, průchodů šachtami a komorami, okolí podpěr a vyústění, zaústění, napojení, vyvedení a upevnění odpad. výustí - ochrana potrubí nátěrem (vč. úpravy povrchu), případně izolací, nejsou-li tyto práce předmětem jiné položky - úprava, očištění a ošetření prostoru kolem potrubí včetně případně předepsaného utěsnění konců chrániček - položky platí pro práce prováděné v prostoru zapaženém i nezapaženém a i v kolektorech, chráničkách
| 72 | 89712 |  | VPUSŤ KANALIZAČNÍ ULIČNÍ KOMPLETNÍ Z BETONOVÝCH DÍLCŮ |  | KUS | 2 | 0 | 0 | 21% | 0 | 0 | 0
| doplňující popis |  |  | VČ. NAPOJENÍ NA STÁVAJÍCÍ SVODNÉ POTRUBÍ (PLATÍ PRO UV2)
výměra
| technická specifikace |  |  | položka zahrnuje: - dodávku a osazení předepsaných dílů včetně mříže - výplň, těsnění a tmelení spar a spojů, - opatření povrchů betonu izolací proti zemní vlhkosti v částech, kde přijdou do styku se zeminou nebo kamenivem, - předepsané podkladní konstrukce
|  | 8 |  | Potrubí |  | Celkem (bez DPH): | 0 | za DPH 21 %: | 0 | Celkem (s DPH): | 0 | 0 | 0 | 0
[6 empty] | Celkový součet (bez DPH): | 0 | Celkový součet DPH: | 0 | Celkový součet (s DPH): | 0
9 - Ostatní konstrukce a práce
| 73 | 9111B1 |  | ZÁBRADLÍ SILNIČNÍ SE SVISLOU VÝPLNÍ - DODÁVKA A MONTÁŽ |  | M | 7 | 0 | 0 | 21% | 0 | 0 | 0
| doplňující popis |  |  | VÝŠKY 1,1 M, VČ. PŘEDEPSANÉ PKO, VČ. BETONOVÝCH PATEK 400 X 400 X 800 MM
výměra
| technická specifikace |  |  | položka zahrnuje: - dodání zábradlí včetně předepsané povrchové úpravy - osazení sloupků zaberaněním nebo osazením do betonových bloků (včetně betonových bloků a nutných zemních prací) - případné bednění ( trubku) betonové patky v gabionové zdi
| 74 | 9112B1 |  | ZÁBRADLÍ MOSTNÍ SE SVISLOU VÝPLNÍ - DODÁVKA A MONTÁŽ |  | M | 36 | 0 | 0 | 21% | 0 | 0 | 0
| doplňující popis |  |  | VÝŠKY 1,1 M, VČ. PŘEDEPSANÉ PKO
| výměra |  |  | na chodníkové římse na vtoku: 36,0m = 36,000 => A
| technická specifikace |  |  | položka zahrnuje: dodání zábradlí včetně předepsané povrchové úpravy kotvení sloupků, t.j. kotevní desky, šrouby z nerez oceli, vrty a zálivku, pokud zadávací dokumentace nestanoví jinak případné nivelační hmoty pod kotevní desky
| 75 | 9112B3 |  | ZÁBRADLÍ MOSTNÍ SE SVISLOU VÝPLNÍ - DEMONTÁŽ S PŘESUNEM |  | M | 42 | 0 | 0 | 21% | 0 | 0 | 0
| doplňující popis |  |  | VČETNĚ ODVOZU NA MÍSTO URČENÉ INVESTOREM, PŘEDPOKLAD DO 20 KM
| výměra |  |  | odstranění stávajícíhozábradlí na mostě na chodníkové římse na vtoku: 42,0m = 42,000 => A
| technická specifikace |  |  | položka zahrnuje: - demontáž a odstranění zařízení - jeho odvoz na předepsané místo
| 76 | 9113C1 |  | SVODIDLO OCEL SILNIČ JEDNOSTR, ÚROVEŇ ZADRŽ H2 - DODÁVKA A MONTÁŽ |  | M | 26 | 0 | 0 | 21% | 0 | 0 | 0
doplňující popis
| výměra |  |  | 4,0m+22,0m = 26,000 => A
| technická specifikace |  |  | položka zahrnuje: - kompletní dodávku všech dílů ocelového svodidla s předepsanou povrchovou úpravou včetně spojovacích prvků - montáž a osazení svodidla, osazení sloupků zaberaněním nebo osazením do betonových bloků (včetně betonových bloků a nutných zemních prací - ukončení zapuštěním do betonových bloků (včetně betonového bloku a nutných zemních prací) nebo koncovkou - přechod na jiný typ svodidla nebo přes mostní závěr - ochranu proti bludným proudům a vývody pro jejich měření nezahrnuje odrazky nebo retroreflexní fólie
| 77 | 9113C3 |  | SVODIDLO OCEL SILNIČ JEDNOSTR, ÚROVEŇ ZADRŽ H2 - DEMONTÁŽ S PŘESUNEM |  | M | 28.5 | 0 | 0 | 21% | 0 | 0 | 0
| doplňující popis |  |  | VČETNĚ ODVOZU NA MÍSTO URČENÉ INVESTOREM, PŘEDPOKLAD DO 20 KM
| výměra |  |  | odstranění silničního svodidla: 28,5 = 28,500 => A
| technická specifikace |  |  | položka zahrnuje: - demontáž a odstranění zařízení - jeho odvoz na předepsané místo
| 78 | 9117C1 |  | SVOD OCEL ZÁBRADEL ÚROVEŇ ZADRŽ H2 - DODÁVKA A MONTÁŽ |  | M | 34 | 0 | 0 | 21% | 0 | 0 | 0
| doplňující popis |  |  | SE SVISLOU VÝPLNÍ
| výměra |  |  | 34,0m = 34,000 => A
| technická specifikace |  |  | položka zahrnuje: - kompletní dodávku všech dílů ocelového svodidla s předepsanou povrchovou úpravou včetně spojovacích a diltačních prvků - montáž a osazení svodidla, kotvení, t.j. kotevní desky, šrouby z nerez oceli, vrty a zálivku, pokud zadávací dokumentace nestanoví jinak, případné nivelační hmoty pod kotevní desky - přechod na jiný typ svodidla nebo přes mostní závěr - ochranu proti bludným proudům a vývody pro jejich měření nezahrnuje odrazky nebo retroreflexní fólie
| 79 | 9117C3 |  | SVOD OCEL ZÁBRADEL ÚROVEŇ ZADRŽ H2 - DEMONTÁŽ S PŘESUNEM |  | M | 30 | 0 | 0 | 21% | 0 | 0 | 0
| doplňující popis |  |  | VČETNĚ ODVOZU NA MÍSTO URČENÉ INVESTOREM, PŘEDPOKLAD DO 20 KM
| výměra |  |  | na římse na výtoku: 30,0m = 30,000 => A
| technická specifikace |  |  | položka zahrnuje: - demontáž a odstranění zařízení - jeho odvoz na předepsané místo
| 80 | 91345 |  | NIVELAČNÍ ZNAČKY KOVOVÉ |  | KUS | 6 | 0 | 0 | 21% | 0 | 0 | 0
doplňující popis
| výměra |  |  | na římsách: 6ks = 6,000 => A
| technická specifikace |  |  | položka zahrnuje: - dodání a osazení nivelační značky včetně nutných zemních prací - vnitrostaveništní a mimostaveništní dopravu
| 81 | 914123 |  | DOPRAVNÍ ZNAČKY ZÁKLADNÍ VELIKOSTI OCELOVÉ TŘ RA1 - DEMONTÁŽ |  | KUS | 2 | 0 | 0 | 21% | 0 | 0 | 0
| doplňující popis |  |  | VČ. ODVOZU NA MÍSTO URČENÉ SPRÁVCEM KOMUNIKACE
výměra
| technická specifikace |  |  | Položka zahrnuje odstranění, demontáž a odklizení materiálu s odvozem na předepsané místo
| 82 | 914A21 |  | EV ČÍSLO MOSTU OCEL TŘ RA1 - DODÁVKA A MONTÁŽ |  | KUS | 2 | 0 | 0 | 21% | 0 | 0 | 0
doplňující popis
| výměra |  |  | 2ks = 2,000 => A
| technická specifikace |  |  | položka zahrnuje: - dodávku a montáž značek v požadovaném provedení
| 83 | 917223 |  | SILNIČNÍ A CHODNÍKOVÉ OBRUBY Z BETONOVÝCH OBRUBNÍKŮ ŠÍŘ 100MM |  | M | 44.96 | 0 | 0 | 21% | 0 | 0 | 0
| doplňující popis |  |  | ZÁHONOVÝ OBRUBNÍK 100/250/1000 MM DO PROSTŘEDÍ XF4, VČ. SPÁROVÁNÍ CEM. MALTOU MC25 XF4
| výměra |  |  | 15,0m+3,1m+1,7m+2,0m+(13,5m+5,8m)*1,2koef. = 44,960 => A
| technická specifikace |  |  | Položka zahrnuje: dodání a pokládku betonových obrubníků o rozměrech předepsaných zadávací dokumentací betonové lože i boční betonovou opěrku.
| 84 | 917224 |  | SILNIČNÍ A CHODNÍKOVÉ OBRUBY Z BETONOVÝCH OBRUBNÍKŮ ŠÍŘ 150MM |  | M | 40.35 | 0 | 0 | 21% | 0 | 0 | 0
| doplňující popis |  |  | OBRUBNÍK 150/250/1000 MM DO LOŽE Z BETONU C12/15-X0, VČ. SPÁROVÁNÍ CEM. MALTOU MC25 XF4
| výměra |  |  | 7,85m+22,5m+8,0m+2,0m = 40,350 => A
| technická specifikace |  |  | Položka zahrnuje: dodání a pokládku betonových obrubníků o rozměrech předepsaných zadávací dokumentací betonové lože i boční betonovou opěrku.
| 85 | 919112 |  | ŘEZÁNÍ ASFALTOVÉHO KRYTU VOZOVEK TL DO 100MM |  | M | 44.8 | 0 | 0 | 21% | 0 | 0 | 0
doplňující popis
| výměra |  |  | na začátku stavebních prací vozovka: 8,0m+15,3m+5,2m+1,95m+12,0m+2,35m = 44,800 => A
| technická specifikace |  |  | položka zahrnuje řezání vozovkové vrstvy v předepsané tloušťce, včetně spotřeby vody
| 86 | 93135 |  | TĚSNĚNÍ DILATAČ SPAR PRYŽ PÁSKOU NEBO KRUH PROFILEM |  | M | 69.55 | 0 | 0 | 21% | 0 | 0 | 0
| doplňující popis |  |  | DLE VL 403.42
| výměra |  |  | předtěsnění asf. modifik. zálivky podél říms: 35,93m+33,62m = 69,550 => A
| technická specifikace |  |  | položka zahrnuje dodávku a osazení předepsaného materiálu, očištění ploch spáry před úpravou, očištění okolí spáry po úpravě
| 87 | 93139 |  | TĚSNĚNÍ DILATAČ SPAR MATERIÁLEM PRO EMZ |  | M3 | 0.01 | 0 | 0 | 21% | 0 | 0 | 0
doplňující popis
| výměra |  |  | výplň řezané spáry u opěry O1: 0,02m*0,04m*12,0m = 0,010 => A
| technická specifikace |  |  | položka zahrnuje úpravu spáry a přípravu povrchu (nahřátí, penetraci stěn), dodání a pokládku předepsané směsi nezahrnuje těsnící profil
| 88 | 93140 |  | MOSTNÍ ZÁVĚRY PODPOVRCHOVÉ |  | M | 16.7 | 0 | 0 | 21% | 0 | 0 | 0
doplňující popis
| výměra |  |  | u opěry O1: 16,7m = 16,700 => A
| technická specifikace |  |  | - výrobní dokumentace (vč. technologického předpisu) - dodání kompletního dil. zařízení vč. všech přepravních a montážních úprav a zařízení - řezání a sváření na staveništi a eventuelní nutnou opravu nátěrů po těchto úkonech - bednění a dodatečné zabetonování dilatačního zařízení - pro kovové součásti je nutné užít ustanovení pro TMCH.94 - dodání spojovacího, kotevního a těsnícího materiálu - úprava a příprava prostoru, včetně kotevních prvků, jejich ošetření a očištění - zřízení kompletního mostního závěru podle příslušného technolog. předpisu, včetně předepsaného nastavení - zřízení mostního závěru po etapách, včetně pracovních spar a spojů - úprava most. závěru ve styku s ostatními konstrukcemi a zařízeními (u obrubníků a podél vozovek, na chodnících, na římsách, napojení izolací a pod.) - ochrana mostního závěru proti bludným proudům a vývody pro jejich měření - ochrana mostního závěru do doby provedení definitivního stavu, veškeré provizorní úpravy a opatření - konečné úpravy most. závěru jako povrchové povlaky, zálivky, které nejsou součástí jiných konstrukcí, vyčištění, osaz. krytek šroubů, tmelení, těsnění, výplň spar a pod. - úprava, očištění a ošetření prostoru kolem mostního závěru - opatření mostního závěru znakem výrobce a typovým číslem - provedení odborné prohlídky, je-li požadována
| 89 | 93151 |  | MOSTNÍ ZÁVĚRY POVRCHOVÉ POSUN DO 60MM |  | M | 16.7 | 0 | 0 | 21% | 0 | 0 | 0
doplňující popis
| výměra |  |  | u opěry O2: 16,7m = 16,700 => A
| technická specifikace |  |  | - výrobní dokumentace (vč. technologického předpisu) - dodání kompletního dil. zařízení vč. všech přepravních a montážních úprav a zařízení - řezání a sváření na staveništi a eventuelní nutnou opravu nátěrů po těchto úkonech - bednění a dodatečné zabetonování dilatačního zařízení - pro kovové součásti je nutné užít ustanovení pro TMCH.94 - dodání spojovacího, kotevního a těsnícího materiálu - úprava a příprava prostoru, včetně kotevních prvků, jejich ošetření a očištění - zřízení kompletního mostního závěru podle příslušného technolog. předpisu, včetně předepsaného nastavení - zřízení mostního závěru po etapách, včetně pracovních spar a spojů - úprava most. závěru ve styku s ostatními konstrukcemi a zařízeními (u obrubníků a podél vozovek, na chodnících, na římsách, napojení izolací a pod.) - ochrana mostního závěru proti bludným proudům a vývody pro jejich měření - ochrana mostního závěru do doby provedení definitivního stavu, veškeré provizorní úpravy a opatření - konečné úpravy most. závěru jako povrchové povlaky, zálivky, které nejsou součástí jiných konstrukcí, vyčištění, osaz. krytek šroubů, tmelení, těsnění, výplň spar a pod. - úprava, očištění a ošetření prostoru kolem mostního závěru - opatření mostního závěru znakem výrobce a typovým číslem - provedení odborné prohlídky, je-li požadována
| 90 | 936541 |  | MOSTNÍ ODVODŇOVACÍ TRUBKA (POVRCHŮ IZOLACE) Z NEREZ OCELI |  | KUS | 4 | 0 | 0 | 21% | 0 | 0 | 0
doplňující popis
výměra
| technická specifikace |  |  | položka zahrnuje: - výrobní dokumentaci (včetně technologického předpisu) - dodání kompletní odvodňovací soupravy z předepsaného materiálu, včetně všech montážních a přepravních úprav a zařízení - dodání spojovacího, kotevního a těsnícího materiálu - úprava a příprava úložného prostoru, včetně kotevních prvků, jejich očištění a ošetření - zřízení kompletní odvodňovací soupravy, dle příslušného technologického předpisu, včetně všech výškových a směrových úprav - zřízení odvodňovací soupravy po etapách, včetně pracovních spar a spojů - prodloužení odpadní trouby pod spodní líc nosné konstr. nebo zaústěním odvodňovače do dalšího odvodňovacího zařízení - úprava odvod. soupravy na styku s ostatními konstrukcemi a zařízeními (u obrubníku, podél vozovek, napojení izolací a pod.) - ochrana odvodňovací soupravy do doby provedení definitivního stavu, veškeré provizorní úpravy a opatření - konečné úpravy odvodňovací soupravy jako povrchové povlaky, zálivky, které nejsou součástí jiných konstr., vyčištění, tmelení, těsnění, výplň spar a pod. - úprava, očištění a ošetření prostoru kolem odvodňovací soupravy - opatření odvodňovače znakem výrobce a typovým číslem - provedení odborné prohlídky, je-li požadována
| 91 | 938543 |  | OČIŠTĚNÍ BETON KONSTR OTRYSKÁNÍM TLAK VODOU DO 1000 BARŮ |  | M2 | 342 | 0 | 0 | 21% | 0 | 0 | 0
| doplňující popis |  |  | DO 800 BAR (TLAK BUDE UPRAVEN NA STAVBĚ DLE POTŘEBY)
| výměra |  |  | opěra O1: 1,5m*20,0m+46,0m2 = 76,000 => A opěra O2: 2,0m*20,0m+46,0m2 = 86,000 => B křídla opěry O1: 2*40,0m2 = 80,000 => C křídla opěry O2: 2*50,0m2 = 100,000 => D Celkem: A+B+C+D = 342,000 => E
| technická specifikace |  |  | položka zahrnuje očištění předepsaným způsobem včetně odklizení vzniklého odpadu
| 92 | 96615 |  | BOURÁNÍ KONSTRUKCÍ Z PROSTÉHO BETONU |  | M3 | 91.11 | 0 | 0 | 21% | 0 | 0 | 0
| doplňující popis |  |  | VČETNĚ ODVOZU A ULOŽENÍ DO RECYKLAČNÍHO STŘEDISKA, POPLATEK ZA SKLÁDKU UVEDEN V POLOŽCE 014102.e
| výměra |  |  | bet. vyrovnávka na nosníkách: 11,3m*29,9m*0,08m = 27,030 => A bet. zpevnění břehů koryta: (246,0m2+110,0m2)*1,2koef. rozš.*0,15m = 64,080 => B Celkem: A+B = 91,110 => C
| technická specifikace |  |  | položka zahrnuje: - rozbourání konstrukce bez ohledu na použitou technologii - veškeré pomocné konstrukce (lešení a pod.) - veškerou manipulaci s vybouranou sutí a hmotami včetně uložení na skládku. Nezahrnuje poplatek za skládku, který se vykazuje v položce 0141** (s výjimkou malého množství bouraného materiálu, kde je možné poplatek zahrnout do jednotkové ceny bourání – tento fakt musí být uveden v doplňujícím textu k položce) - veškeré další práce plynoucí z technologického předpisu a z platných předpisů
| 93 | 96616 |  | BOURÁNÍ KONSTRUKCÍ ZE ŽELEZOBETONU |  | M3 | 456.72 | 0 | 0 | 21% | 0 | 0 | 0
| doplňující popis |  |  | VČETNĚ ODVOZU A ULOŽENÍ DO RECYKLAČNÍHO STŘEDISKA, POPLATEK ZA SKLÁDKU UVEDEN V POLOŽCE 014102.f
| výměra |  |  | římsy: 0,35m2*33,2m+1,0m2*33,5m = 45,120 => A prefabrikované nosníky: 0,7m2*30,0m*8ks = 168,000 => B žb. úložný práh + závěrná zídka O1: 6,5m2*16,0m = 104,000 => C žb. úložný práh + závěrná zídka O2: 5,6m2*16,0m = 89,600 => D přechodové desky + podkladní beton: (50,0m2+50,0m2)*0,5m = 50,000 => E Celkem: A+B+C+D+E = 456,720 => F
| technická specifikace |  |  | položka zahrnuje: - rozbourání konstrukce bez ohledu na použitou technologii - veškeré pomocné konstrukce (lešení a pod.) - veškerou manipulaci s vybouranou sutí a hmotami včetně uložení na skládku. Nezahrnuje poplatek za skládku, který se vykazuje v položce 0141** (s výjimkou malého množství bouraného materiálu, kde je možné poplatek zahrnout do jednotkové ceny bourání – tento fakt musí být uveden v doplňujícím textu k položce) - veškeré další práce plynoucí z technologického předpisu a z platných předpisů
| 94 | 96687 |  | VYBOURÁNÍ ULIČNÍCH VPUSTÍ KOMPLETNÍCH |  | KUS | 2 | 0 | 0 | 21% | 0 | 0 | 0
| doplňující popis |  |  | VČETNĚ ODVOZU A ULOŽENÍ DO RECYKLAČNÍHO STŘEDISKA, POPLATEK ZA SKLÁDKU UVEDEN V POLOŽCE 014102.e
výměra
| technická specifikace |  |  | položka zahrnuje: - kompletní bourací práce včetně nezbytného rozsahu zemních prací, - veškerou manipulaci s vybouranou sutí a hmotami včetně uložení na skládku, - veškeré další práce plynoucí z technologického předpisu a z platných předpisů, nezahrnuje poplatek za skládku, který se vykazuje v položce 0141** (s výjimkou malého množství bouraného materiálu, kde je možné poplatek zahrnout do jednotkové ceny bourání – tento fakt musí být uveden v doplňujícím textu k položce)
| 95 | 96785 |  | VYBOURÁNÍ MOSTNÍCH DILATAČNÍCH ZÁVĚRŮ |  | M | 32 | 0 | 0 | 21% | 0 | 0 | 0
| doplňující popis |  |  | VČ. ULOŽENÍ A POPLATKU ZA SKLÁDKU
| výměra |  |  | 2*16,0m = 32,000 => A
| technická specifikace |  |  | - položka zahrnuje veškerou manipulaci s vybouranou sutí a hmotami včetně uložení na skládku. Nezahrnuje poplatek za skládku, který se vykazuje v položce 0141** (s výjimkou malého množství bouraného materiálu, kde je možné poplatek zahrnout do jednotkové ceny bourání – tento fakt musí být uveden v doplňujícím textu k položce) - položka zahrnuje veškeré další práce plynoucí z technologického předpisu a z platných předpisů
| 96 | 96786 |  | VYBOURÁNÍ MOST LOŽISEK |  | KUS | 16 | 0 | 0 | 21% | 0 | 0 | 0
| doplňující popis |  |  | VČ. ULOŽENÍ A POPLATKU ZA SKLÁDKU
| výměra |  |  | 2*8ks = 16,000 => A
| technická specifikace |  |  | - položka zahrnuje veškerou manipulaci s vybouranou sutí a hmotami včetně uložení na skládku. Nezahrnuje poplatek za skládku, který se vykazuje v položce 0141** (s výjimkou malého množství bouraného materiálu, kde je možné poplatek zahrnout do jednotkové ceny bourání – tento fakt musí být uveden v doplňujícím textu k položce) - položka zahrnuje veškeré další práce plynoucí z technologického předpisu a z platných předpisů
| 97 | 97817 |  | ODSTRANĚNÍ MOSTNÍ IZOLACE |  | M2 | 404.99 | 0 | 0 | 21% | 0 | 0 | 0
| doplňující popis |  |  | VČETNĚ ODVOZU A ULOŽENÍ NA SKLÁDKU, POPLATEK ZA SKLÁDKU UVEDEN V POLOŽCE 014102.g
| výměra |  |  | na NK: 11,3m*32,3m = 364,990 => A na přechodové desce O1: 20,0m2 = 20,000 => B O2: 20,0m2 = 20,000 => C Celkem: A+B+C = 404,990 => D
| technická specifikace |  |  | - položka zahrnuje veškerou manipulaci s vybouranou sutí a hmotami včetně uložení na skládku. Nezahrnuje poplatek za skládku, který se vykazuje v položce 0141** (s výjimkou malého množství bouraného materiálu, kde je možné poplatek zahrnout do jednotkové ceny bourání – tento fakt musí být uveden v doplňujícím textu k položce) - položka zahrnuje veškeré další práce plynoucí z technologického předpisu a z platných předpisů
|  | 9 |  | Ostatní konstrukce a práce |  | Celkem (bez DPH): | 0 | za DPH 21 %: | 0 | Celkem (s DPH): | 0 | 0 | 0 | 0
[6 empty] | Celkový součet (bez DPH): | 0 | Celkový součet DPH: | 0 | Celkový součet (s DPH): | 0

## 3 - SO401
SOUPIS PRACÍ
STAVBA
0
| 2023-015 - REKONSTRUKCE MOSTU LB-086 UL. LONDÝNSKÁ | [12 empty] | 0
0
ZÁKLADNÍ ÚDAJE
Objekt: | [7 empty] | Celková cena (bez DPH): | 0
SO401 - PŘELOŽKA VEŘEJNÉHO OSVĚTLENÍ | [7 empty] | Celková cena (s DPH): | 0 |  |  | 0 | 0 | 0
Zhotovitel:
IČ:
DIČ:
SOUHRN
| Kód |  |  | Název | [5 empty] | Cena (bez DPH) | Cena (s DPH)
| 0 |  |  | Všeobecné konstrukce a práce | [5 empty] | 0 | 0 |  |  | 0
| 1 |  |  | Zemní práce | [5 empty] | 0 | 0 |  |  | 0
| 2 |  |  | Základy | [5 empty] | 0 | 0 |  |  | 0
| 4 |  |  | Vodorovné konstrukce | [5 empty] | 0 | 0 |  |  | 0
| 7 |  |  | Přidružená stavební výroba | [5 empty] | 0 | 0 |  |  | 0
| 9 |  |  | Ostatní konstrukce a práce | [5 empty] | 0 | 0 |  |  | 0
POLOŽKY ROZPOČTU
| P.č. | Kód | Var | Název | Skupina měření | MJ | Množství MJ | JOC | Cena (bez DPH) | DPH % | Cena (s DPH)
0 - Všeobecné konstrukce a práce
| 1 | 014102 | a | POPLATKY ZA SKLÁDKU |  | T | 14.388 | 0 | 0 | 21% | 0 | 0 | 0
| doplňující popis |  |  | VÝKOPEK
| výměra |  |  | z pol. č. 13176: 0,864m3*2,0t/m3 = 1,728 => A z pol. č. 132736: 6,33m3*2,0t/m3 = 12,660 => B A+B = 14,388 => C
| technická specifikace |  |  | zahrnuje veškeré poplatky provozovateli skládky související s uložením odpadu na skládce.
| 2 | 014102 | e | POPLATKY ZA SKLÁDKU |  | T | 1.728 | 0 | 0 | 21% | 0 | 0 | 0
doplňující popis
| výměra |  |  | z pol. č. 96715: 0,72m3*2,4t/m3 = 1,728 => A
| technická specifikace |  |  | zahrnuje veškeré poplatky provozovateli skládky související s uložením odpadu na skládce.
| 3 | 02730 |  | POMOC PRÁCE ZŘÍZ NEBO ZAJIŠŤ OCHRANU INŽENÝRSKÝCH SÍTÍ |  | KČ | 1 | 0 | 0 | 21% | 0 | 0 | 0
doplňující popis
výměra
| technická specifikace |  |  | zahrnuje veškeré náklady spojené s objednatelem požadovanými zařízeními
| 4 | 02911 |  | OSTATNÍ POŽADAVKY - ZEMĚMĚŘICKÉ ZAMĚŘENÍ |  | KČ | 1 | 0 | 0 | 21% | 0 | 0 | 0
doplňující popis
výměra
| technická specifikace |  |  | zahrnuje veškeré náklady spojené s objednatelem požadovanými pracemi
|  | 0 |  | Všeobecné konstrukce a práce |  | Celkem (bez DPH): | 0 | za DPH 21 %: | 0 | Celkem (s DPH): | 0 | 0 | 0 | 0
[6 empty] | Celkový součet (bez DPH): | 0 | Celkový součet DPH: | 0 | Celkový součet (s DPH): | 0
1 - Zemní práce
| 5 | 131736 |  | HLOUBENÍ JAM ZAPAŽ I NEPAŽ TŘ. I, ODVOZ DO 12KM |  | M3 | 0.864 | 0 | 0 | 21% | 0 | 0 | 0
| doplňující popis |  |  | VČETNĚ NALOŽENÍ A ODVOZU DO RECYKLAČNÍHO STŘEDISKA, POPLATEK ZA SKLÁDKU UVEDEN V POLOŽCE 014102.a
| výměra |  |  | vyhloubení jam pro nové sloupy veřejného osvětlení: 0,6m*0,6m*1,2m*2 = 0,864 => A
| technická specifikace |  |  | položka zahrnuje: - vodorovná a svislá doprava, přemístění, přeložení, manipulace s výkopkem - kompletní provedení vykopávky nezapažené i zapažené - ošetření výkopiště po celou dobu práce v něm vč. klimatických opatření - ztížení vykopávek v blízkosti podzemního vedení, konstrukcí a objektů vč. jejich dočasného zajištění - ztížení pod vodou, v okolí výbušnin, ve stísněných prostorech a pod. - příplatek za lepivost - těžení po vrstvách, pásech a po jiných nutných částech (figurách) - čerpání vody vč. čerpacích jímek, potrubí a pohotovostní čerpací soupravy (viz ustanovení k pol. 1151,2) - potřebné snížení hladiny podzemní vody - těžení a rozpojování jednotlivých balvanů - vytahování a nošení výkopku - svahování a přesvah. svahů do konečného tvaru, výměna hornin v podloží a v pláni znehodnocené klimatickými vlivy - ruční vykopávky, odstranění kořenů a napadávek - pažení, vzepření a rozepření vč. přepažování (vyjma štětových stěn) - úpravu, ochranu a očištění dna, základové spáry, stěn a svahů - odvedení nebo obvedení vody v okolí výkopiště a ve výkopišti - třídění výkopku - veškeré pomocné konstrukce umožňující provedení vykopávky (příjezdy, sjezdy, nájezdy, lešení, podpěr. konstr., přemostění, zpevněné plochy, zakrytí a pod.) - nezahrnuje uložení zeminy (na skládku, do násypu) ani poplatky za skládku, vykazují se v položce č.0141**
| 6 | 13273 |  | HLOUBENÍ RÝH ŠÍŘ DO 2M PAŽ I NEPAŽ TŘ. I |  | M3 | 13.93 | 0 | 0 | 21% | 0 | 0 | 0
| doplňující popis |  |  | PONECHÁNO NA MÍSTĚ PRO ZPĚTNÉ POUŽITÍ
| výměra |  |  | vol. terén (provizorní přeložka): 0,5m*0,7m*38,0m = 13,300 => A chodník (definitivní přeložka): 0,35m*0,3m*6,0m = 0,630 => B Celkem: A+B = 13,930 => C
| technická specifikace |  |  | položka zahrnuje: - vodorovná a svislá doprava, přemístění, přeložení, manipulace s výkopkem - kompletní provedení vykopávky nezapažené i zapažené - ošetření výkopiště po celou dobu práce v něm vč. klimatických opatření - ztížení vykopávek v blízkosti podzemního vedení, konstrukcí a objektů vč. jejich dočasného zajištění - ztížení pod vodou, v okolí výbušnin, ve stísněných prostorech a pod. - příplatek za lepivost - těžení po vrstvách, pásech a po jiných nutných částech (figurách) - čerpání vody vč. čerpacích jímek, potrubí a pohotovostní čerpací soupravy (viz ustanovení k pol. 1151,2) - potřebné snížení hladiny podzemní vody - těžení a rozpojování jednotlivých balvanů - vytahování a nošení výkopku - svahování a přesvah. svahů do konečného tvaru, výměna hornin v podloží a v pláni znehodnocené klimatickými vlivy - ruční vykopávky, odstranění kořenů a napadávek - pažení, vzepření a rozepření vč. přepažování (vyjma štětových stěn) - úpravu, ochranu a očištění dna, základové spáry, stěn a svahů - odvedení nebo obvedení vody v okolí výkopiště a ve výkopišti - třídění výkopku - veškeré pomocné konstrukce umožňující provedení vykopávky (příjezdy, sjezdy, nájezdy, lešení, podpěr. konstr., přemostění, zpevněné plochy, zakrytí a pod.) - nezahrnuje uložení zeminy (na skládku, do násypu) ani poplatky za skládku, vykazují se v položce č.0141**
| 7 | 132736 |  | HLOUBENÍ RÝH ŠÍŘ DO 2M PAŽ I NEPAŽ TŘ. I, ODVOZ DO 12KM |  | M3 | 6.33 | 0 | 0 | 21% | 0 | 0 | 0
| doplňující popis |  |  | VČETNĚ NALOŽENÍ A ODVOZU DO RECYKLAČNÍHO STŘEDISKA, POPLATEK ZA SKLÁDKU UVEDEN V POLOŽCE 014102.a
| výměra |  |  | vol. terén (provizorní přeložka): 0,5m*0,3m*38,0m = 5,700 => A chodník (definitivní přeložka): 0,35m*0,3m*6,0m = 0,630 => B Celkem: A+B = 6,330 => C
| technická specifikace |  |  | položka zahrnuje: - vodorovná a svislá doprava, přemístění, přeložení, manipulace s výkopkem - kompletní provedení vykopávky nezapažené i zapažené - ošetření výkopiště po celou dobu práce v něm vč. klimatických opatření - ztížení vykopávek v blízkosti podzemního vedení, konstrukcí a objektů vč. jejich dočasného zajištění - ztížení pod vodou, v okolí výbušnin, ve stísněných prostorech a pod. - příplatek za lepivost - těžení po vrstvách, pásech a po jiných nutných částech (figurách) - čerpání vody vč. čerpacích jímek, potrubí a pohotovostní čerpací soupravy (viz ustanovení k pol. 1151,2) - potřebné snížení hladiny podzemní vody - těžení a rozpojování jednotlivých balvanů - vytahování a nošení výkopku - svahování a přesvah. svahů do konečného tvaru, výměna hornin v podloží a v pláni znehodnocené klimatickými vlivy - ruční vykopávky, odstranění kořenů a napadávek - pažení, vzepření a rozepření vč. přepažování (vyjma štětových stěn) - úpravu, ochranu a očištění dna, základové spáry, stěn a svahů - odvedení nebo obvedení vody v okolí výkopiště a ve výkopišti - třídění výkopku - veškeré pomocné konstrukce umožňující provedení vykopávky (příjezdy, sjezdy, nájezdy, lešení, podpěr. konstr., přemostění, zpevněné plochy, zakrytí a pod.) - nezahrnuje uložení zeminy (na skládku, do násypu) ani poplatky za skládku, vykazují se v položce č.0141**
| 8 | 17411 |  | ZÁSYP JAM A RÝH ZEMINOU SE ZHUTNĚNÍM |  | M3 | 13.93 | 0 | 0 | 21% | 0 | 0 | 0
| doplňující popis |  |  | MATERIÁL ZE STAVBY
| výměra |  |  | vol. terén (provizorní přeložka): 0,5m*0,7m*38,0m = 13,300 => A chodník (definitivní přeložka): 0,35m*0,3m*6,0m = 0,630 => B Celkem: A+B = 13,930 => C
| technická specifikace |  |  | položka zahrnuje: - kompletní provedení zemní konstrukce vč. výběru vhodného materiálu - úprava ukládaného materiálu vlhčením, tříděním, promícháním nebo vysoušením, příp. jiné úpravy za účelem zlepšení jeho mech. vlastností - hutnění i různé míry hutnění - ošetření úložiště po celou dobu práce v něm vč. klimatických opatření - ztížení v okolí vedení, konstrukcí a objektů a jejich dočasné zajištění - ztížení provádění vč. hutnění ve ztížených podmínkách a stísněných prostorech - ztížené ukládání sypaniny pod vodu - ukládání po vrstvách a po jiných nutných částech (figurách) vč. dosypávek - spouštění a nošení materiálu - výměna částí zemní konstrukce znehodnocené klimatickými vlivy - ruční hutnění - udržování úložiště a jeho ochrana proti vodě - odvedení nebo obvedení vody v okolí úložiště a v úložišti - veškeré pomocné konstrukce umožňující provedení zemní konstrukce (příjezdy, sjezdy, nájezdy, lešení, podpěrné konstrukce, přemostění, zpevněné plochy, zakrytí a pod.)
|  | 1 |  | Zemní práce |  | Celkem (bez DPH): | 0 | za DPH 21 %: | 0 | Celkem (s DPH): | 0 | 0 | 0 | 0
[6 empty] | Celkový součet (bez DPH): | 0 | Celkový součet DPH: | 0 | Celkový součet (s DPH): | 0
2 - Základy
| 9 | 272314 |  | ZÁKLADY Z PROSTÉHO BETONU DO C25/30 |  | M3 | 0.864 | 0 | 0 | 21% | 0 | 0 | 0
| doplňující popis |  |  | STOŽÁROVÉ ZÁKLADY, TYP C25/30-XF2
| výměra |  |  | 2 x stožárový základ pouzdrový pro stožár 2*(0,6m*0,6m*1,2m) = 0,864 => A
| technická specifikace |  |  | - dodání čerstvého betonu (betonové směsi) požadované kvality, jeho uložení do požadovaného tvaru při jakékoliv hustotě výztuže, konzistenci čerstvého betonu a způsobu hutnění, ošetření a ochranu betonu, - zhotovení nepropustného, mrazuvzdorného betonu a betonu požadované trvanlivosti a vlastností, - užití potřebných přísad a technologií výroby betonu, - zřízení pracovních a dilatačních spar, včetně potřebných úprav, výplně, vložek, opracování, očištění a ošetření, - bednění požadovaných konstr. (i ztracené) s úpravou dle požadované kvality povrchu betonu, včetně odbedňovacích a odskružovacích prostředků, - podpěrné konstr. (skruže) a lešení všech druhů pro bednění, uložení čerstvého betonu, výztuže a doplňkových konstr., vč. požadovaných otvorů, ochranných a bezpečnostních opatření a základů těchto konstrukcí a lešení, - vytvoření kotevních čel, kapes, nálitků, a sedel, - zřízení všech požadovaných otvorů, kapes, výklenků, prostupů, dutin, drážek a pod., vč. ztížení práce a úprav kolem nich, - úpravy pro osazení výztuže, doplňkových konstrukcí a vybavení, - úpravy povrchu pro položení požadované izolace, povlaků a nátěrů, případně vyspravení, - ztížení práce u kabelových a injektážních trubek a ostatních zařízení osazovaných do betonu, - konstrukce betonových kloubů, upevnění kotevních prvků a doplňkových konstrukcí, - nátěry zabraňující soudržnost betonu a bednění, - výplň, těsnění a tmelení spar a spojů, - opatření povrchů betonu izolací proti zemní vlhkosti v částech, kde přijdou do styku se zeminou nebo kamenivem, - případné zřízení spojovací vrstvy u základů, - úpravy pro osazení zařízení ochrany konstrukce proti vlivu bludných proudů,
| 10 | 272315 |  | ZÁKLADY Z PROSTÉHO BETONU DO C30/37 |  | M3 | 0.049 | 0 | 0 | 21% | 0 | 0 | 0
| doplňující popis |  |  | ČEPICE STOŽÁROVÉHO ZÁKLADU, BETON TYPU C30/37-XF4
| výměra |  |  | 2 x stožárový základ 2*(0,7m*0,7m*0,05m) = 0,049 => A
| technická specifikace |  |  | - dodání čerstvého betonu (betonové směsi) požadované kvality, jeho uložení do požadovaného tvaru při jakékoliv hustotě výztuže, konzistenci čerstvého betonu a způsobu hutnění, ošetření a ochranu betonu, - zhotovení nepropustného, mrazuvzdorného betonu a betonu požadované trvanlivosti a vlastností, - užití potřebných přísad a technologií výroby betonu, - zřízení pracovních a dilatačních spar, včetně potřebných úprav, výplně, vložek, opracování, očištění a ošetření, - bednění požadovaných konstr. (i ztracené) s úpravou dle požadované kvality povrchu betonu, včetně odbedňovacích a odskružovacích prostředků, - podpěrné konstr. (skruže) a lešení všech druhů pro bednění, uložení čerstvého betonu, výztuže a doplňkových konstr., vč. požadovaných otvorů, ochranných a bezpečnostních opatření a základů těchto konstrukcí a lešení, - vytvoření kotevních čel, kapes, nálitků, a sedel, - zřízení všech požadovaných otvorů, kapes, výklenků, prostupů, dutin, drážek a pod., vč. ztížení práce a úprav kolem nich, - úpravy pro osazení výztuže, doplňkových konstrukcí a vybavení, - úpravy povrchu pro položení požadované izolace, povlaků a nátěrů, případně vyspravení, - ztížení práce u kabelových a injektážních trubek a ostatních zařízení osazovaných do betonu, - konstrukce betonových kloubů, upevnění kotevních prvků a doplňkových konstrukcí, - nátěry zabraňující soudržnost betonu a bednění, - výplň, těsnění a tmelení spar a spojů, - opatření povrchů betonu izolací proti zemní vlhkosti v částech, kde přijdou do styku se zeminou nebo kamenivem, - případné zřízení spojovací vrstvy u základů, - úpravy pro osazení zařízení ochrany konstrukce proti vlivu bludných proudů,
|  | 2 |  | Základy |  | Celkem (bez DPH): | 0 | za DPH 21 %: | 0 | Celkem (s DPH): | 0 | 0 | 0 | 0
[6 empty] | Celkový součet (bez DPH): | 0 | Celkový součet DPH: | 0 | Celkový součet (s DPH): | 0
4 - Vodorovné konstrukce
| 11 | 45157 |  | PODKLADNÍ A VÝPLŇOVÉ VRSTVY Z KAMENIVA TĚŽENÉHO |  | M3 | 6.33 | 0 | 0 | 21% | 0 | 0 | 0
doplňující popis
| výměra |  |  | pískové lože 0,5m*0,3m*38,0m+0,35m*0,3m*6,0m = 6,330 => A
| technická specifikace |  |  | položka zahrnuje dodávku předepsaného kameniva, mimostaveništní a vnitrostaveništní dopravu a jeho uložení není-li v zadávací dokumentaci uvedeno jinak, jedná se o nakupovaný materiál
|  | 4 |  | Vodorovné konstrukce |  | Celkem (bez DPH): | 0 | za DPH 21 %: | 0 | Celkem (s DPH): | 0 | 0 | 0 | 0
[6 empty] | Celkový součet (bez DPH): | 0 | Celkový součet DPH: | 0 | Celkový součet (s DPH): | 0
7 - Přidružená stavební výroba
| 12 | 702211 |  | KABELOVÁ CHRÁNIČKA ZEMNÍ DN DO 100 MM |  | M | 70 | 0 | 0 | 21% | 0 | 0 | 0
| doplňující popis |  |  | DN 63 MM
| výměra |  |  | provizorní přeložka: 60,0m = 60,000 => A definitivní přeložka (části mimo mostní konstrukci): 10,0m = 10,000 => B Celkem: A+B = 70,000 => C
| technická specifikace |  |  | 1. Položka obsahuje: – přípravu podkladu pro osazení 2. Položka neobsahuje: X 3. Způsob měření: Měří se metr délkový.
| 13 | 702312 |  | ZAKRYTÍ KABELŮ VÝSTRAŽNOU FÓLIÍ ŠÍŘKY PŘES 20 DO 40 CM |  | M | 10 | 0 | 0 | 21% | 0 | 0 | 0
| doplňující popis |  |  | DEFINITIVNÍ PŘELOŽKA (ČÁSTI MIMO MOSTNÍ KONSTRUKCI)
výměra
| technická specifikace |  |  | 1. Položka obsahuje: – dodávku a montáž fólie – přípravu podkladu pro osazení 2. Položka neobsahuje: X 3. Způsob měření: Měří se metr délkový.
| 14 | 741911 |  | UZEMŇOVACÍ VODIČ V ZEMI FEZN DO 120 MM2 |  | M | 50 | 0 | 0 | 21% | 0 | 0 | 0
| doplňující popis |  |  | FeZn O 10 MM2 – DEFINITIVNÍ PŘELOŽKA
výměra
| technická specifikace |  |  | 1. Položka obsahuje: – přípravu podkladu pro osazení – měření, dělení, spojování, tvarování – ochranný nátěr spojů a při průchodu vodiče nad terén apod. dle příslušných norem 2. Položka neobsahuje: – zemní práce – ochranu vodiče - chráničky apod. 3. Způsob měření: Měří se metr délkový.
| 15 | 742H11 |  | KABEL NN ČTYŘ- A PĚTIŽÍLOVÝ CU S PLASTOVOU IZOLACÍ DO 2,5 MM2 |  | M | 20 | 0 | 0 | 21% | 0 | 0 | 0
| doplňující popis |  |  | CYKY – J 5 X 1,5 MM2 – KABELOVÉ VEDENÍ UVNITŘ STOŽÁRU VO / NAPÁJENÍ SVÍTIDLA
výměra
| technická specifikace |  |  | 1. Položka obsahuje: – manipulace a uložení kabelu (do země, chráničky, kanálu, na rošty, na TV a pod.) 2. Položka neobsahuje: – příchytky, spojky, koncovky, chráničky apod. 3. Způsob měření: Měří se metr délkový.
| 16 | 742H12 |  | KABEL NN ČTYŘ- A PĚTIŽÍLOVÝ CU S PLASTOVOU IZOLACÍ OD 4 DO 16 MM2 |  | M | 110 | 0 | 0 | 21% | 0 | 0 | 0
| doplňující popis |  |  | CYKY – J 4 X16 MM2
výměra
| technická specifikace |  |  | 1. Položka obsahuje: – manipulace a uložení kabelu (do země, chráničky, kanálu, na rošty, na TV a pod.) 2. Položka neobsahuje: – příchytky, spojky, koncovky, chráničky apod. 3. Způsob měření: Měří se metr délkový.
| 17 | 742L12 |  | UKONČENÍ DVOU AŽ PĚTIŽÍLOVÉHO KABELU V ROZVADĚČI NEBO NA PŘÍSTROJI OD 4 DO 16 MM2 |  | KUS | 4 | 0 | 0 | 21% | 0 | 0 | 0
doplňující popis
výměra
| technická specifikace |  |  | 1. Položka obsahuje: – všechny práce spojené s úpravou kabelů pro montáž včetně veškerého příslušentsví 2. Položka neobsahuje: X 3. Způsob měření: Udává se počet kusů kompletní konstrukce nebo práce.
| 18 | 742P13 |  | ZATAŽENÍ KABELU DO CHRÁNIČKY - KABEL DO 4 KG/M |  | M | 110 | 0 | 0 | 21% | 0 | 0 | 0
doplňující popis
| výměra |  |  | zatažení kabelu do chráničky DN 63: 70,0m = 70,000 => A zatažení kabelu do chráničky DN 110 (mostní konstrukce): 40,0 = 40,000 => B Celkem: A+B = 110,000 => C
| technická specifikace |  |  | 1. Položka obsahuje: – montáž kabelu o váze do 4 kg/m do chráničky/ kolektoru 2. Položka neobsahuje: X 3. Způsob měření: Měří se metr délkový.
| 19 | 742P15 |  | OZNAČOVACÍ ŠTÍTEK NA KABEL |  | KUS | 4 | 0 | 0 | 21% | 0 | 0 | 0
doplňující popis
výměra
| technická specifikace |  |  | 1. Položka obsahuje: – veškeré příslušentsví 2. Položka neobsahuje: X 3. Způsob měření: Udává se počet kusů kompletní konstrukce nebo práce.
| 20 | 743122 |  | OSVĚTLOVACÍ STOŽÁR PEVNÝ ŽÁROVĚ ZINKOVANÝ DÉLKY PŘES 6,5 DO 12 M |  | KUS | 2 | 0 | 0 | 21% | 0 | 0 | 0
| doplňující popis |  |  | VČETNĚ STOŽÁROVÉ VÝZBROJE
výměra
| technická specifikace |  |  | 1. Položka obsahuje: – základovou konstrukci a veškeré příslušenství – připojovací svorkovnici ve třídě izolace II ( pro 2x svítidlo ) a kabelové vedení ke svítidlům – uzavírací nátěr, technický popis viz. projektová dokumentace 2. Položka neobsahuje: – zemní práce, betonový základ, svítidlo, výložník 3. Způsob měření: Udává se počet kusů kompletní konstrukce nebo práce.
| 21 | 743312 |  | VÝLOŽNÍK PRO MONTÁŽ SVÍTIDLA NA STOŽÁR JEDNORAMENNÝ DÉLKA VYLOŽENÍ PŘES 1 DO 2 M |  | KUS | 2 | 0 | 0 | 21% | 0 | 0 | 0
doplňující popis
výměra
| technická specifikace |  |  | 1. Položka obsahuje: – veškeré příslušenství a uzavírací nátěr, technický popis viz. projektová dokumentace 2. Položka neobsahuje: X 3. Způsob měření: Udává se počet kusů kompletní konstrukce nebo práce.
| 22 | 743554 |  | SVÍTIDLO VENKOVNÍ VŠEOBECNÉ LED, MIN. IP 44, PŘES 45 W |  | KUS | 2 | 0 | 0 | 21% | 0 | 0 | 0
doplňující popis
výměra
| technická specifikace |  |  | 1. Položka obsahuje: – zdroj a veškeré příslušenství – technický popis viz. projektová dokumentace 2. Položka neobsahuje: X 3. Způsob měření: Udává se počet kusů kompletní konstrukce nebo práce.
| 23 | 743Z11 |  | DEMONTÁŽ OSVĚTLOVACÍHO STOŽÁRU ULIČNÍHO VÝŠKY DO 15 M |  | KUS | 2 | 0 | 0 | 21% | 0 | 0 | 0
doplňující popis
| výměra |  |  | demontáž stávajících osv. bodů: 2ks = 2,000 => A
| technická specifikace |  |  | 1. Položka obsahuje: – všechny náklady na demontáž stávajícího zařízení se všemi pomocnými doplňujícími úpravami pro jeho likvidaci – naložení vybouraného materiálu na dopravní prostředek 2. Položka neobsahuje: – odvoz vybouraného materiálu – poplatek za likvidaci odpadů (nacení se dle SSD 0) 3. Způsob měření: Udává se počet kusů kompletní konstrukce nebo práce.
| 24 | 743Z35 |  | DEMONTÁŽ SVÍTIDLA Z OSVĚTLOVACÍHO STOŽÁRU VÝŠKY DO 15 M |  | KUS | 2 | 0 | 0 | 21% | 0 | 0 | 0
doplňující popis
výměra
| technická specifikace |  |  | 1. Položka obsahuje: – všechny náklady na demontáž stávajícího zařízení se všemi pomocnými doplňujícími úpravami pro jeho likvidaci – naložení vybouraného materiálu na dopravní prostředek 2. Položka neobsahuje: – odvoz vybouraného materiálu – poplatek za likvidaci odpadů (nacení se dle SSD 0) 3. Způsob měření: Udává se počet kusů kompletní konstrukce nebo práce.
| 25 | 747212 |  | CELKOVÁ PROHLÍDKA, ZKOUŠENÍ, MĚŘENÍ A VYHOTOVENÍ VÝCHOZÍ REVIZNÍ ZPRÁVY, PRO OBJEM IN PŘES 100 DO 500 TIS. KČ |  | KUS | 1 | 0 | 0 | 21% | 0 | 0 | 0
doplňující popis
výměra
| technická specifikace |  |  | 1. Položka obsahuje: – cenu za celkovou prohlídku zařízení PS/SO, vč. měření, komplexních zkoušek a revizi zařízení tohoto PS/SO autorizovaným revizním technikem na silnoproudá zařízení podle požadavku ČSN, včetně hodnocení a vyhotovení celkové revizní zprávy 2. Položka neobsahuje: X 3. Způsob měření: Udává se počet kusů kompletní konstrukce nebo práce.
| 26 | 75II1X |  | SPOJKA PRO CELOPLASTOVÉ KABELY BEZ PANCÍŘE - MONTÁŽ |  | KUS | 2 | 0 | 0 | 21% | 0 | 0 | 0
doplňující popis
| výměra |  |  | kabelová spojka pro napojení na stávající vedení: 2ks = 2,000 => A
| technická specifikace |  |  | 1. Položka obsahuje: – kompletní montáž specifikovaného bloku/zařízení a souvisejícího příslušenství včetně potřebného drobného montážního materiálu – veškeré potřebné mechanizmy, včetně obsluhy, náklady na mzdy a přibližné (průměrné) náklady na pořízení potřebných materiálů včetně všech ostatních vedlejších nákladů 2. Položka neobsahuje: X 3. Způsob měření: – Udává se počet kusů kompletní konstrukce nebo práce.
|  | 7 |  | Přidružená stavební výroba |  | Celkem (bez DPH): | 0 | za DPH 21 %: | 0 | Celkem (s DPH): | 0 | 0 | 0 | 0
[6 empty] | Celkový součet (bez DPH): | 0 | Celkový součet DPH: | 0 | Celkový součet (s DPH): | 0
9 - Ostatní konstrukce a práce
| 27 | 96715 |  | VYBOURÁNÍ ČÁSTÍ KONSTRUKCÍ BETON |  | M3 | 0.72 | 0 | 0 | 21% | 0 | 0 | 0
| doplňující popis |  |  | VČETNĚ ODVOZU A ULOŽENÍ NA SKLÁDKU, POPLATEK ZA SKLÁDKU UVEDEN V POLOŽCE 014102.e
| výměra |  |  | vybourání stávajícího betonového základu stávajících sloupů VO odhadované rozměry: 0,6m*0,6m*2,0m = 0,720 => A
| technická specifikace |  |  | položka zahrnuje: - veškerou manipulaci s vybouranou sutí a hmotami včetně uložení na skládku, - veškeré další práce plynoucí z technologického předpisu a z platných předpisů, nezahrnuje poplatek za skládku, který se vykazuje v položce 0141** (s výjimkou malého množství bouraného materiálu, kde je možné poplatek zahrnout do jednotkové ceny bourání – tento fakt musí být uveden v doplňujícím textu k položce)
|  | 9 |  | Ostatní konstrukce a práce |  | Celkem (bez DPH): | 0 | za DPH 21 %: | 0 | Celkem (s DPH): | 0 | 0 | 0 | 0
[6 empty] | Celkový součet (bez DPH): | 0 | Celkový součet DPH: | 0 | Celkový součet (s DPH): | 0

## 4 - SO451
SOUPIS PRACÍ
STAVBA
0
| 2023-015 - REKONSTRUKCE MOSTU LB-086 UL. LONDÝNSKÁ | [12 empty] | 0
0
ZÁKLADNÍ ÚDAJE
Objekt: | [7 empty] | Celková cena (bez DPH): | 0
SO451 - ÚPRAVA SDĚLOVACÍHO VEDENÍ | [7 empty] | Celková cena (s DPH): | 0 |  |  | 0 | 0 | 0
Zhotovitel:
IČ:
DIČ:
SOUHRN
| Kód |  |  | Název | [5 empty] | Cena (bez DPH) | Cena (s DPH)
| 0 |  |  | Všeobecné konstrukce a práce | [5 empty] | 0 | 0 |  |  | 0
| 1 |  |  | Zemní práce | [5 empty] | 0 | 0 |  |  | 0
| 7 |  |  | Přidružená stavební výroba | [5 empty] | 0 | 0 |  |  | 0
POLOŽKY ROZPOČTU
| P.č. | Kód | Var | Název | Skupina měření | MJ | Množství MJ | JOC | Cena (bez DPH) | DPH % | Cena (s DPH)
0 - Všeobecné konstrukce a práce
| 1 | 02730 |  | POMOC PRÁCE ZŘÍZ NEBO ZAJIŠŤ OCHRANU INŽENÝRSKÝCH SÍTÍ |  | KČ | 1 | 0 | 0 | 21% | 0 | 0 | 0
doplňující popis
výměra
| technická specifikace |  |  | zahrnuje veškeré náklady spojené s objednatelem požadovanými zařízeními
| 2 | 02911 |  | OSTATNÍ POŽADAVKY - ZEMĚMĚŘICKÉ ZAMĚŘENÍ |  | KČ | 1 | 0 | 0 | 21% | 0 | 0 | 0
doplňující popis
výměra
| technická specifikace |  |  | zahrnuje veškeré náklady spojené s objednatelem požadovanými pracemi
| 3 | 02944 |  | OSTAT POŽADAVKY - DOKUMENTACE SKUTEČ PROVEDENÍ V DIGIT FORMĚ |  | KČ | 1 | 0 | 0 | 21% | 0 | 0 | 0
doplňující popis
výměra
| technická specifikace |  |  | zahrnuje veškeré náklady spojené s objednatelem požadovanými pracemi
|  | 0 |  | Všeobecné konstrukce a práce |  | Celkem (bez DPH): | 0 | za DPH 21 %: | 0 | Celkem (s DPH): | 0 | 0 | 0 | 0
[6 empty] | Celkový součet (bez DPH): | 0 | Celkový součet DPH: | 0 | Celkový součet (s DPH): | 0
1 - Zemní práce
| 4 | 13173 |  | HLOUBENÍ JAM ZAPAŽ I NEPAŽ TŘ. I |  | M3 | 2.2 | 0 | 0 | 21% | 0 | 0 | 0
| doplňující popis |  |  | PONECHÁNO NA MÍSTĚ PRO ZPĚTNÉ POUŽITÍ
| výměra |  |  | vyhloubení kabelové jámy: 2*1*1,1m = 2,200 => A
| technická specifikace |  |  | položka zahrnuje: - vodorovná a svislá doprava, přemístění, přeložení, manipulace s výkopkem - kompletní provedení vykopávky nezapažené i zapažené - ošetření výkopiště po celou dobu práce v něm vč. klimatických opatření - ztížení vykopávek v blízkosti podzemního vedení, konstrukcí a objektů vč. jejich dočasného zajištění - ztížení pod vodou, v okolí výbušnin, ve stísněných prostorech a pod. - příplatek za lepivost - těžení po vrstvách, pásech a po jiných nutných částech (figurách) - čerpání vody vč. čerpacích jímek, potrubí a pohotovostní čerpací soupravy (viz ustanovení k pol. 1151,2) - potřebné snížení hladiny podzemní vody - těžení a rozpojování jednotlivých balvanů - vytahování a nošení výkopku - svahování a přesvah. svahů do konečného tvaru, výměna hornin v podloží a v pláni znehodnocené klimatickými vlivy - ruční vykopávky, odstranění kořenů a napadávek - pažení, vzepření a rozepření vč. přepažování (vyjma štětových stěn) - úpravu, ochranu a očištění dna, základové spáry, stěn a svahů - odvedení nebo obvedení vody v okolí výkopiště a ve výkopišti - třídění výkopku - veškeré pomocné konstrukce umožňující provedení vykopávky (příjezdy, sjezdy, nájezdy, lešení, podpěr. konstr., přemostění, zpevněné plochy, zakrytí a pod.) - nezahrnuje uložení zeminy (na skládku, do násypu) ani poplatky za skládku, vykazují se v položce č.0141**
| 5 | 17411 |  | ZÁSYP JAM A RÝH ZEMINOU SE ZHUTNĚNÍM |  | M3 | 2.2 | 0 | 0 | 21% | 0 | 0 | 0
| doplňující popis |  |  | MATERIÁL ZE STAVBY
| výměra |  |  | zásyp kabelové jámy: 2*1*1,1m = 2,200 => A
| technická specifikace |  |  | položka zahrnuje: - kompletní provedení zemní konstrukce vč. výběru vhodného materiálu - úprava ukládaného materiálu vlhčením, tříděním, promícháním nebo vysoušením, příp. jiné úpravy za účelem zlepšení jeho mech. vlastností - hutnění i různé míry hutnění - ošetření úložiště po celou dobu práce v něm vč. klimatických opatření - ztížení v okolí vedení, konstrukcí a objektů a jejich dočasné zajištění - ztížení provádění vč. hutnění ve ztížených podmínkách a stísněných prostorech - ztížené ukládání sypaniny pod vodu - ukládání po vrstvách a po jiných nutných částech (figurách) vč. dosypávek - spouštění a nošení materiálu - výměna částí zemní konstrukce znehodnocené klimatickými vlivy - ruční hutnění - udržování úložiště a jeho ochrana proti vodě - odvedení nebo obvedení vody v okolí úložiště a v úložišti - veškeré pomocné konstrukce umožňující provedení zemní konstrukce (příjezdy, sjezdy, nájezdy, lešení, podpěrné konstrukce, přemostění, zpevněné plochy, zakrytí a pod.)
|  | 1 |  | Zemní práce |  | Celkem (bez DPH): | 0 | za DPH 21 %: | 0 | Celkem (s DPH): | 0 | 0 | 0 | 0
[6 empty] | Celkový součet (bez DPH): | 0 | Celkový součet DPH: | 0 | Celkový součet (s DPH): | 0
7 - Přidružená stavební výroba
| 6 | 701004 |  | VYHLEDÁVACÍ MARKER ZEMNÍ |  | KUS | 2 | 0 | 0 | 21% | 0 | 0 | 0
doplňující popis
| výměra |  |  | označení zakončení kabelu: 2ks = 2,000 => A
| technická specifikace |  |  | 1. Položka obsahuje: – veškeré práce a materiál obsažený v názvu položky 2. Položka neobsahuje: X 3. Způsob měření: Udává se počet kusů kompletní konstrukce nebo práce.
| 7 | 742P15 |  | OZNAČOVACÍ ŠTÍTEK NA KABEL |  | KUS | 2 | 0 | 0 | 21% | 0 | 0 | 0
doplňující popis
výměra
| technická specifikace |  |  | 1. Položka obsahuje: – veškeré příslušentsví 2. Položka neobsahuje: X 3. Způsob měření: Udává se počet kusů kompletní konstrukce nebo práce.
| 8 | 747211 |  | CELKOVÁ PROHLÍDKA, ZKOUŠENÍ, MĚŘENÍ A VYHOTOVENÍ VÝCHOZÍ REVIZNÍ ZPRÁVY, PRO OBJEM IN DO 100 TIS. KČ |  | KUS | 1 | 0 | 0 | 21% | 0 | 0 | 0
doplňující popis
výměra
| technická specifikace |  |  | 1. Položka obsahuje: – cenu za celkovou prohlídku zařízení PS/SO, vč. měření, komplexních zkoušek a revizi zařízení tohoto PS/SO autorizovaným revizním technikem na silnoproudá zařízení podle požadavku ČSN, včetně hodnocení a vyhotovení celkové revizní zprávy 2. Položka neobsahuje: X 3. Způsob měření: Udává se počet kusů kompletní konstrukce nebo práce.
| 9 | 75I72Y |  | KABEL KLASICKÝ DÁLKOVÝ DVOUPLÁŠŤOVÝ S PANCÍŘEM - DEMONTÁŽ |  | M | 55 | 0 | 0 | 21% | 0 | 0 | 0
doplňující popis
| výměra |  |  | vytažení stávajícího kabelu a smotání do rezervy: 55,0m = 55,000 => A
| technická specifikace |  |  | 1. Položka obsahuje: – demontáž (pro další využití/do šrotu) specifikované kabelizace včetně potřebného drobného pomocného materiálu – veškeré potřebné mechanizmy, včetně obsluhy, náklady na mzdy a přibližné (průměrné) náklady na pořízení potřebných materiálů včetně všech ostatních vedlejších nákladů – odvoz demontované kabelizace a skladování, případně ekologické likvidace bloku/zařízení/kabelizace 2. Položka neobsahuje: X 3. Způsob měření: – Udává se počet metrů kompletní konstrukce nebo práce.
| 10 | 75IH71 |  | UKONČENÍ KABELU SMRŠŤOVACÍ KONCOVKA DO 40 MM - DODÁVKA |  | KUS | 2 | 0 | 0 | 21% | 0 | 0 | 0
doplňující popis
výměra
| technická specifikace |  |  | 1. Položka obsahuje: – dodávku specifikovaného bloku/zařízení včetně potřebného drobného montážního materiálu – dodávku souvisejícího příslušenství pro specifikovaný blok/zařízení – náklady na dopravu a skladování – veškeré potřebné mechanizmy, včetně obsluhy, náklady na mzdy a přibližné (průměrné) náklady na pořízení potřebných materiálů včetně všech ostatních vedlejších nákladů 2. Položka neobsahuje: X 3. Způsob měření: – Udává se počet kusů kompletní konstrukce a práce.
|  | 7 |  | Přidružená stavební výroba |  | Celkem (bez DPH): | 0 | za DPH 21 %: | 0 | Celkem (s DPH): | 0 | 0 | 0 | 0
[6 empty] | Celkový součet (bez DPH): | 0 | Celkový součet DPH: | 0 | Celkový součet (s DPH): | 0