## List1
Pozice | Popis | MJ | Počet MJ | Cena/MJ | Součet z Cena
zař. č. 01
Kompaktní VZT jednotka do podhledu
Systemair
1.001 | Topvex FR30 HWH-R rotační rekuperátor, vodní ohřívač, EC ventilátory, přímý výpar řízen DX kitem 0-10V, čidlo CO2 do potrubí, kouřové čidlo (UG-3-O) v sání č.v., včetně systému MaR, řízeno nadřazeným systémem MaR, další příslušenství: pružná manžeta DS 50-40 4x, odlučovač kapek DE 600x300, Parametry v Seznamu strojů a zařízení | ks | 1 | 0 | 0
Chladič
Systemair
1.040 | DXRE 60-35-3-2,5 Příslušenství VZT jednotky | ks | 1 | 0 | 0
Venkovní chladící jednotka
Toshiba
1.060 | RAV-GP1101AT8-E Qch=10kW, chladivo R32, včetně DX kitu RBC-DXC031 | ks | 1 | 0 | 0
Tlumič hluku
Systemair
1.150 | LDR 50-40 do čtyřhranného potrubí | ks | 2 | 0 | 0
1A.150 | LDR 50-40 do čtyřhranného potrubí | ks | 2 | 0 | 0
ELEKTRODESIGN
1.151 | MAA 315/300 kruhový | ks | 1 | 0 | 0
1A.151 | MAA 315/300 kruhový | ks | 2 | 0 | 0
1.152 | MAA 250/300 kruhový | ks | 1 | 0 | 0
1A.153 | MAA 200/300 kruhový | ks | 1 | 0 | 0
1A.154 | MAA 125/300 kruhový | ks | 1 | 0 | 0
Klapka
Systemair
1.200 | TUNE-AHU-SE014-500x400-TF24 Příslušenství VZT jednotky | ks | 1 | 0 | 0
1A.200 | TUNE-AHU-SE014-500x400-TF24 Příslušenství VZT jednotky | ks | 1 | 0 | 0
Vyústka
MANDÍK
1.400 | VNKM 2 425x85/150/R1 pro kruhové potrubí dvouřadé, jmenovitý rozměr 425x85, průměr potrubí 150 - 400, s regulací 1 | ks | 6 | 0 | 0
1.401 | VNKM 2 325x85/150/R1 pro kruhové potrubí dvouřadé, jmenovitý rozměr 325x85, průměr potrubí 150 - 400, s regulací 1 | ks | 3 | 0 | 0
1.402 | VNKM 2 525x85/150/R1 pro kruhové potrubí dvouřadé, jmenovitý rozměr 525x85, průměr potrubí 150 - 400, s regulací 1 | ks | 3 | 0 | 0
1A.403 | VNKM 1 525x85/150/R1 pro kruhové potrubí jednořadé, jmenovitý rozměr 525x85, průměr potrubí 150 - 400, s regulací 1 | ks | 5 | 0 | 0
1A.404 | VNKM 1 325x85/150/R1 pro kruhové potrubí jednořadé, jmenovitý rozměr 325x85, průměr potrubí 150 - 400, s regulací 1 | ks | 1 | 0 | 0
Regulační klapka
MANDÍK
1.201 | RKKM d 250.01 S kruhová, o 250mm, ovládání ruční, pozink, napojení na spiro | ks | 1 | 0 | 0
1A.202 | RKKM d 200.01 S kruhová, o 200mm, ovládání ruční, pozink, napojení na spiro | ks | 1 | 0 | 0
1.202 | RKKM d 200.01 S kruhová, o 200mm, ovládání ruční, pozink, napojení na spiro | ks | 1 | 0 | 0
1A.204 | RKKM d 280.01 S kruhová, o 280mm, ovládání ruční, pozink, napojení na spiro | ks | 1 | 0 | 0
1.203 | RKKM d 160.01 S kruhová, o 160mm, ovládání ruční, pozink, napojení na spiro | ks | 1 | 0 | 0
1.204 | RKKM d 280.01 S kruhová, o 280mm, ovládání ruční, pozink, napojení na spiro | ks | 1 | 0 | 0
1A.205 | RKKM d 80.01 S kruhová, o 80mm, ovládání ruční, pozink, napojení na spiro | ks | 2 | 0 | 0
1A.206 | RKKM d 315.01 S kruhová, o 315mm, ovládání ruční, pozink, napojení na spiro | ks | 1 | 0 | 0
1A.207 | RKKM d 125.01 S kruhová, o 125mm, ovládání ruční, pozink, napojení na spiro | ks | 1 | 0 | 0
Talířový ventil |  |  |  |  | 0
MANDÍK
1A.420 | TVOM 160 odvodní | ks | 4 | 0 | 0
1A.421 | TVOM 125 odvodní | ks | 4 | 0 | 0
1A.422 | TVOM 80 odvodní | ks | 2 | 0 | 0
1.423 | TVPM 100 přívodní | ks | 1 | 0 | 0
1A.424 | TVOM 100 odvodní | ks | 1 | 0 | 0
Vířivý anemostat
Systemair
1.430 | VVKR-A-S-300-8-B-SW včetně plenum boxu s regulační klapkou PB-VVK-S-300-160-S-H-D1-J | ks | 1 | 0 | 0
1.431 | VVKR-A-S-600-24C-B-SW včetně plenum boxu s regulační klapkou PB-VVK-S-600-200-S-H-D1-J | ks | 2 | 0 | 0
1.432 | VVKR-A-S-600-16-B-SW včetně plenum boxu s regulační klapkou PB-VVK-S-600-200-S-H-D1-J | ks | 1 | 0 | 0
Protidešťová žaluzie
Systemair
1.600 | PZZNS-900x400-UR-S sací, Materiál pozink plech, včetně mřížky a upevňovacího rámu, barva RAL dle fasády | ks | 1 | 0 | 0
1A.601 | PZZNS-900x400-UR-S výfuková, Materiál pozink plech, včetně mřížky a upevňovacího rámu, barva RAL dle fasády | ks | 1 | 0 | 0
Ohebná hadice 125
1A.712 | Protihlukově a tepelně izolovaná | m | 1.58 | 0 | 0
Ohebná hadice 160
1.716 | Protihlukově a tepelně izolovaná | m | 0.32 | 0 | 0
Ohebná hadice 200
1.720 | Protihlukově a tepelně izolovaná | m | 1.97 | 0 | 0
Tepelná izolace 40mm
1.900 | Izolace deskou z minerální plsti 1x polep. Al fólií | m2 | 149.56 | 0 | 0
1A.900 | Izolace deskou z minerální plsti 1x polep. Al fólií | m2 | 28.68 | 0 | 0
Požární izolace 30 min
1.931 | odolnost 30 min | m2 | 14.8 | 0 | 0
1A.931 | odolnost 30 min | m2 | 11.84 | 0 | 0
Čtyřhranné potrubí skupiny I.
| materiál pozinkovaný plech se stranami nad 250 mm | m2 | 33.33 | 0 | 0
| materiál pozinkovaný plech se stranami nad 250 mm, tvarovky | m2 | 11.04 | 0 | 0
Vinuté potrubí SPIRO
| materiál pozinkovaný plech do průměru 280 mm | bm | 48.08 | 0 | 0
| materiál pozinkovaný plech do průměru 280 mm, tvarovky | bm | 10.21 | 0 | 0
| materiál pozinkovaný plech do průměru 100 mm | bm | 5.57 | 0 | 0
| materiál pozinkovaný plech do průměru 140 mm | bm | 3.55 | 0 | 0
| materiál pozinkovaný plech do průměru 200 mm | bm | 26.51 | 0 | 0
| materiál pozinkovaný plech do průměru 100 mm, tvarovky | bm | 0.06 | 0 | 0
| materiál pozinkovaný plech do průměru 140 mm, tvarovky | bm | 0.47 | 0 | 0
| materiál pozinkovaný plech do průměru 200 mm, tvarovky | bm | 2.15 | 0 | 0
| materiál pozinkovaný plech do průměru 400 mm | bm | 11.8 | 0 | 0
| materiál pozinkovaný plech do průměru 400 mm, tvarovky | bm | 6.95 | 0 | 0
Chladivové Cu potrubí (15,9/9,5mm) s tepelnou parotěsnou izolací (včetně kotvení a komunikačního kabelu)
propojení venkovní jednotka - chladič VZT jednotky
|  | bm | 10 | 0 | 0
zař. č. 02
Vinuté potrubí SPIRO
| materiál pozinkovaný plech do průměru 560 mm, tvarovky | bm | 0.28 | 0 | 0
| materiál pozinkovaný plech do průměru 200 mm | bm | 0.09 | 0 | 0
| materiál pozinkovaný plech do průměru 400 mm | bm | 8.49 | 0 | 0
| materiál pozinkovaný plech do průměru 400 mm, tvarovky | bm | 1.03 | 0 | 0
zař. č. 101
Montáž VZT
|  | kpl | 1 | 0 | 0
Zkoušky a protokoly
|  | kpl | 1 | 0 | 0
Zaškolení obsluhy
|  | kpl | 1 | 0 | 0
Doprava
|  | kpl | 1 | 0 | 0
Montážní a spojovací materiál
|  | kpl | 1 | 0 | 0
Měření a zaregulování průtočných množství - nové VZT zařízení
|  | kpl | 1 | 0 | 0
Měření a zaregulování průtočných množství - stávající VZT zařízení
|  | kpl | 1 | 0 | 0
Požární ucpávka
| 500x400 | ks | 3 | 0 | 0
zař. č. 102
Autorský dozor
|  | kpl | 1 | 0 | 0
Dílenská dokumentace a projekt skutečného provedení
|  | kpl | 1 | 0 | 0
zař. č. 103
Měření hluku od vzduchotechniky
|  | kpl | 1 | 0 | 0
ostatní
čtyřhranné potrubí je vykázáno jako čistá plocha potrubí s rezervou cca 20%
SPIRO potrubí je vykázáno s rezervou cca 20%
Izolace jsou vykázány s rezervou cca 20%
Výrobky a zařízení použité v projektu jsou referenční. Náhrada výrobků, zařízení nebo součástí použitých v projektu je možná jinými stejných nebo lepších vlastností a parametrů. Při náhradě je zhotovitel povinen zohlednit změnu ve všech navazujících částech dokumentace.
DEMONTÁŽE
Kruhové potrubí
včetně vyústek a malých odtahových ventilátorů
| materiál pozinkovaný plech průměr 125 až 500 | bm | 80 | 0 | 0
CELKEM (BEZ DPH) |  |  |  |  | 0
Předložená dokumentace respektuje požadavky zákona č.134/2016Sb. a Vyhlášky 169/2016 Sb. Odkazy podle odstavce §89 odst. 5 písmena a) nebo b) jsou v dokumentaci uvedeny pouze jako příklad ověřovaného zařízení, komponentu či výrobku, který dané požadované parametry popsané obecně dle technických podmínek a požadavků splňuje. Pro každý takový případ dodavatel může nabídnout jiné rovnocené zařízení či výrobek, který splňuje dané technické řešení.