## VV01_ostatních nákladů
REKAPITULACE
místo: | Psí hřiště Vesec
investor: | Magistrát města Liberec
datum:
Vypracoval/a:
cena celkem
| Prvky | 0
| Sadovky | 0
| Plot | 0
Doprava a režie
| CELKOVÁ CENA bez DPH |  | 0
| DPH 21% |  | 0
| CELKOVÁ CENA s DPH |  | 0

## VV02_ prvky
Prvky hřiště
místo: | Psí hřiště Vesec
investor: | Magistrát města Liberec
datum: | 2026-02-26
Vypracoval/a: | Michaela Niedobová DiS.
Prvky
Zn. | Název | oddíl | ks |  | Cena jednotková | Cena celkem
1 | A-rampa (Áčko) L–XL | L-XL | 1 | 1 |  | 0
2 | Houpačka L–XL | L-XL | 1 | 1 |  | 0
4 | Kladina L–XL | L-XL | 1 | 1 |  | 0
6 | Tunel L–XL | L-XL | 1 | 1 |  | 0
5 | Trojskok L–XL | L-XL | 1 | 1 |  | 0
10 | Slalom 12 tyčí | L-XL | 1 | 1 |  | 0
8 | Skokový stůl / distanc L | L-XL | 2 | 2 |  | 0
15 | Proskok (ocelový kruh mezi kůly) | společné | 1 | 1 |  | 0
13 | Domeček | společné | 1 | 1 |  | 0
14 | A-rampa S | S-M | 1 | 1 |  | 0
3 | Houpačka S–M | S-M | 1 | 1 |  | 0
5 | Kladina S–M | S-M | 1 | 1 |  | 0
7 | Tunel S–M | S-M | 1 | 1 |  | 0
9 | Trojskok S–M | S-M | 1 | 1 |  | 0
11 | Slalom pro malé psy | S-M | 1 | 1 |  | 0
12 | Skokový stůl / distanc S | S-M | 1 | 1 |  | 0
|  |  | Celkem ks: | 17 | Celkem Kč: | 0
Mobiliář
Zn. | Název latinsky | Název česky | ks | Celkem ks | Cena jednotková | Cena celkem
16 | Lavička |  | 4 | 4 |  | 0
17 | Altán 1x |  | 1 | 1 |  | 0
18 | Sezení pod altánem 1x |  | 1 | 1 |  | 0
19 | Koš na psí exkrementy 2x |  | 2 | 2 |  | 0
20 | Odpadkový koš 2x |  | 2 | 2 |  | 0
21 | Informační tabule 2x |  | 2 | 2 |  | 0
22 | Info cedule označení zón | S-M, L-XL | 2 | 2 |  | 0
|  |  | Celkem ks: | 14 | Celkem Kč: | 0
| ostatní prvky ukotveny dle prvků daným výrobcem | ostatní
| výkopy pro základy sloupků min. 300 × 300 mm. Hloubka založení min. 800 mm (pod nezámrznou hloubku). Zásyp hutněný po vrstvách | altan | 4 | 4
| výkopy pro základy sloupků min. 300 × 300 mm. Hloubka založení min. 800 mm (pod nezámrznou hloubku). Zásyp hutněný po vrstvách | ostatní | 6 | 6
|  |  | Celkem ks: | 30 | Celkem Kč: | 0
| celkem prvky |  |  |  |  | 0
|  |  | Souhrn ks: | 32
[5 empty] | CELKEM SOUHRN BEZ DPH: | 0
S-M | malá plemena
L-XL | velká plemena

## VV03_sadovky
Sadové úpravy
místo: | Psí hřiště Vesec
investor: | Magistrát města Liberec
datum: | 2026-02-26
Vypracoval/a: | Michaela Niedobová DiS.
Prvky
Zn. | Název | velikost | ks |  | Cena jednotková | Cena celkem
K1 | Spireae nipponica 'SNOWMOUND | 60 | 3 | 3 |  | 0
S1 | Sorbus aucuparia | OK10/13 | 3 | 3 |  | 0
C |  |  | Celkem ks: | 6 | Celkem Kč: | 0
Mobiliář
Zn. | Název latinsky | jednotky | počet | Celkem ks | cna za jdn | Cena celkem
mlatové povrchy
| cesty mlat, terénní schody, Horní vrstva: mlat / kačírek fr. 4–8 mm, tl. 50 mm, Podkladní vrstva:Podkladní vrstva: štěrkový podsyp fr. 16–32 mm, tl. 150 mm, zhutnění | m2 | 66 | 66 |  | 0
| mlat pod překážkami, štěrkový podsyp fr. 16–32 mm tl. min. 150 mm, horní vrstva mlat / kačírek fr. 4–8 mm tl. min. 50 mm | m2 | 32 | 32 |  | 0
| plocha u vstupu jako cesty | m2 | 4 | 4 |  | 0
| odpočinková zona pod altánem- Podkladní vrstva (cca 15 cm): Hrubý drcený štěrk, nejčastěji frakce 0/32 mm | m2 | 28 | 28 |  | 0
| zhutněna vibrační deskou. | m2 | 28 | 28 |  | 0
| 2 vrstva (cca 5 cm): Jemnější štěrk frakce např. 4/8 mm, který vyrovnává nerovnosti podkladu. | m2 | 28 | 28 |  | 0
| Finální vrstva (cca 2–4 cm): Směs prachu a drobného kameniva (frakce 0/2 mm nebo 0/4 mm) | m2 | 28 | 28 |  | 0
travnatá plocha
| skrývka ornice tl 0,2 m a její srovnání na pozemku | m2 | 424 | 424 |  | 0
| urovnání a srovnání plochy | m2 | 424 | 424 |  | 0
| jemné terénní úpravy, hrabání | m2 | 424 | 424 |  | 0
| válcování | m2 | 424 | 424 |  | 0
| založení trávníku výsevem hřištovým osivem včetně | m2 | 424 | 424 |  | 0
| modelace svahů, šířka 05-1 m, svahování zeminou | bm | 363 | 363 |  | 0
schody
| terénní schody, Horní vrstva: mlat / kačírek fr. 4–8 mm, tl. 50 mm, Šířka stupně: dle modelace (cca 1 200–1 800 mm), Výškový rozdíl mezi stupni: cca 150–250 mm, Podélný spád stupňů: max. 2 %Podkladní vrstva: štěrkový podsyp fr. 16–32 mm, tl. 150 mm, zhutnění | ks | 6 | 6 |  | 0
| vytyčení ploch dle projektové dokumentace | ks | 1 | 1 |  | 0
|  |  | Celkem ks: | 2704 | Celkem Kč: | 0
|  |  | Souhrn ks: | 32
[5 empty] | CELKEM SOUHRN BEZ DPH: | 0
ok | obvod kmínku
K1 | keř
S1 | strom

## VV04Plot
Plot
místo: | Psí hřiště Vesec
investor: | Magistrát města Liberec
datum: | 2026-02-26
Vypracoval/a: | Michaela Niedobová DiS.
Zn. |  | jednotky | počet | cena | DPH 21% | celkem | Cena celkem
plot
| Svařované pletivo Pilonet Middle – výška 150 cm, drát 2,2 mm, oko 50x100 mm | bm | 140 | 94 | 19.74 | 113.74
kalkulace plotu v příloze
Konečná cena:
| Konečná cena vč. DPH: |  | Celkem ks: | 94 |  | Celkem Kč: | 0
|  |  | Souhrn ks: | 32
[6 empty] | CELKEM SOUHRN BEZ DPH: | 0

## Výkaz výměr
VÝKAZ VÝMĚR A MATERIÁLU
místo: | Psí hřiště Vesec
investor: | Magistrát města Liberec
datum: | 2026-02-26
Vypracoval/a: | Michaela Niedobová DiS.
| zařazení | popis | mj | počet mj
| výměra navržených ploch | Mlatový povrch | m² | 130
|  | srovnaná plocha | m² | 424
| výměry upravovaných ploch | vegetační plochy CELKEM | m² | 914
|  | Trávník | m² | 424
|  | svahy | bm | 360
|  | Mlatový povrch |  | 130
| vytyčení | vytyčení ploch dle projektové dokumentace | celek | 1
| plot | 140 | bm